## VzorPolozky (hidden)
Položkový rozpočet
S:
O:
R:

## 01 02 Pol
Výkaz výměr
S: | 2018_044 | Rekonstrukce bytových jader v bytovém domě Sibiřská 64
O: | 01 | BD Sibiřská p.č. st. 1103/64, v k.ú. Řečkovice
R: | D.1.3.2-a03 | Vzduchotechnika a vytápění
P.č. | Číslo položky | Název položky | MJ | množství | cena / MJ | Celkem | Dodávka | Dodávka celk. | Montáž | Montáž celk. | DPH | cena s DPH | hmotnost / MJ | hmotnost celk.(t) | dem. hmotnost / MJ | dem. hmotnost celk.(t) | Ceník | Cen. soustava | Nhod / MJ | Nhod celk. | Dodavatel
Díl: | 02 | Ventilátory |  |  |  | 0 |  | 1076508 |  | 0 |  | 0 |  | 0 |  | 0 |  |  |  | 0
1 | 02001 | Diagonální ventilátor do kruhového potrubí s doběhem, d125 mm, Qo=90 m3/hod, Pex=95 Pa; el. příkon 26 W, napájení 230 V/50 Hz, el. proud 0,11 A, hmotnost 2 kg | ks | 36 | 0 | 0 | 9041 | 325476 | 0 | 0 | 21 | 0 | 0 | 0 | 0 | 0 |  | Vlastní | 0 | 0
2 | 02002 | Pružná spojka d125 mm pro připojení ventilátoru k potrubí | ks | 72 | 0 | 0 | 10431 | 751032 | 0 | 0 | 21 | 0 | 0 | 0 | 0 | 0 |  | Vlastní | 0 | 0
Díl: | 03 | Potrubní elementy |  |  |  | 0 |  | 26004 |  | 0 |  | 0 |  | 0 |  | 0 |  |  |  | 0
3 | 03001 | Zpětná klapka vsuvná do potrubí, d125 mm | ks | 36 | 0 | 0 | 475 | 17100 | 0 | 0 | 21 | 0 | 0 | 0 | 0 | 0 |  | Vlastní | 0 | 0
4 | 03002 | Jímka kondenzátu kruhová d150 mm, odvod kondenzátu bokem 3/4 | ks | 12 | 0 | 0 | 742 | 8904 | 0 | 0 | 21 | 0 | 0 | 0 | 0 | 0 |  | Vlastní | 0 | 0
Díl: | 04 | Distribuční elementy |  |  |  | 0 |  | 9540 |  | 0 |  | 0 |  | 0 |  | 0 |  |  |  | 0
5 | 04001 | Talířový ventil kovový odvodní d150 mm | ks | 36 | 0 | 0 | 158 | 5688 | 0 | 0 | 21 | 0 | 0 | 0 | 0 | 0 |  | Vlastní | 0 | 0
6 | 04002 | Montážní kroužek s těsněním, pro talířové ventily d150 mm | ks | 36 | 0 | 0 | 107 | 3852 | 0 | 0 | 21 | 0 | 0 | 0 | 0 | 0 |  | Vlastní | 0 | 0
Díl: | 05 | Ostatní |  |  |  | 0
7 | 05001 | Dveřní větrací mřížka, Amin=0,22m2 (400x150mm, průtočná plocha 38%) | ks | 72 | 0 | 0
7 | 05002 | Potrubí měděné 15x1,0; včetně tvarovek a montáže | m | 72 | 0 | 0
7 | 05003 | Připojovací šroubení pro trubkové těleso, DN 15, vnitřní závit, rohový, pro středové připojení | ks | 36 | 0 | 0
7 | 05004 | Termostatická hlavice pro trubkové těleso M30x1,5; kapalinové čidlo | ks | 36 | 0 | 0
8 | 05005 | Trubkové otopné těleso,900x450 mm, se středovým připojením, pro kombinované vytápění, včetně elektrické patrony 300W, 230V/50Hz | ks | 36 | 0 | 0
Díl: | 07 | Koncové elementy |  |  |  | 0 |  | 22620 |  | 0 |  | 0 |  | 0 |  | 0 |  |  |  | 0
9 | 07001 | Šikmý výfukový kus se sítí proti hmyzu 180x280 mm | ks | 12 | 0 | 0 | 1885 | 22620 | 0 | 0 | 21 | 0 | 0 | 0 | 0 | 0 |  | Vlastní | 0 | 0
Díl: | 09 | Potrubí |  |  |  | 0 |  | 20208 |  | 0 |  | 0 |  | 0 |  | 0 |  |  |  | 0
10 | 09001 | Flexihadice ve zvukově tlumícím provedení d150 mm, balení po 10 m | ks | 3 | 0 | 0
11 | 09002 | Flexihadice ve zvukově tlumícím provedení d160 mm, balení po 10 m | ks | 3 | 0 | 0 | 2050 | 6150 | 0 | 0 | 21 | 0 | 0 | 0 | 0 | 0 |  | Vlastní | 0 | 0
12 | 09003 | Spiro potrubí sk.I d125 vč. tvarovek, závěsů, hl. pásky, spojovacího materiálu | m | 33 | 0 | 0 | 196 | 6468 | 0 | 0 | 21 | 0 | 0 | 0 | 0 | 0 |  | Vlastní | 0 | 0
13 | 09004 | Spiro potrubí sk.I d150vč. tvarovek, závěsů, hl. pásky, spojovacího materiálu | m | 18.5 | 0 | 0
14 | 09005 | Spiro potrubí sk.I d160 vč. tvarovek, závěsů, hl. pásky, spojovacího materiálu | m | 33 | 0 | 0
15 | 09006 | Čtyřhranné potrubí bezpřírubové 180x160mm, vč. tvarovek, závěsů, hl. pásky, spojovacího materiálu | m | 18.5 | 0 | 0
16 | 09007 | Čtyřhranné potrubí bezpřírubové 180x200mm, vč. tvarovek, závěsů, hl. pásky, spojovacího materiálu | m | 18.5 | 0 | 0
17 | 09008 | Čtyřhranné potrubí bezpřírubové 180x250mm, vč. tvarovek, závěsů, hl. pásky, spojovacího materiálu | m | 18.5 | 0 | 0
18 | 09009 | Čtyřhranné potrubí bezpřírubové 180x280mm, vč. tvarovek, závěsů, hl. pásky, spojovacího materiálu | m | 51.5 | 0 | 0 | 230 | 7590 | 0 | 0 | 21 | 0 | 0 | 0 | 0 | 0 |  | Vlastní | 0 | 0
Díl: | 10 | Izolace |  |  |  | 0 |  | 10875 |  | 0 |  | 0 |  | 0 |  | 0 |  |  |  | 0
19 | 10001 | Požární izolace tl. 40mm, včetně spojovacího a montážního materiálu s odolností min 30 minut | m2 | 8 | 0 | 0
20 | 10002 | Minerální vata tl. 40 mm, včetně oplechování pozinkovaným plechem | m2 | 12.5 | 0 | 0 | 870 | 10875 | 0 | 0 | 21 | 0 | 0 | 0 | 0 | 0 |  | Vlastní | 0 | 0
Díl: | ON | Ostatní náklady |  |  |  | 0 |  | 22415664.8 |  | 0 |  | 0 |  | 0 |  | 0 |  |  |  | 0
21 | on001 | Přesun hmot pro vzduchotechniku | t | 1 | 0 | 0 | 1300 | 1300 | 0 | 0 | 21 | 0 | 0 | 0 | 0 | 0 |  | Vlastní | 0 | 0
22 | on002 | Montáž vzduchotechniky | hod | 420 | 0 | 0 | 53250 | 22365000 | 0 | 0 | 21 | 0 | 0 | 0 | 0 | 0 |  | Vlastní | 0 | 0
23 | on003 | Montáž vytápění | hod | 90 | 0 | 0
24 | on004 | Zařízení staveniště | ks | 1 | 0 | 0 | 10000 | 10000 | 0 | 0 | 21 | 0 | 0 | 0 | 0 | 0 |  | Vlastní | 0 | 0
25 | on005 | Mimostaveništní doprava | ks | 1 | 0 | 0 | 15000 | 15000 | 0 | 0 | 21 | 0 | 0 | 0 | 0 | 0 |  | Vlastní | 0 | 0
26 | on006 | Orientační štítky | ks | 36 | 0 | 0 | 76.8 | 2764.8 | 0 | 0 | 21 | 0 | 0 | 0 | 0 | 0 |  | Vlastní | 0 | 0
27 | on007 | Kompletační činnost | ks | 1 | 0 | 0 | 8000 | 8000 | 0 | 0 | 21 | 0 | 0 | 0 | 0 | 0 |  | Vlastní | 0 | 0
28 | on008 | Zaregulování průtoků | ks | 1 | 0 | 0
29 | on009 | Autorský dozor, včetně dopravy | hod | 16 | 0 | 0 | 850 | 13600 | 0 | 0 | 21 | 0 | 0 | 0 | 0 | 0 |  | Vlastní | 0 | 0
30 | on010 | Projektová dokumentace skutečného stavu | ks | 1 | 0 | 0
31 | on011 | Protipožární pěna pro utěsnení prostupu s odolností min EI 30, včetně balení protipožárních identifikačních štítků | ks | 12 | 0 | 0
32 | on012 | Koordinace profesí na stavbě | ks | 1 | 0 | 0
33 | on013 | Pomocné konstrukce pro vedení VZT potrubí v šachtách a na půdě | ks | 1 | 0 | 0
34 | on014 | Demontáž stávajícího trubkového tělesa, včetně šroubení a hlavice | ks | 36 | 0 | 0
35 | on015 | Demontáž stávajícího ocelového potrubí do DN 20 | m | 72 | 0 | 0
| Celkem |  |  |  |  | 0