## Pokyny pro vyplnění
Pokyny pro vyplnění
Ve všech listech tohoto souboru můžete měnit pouze buňky s modrým pozadím. Jedná se o tyto údaje : - údaje o firmě - jednotkové ceny položek zadané na maximálně dvě desetinná místa

## Stavba
#RTSROZP# | Soupis stavebních prací, dodávek a služeb
| Stavba: |  | MW18/05 | Rekonstrukce bytových jader v BD Sibiřská 64, Brno
| Objekt: |  | D.1.3.1 | ZTI
3222 | Rozpočet: |  | D.1.3.1.S | Zdravotechnika
| Zadavatel | [5 empty] | IČO:
DIČ:
| Projektant: | [5 empty] | IČO:
DIČ:
| Zhotovitel: | [5 empty] | IČO:
DIČ:
Vypracoval:
| Rozpis ceny | [6 empty] | Celkem
HSV | HSV | [6 empty] | 0
PSV | PSV | [6 empty] | 0
MON | MON | [6 empty] | 0
VN | Vedlejší náklady | [6 empty] | 0
ON | Ostatní náklady | [6 empty] | 0
| Celkem | [6 empty] | 0
Rekapitulace daní
0 | Základ pro sníženou DPH |  |  | 15 | % | 0 |  |  | CZK
0 | Snížená DPH |  |  | 15 | % | 0 |  |  | CZK
0 | Základ pro základní DPH |  |  | 21 | % | 0 |  |  | CZK
0 | Základní DPH |  |  | 21 | % | 0 |  |  | CZK
0 | Zaokrouhlení |  |  |  |  | 0 |  |  | CZK
| Cena celkem bez DPH |  |  |  |  | 0 |  |  | CZK
0 | Cena celkem s DPH |  |  |  |  | 0 |  |  | CZK
|  | v |  |  | dne |  | 2020-04-21
|  |  | Za zhotovitele |  |  |  | Za objednatele
Rekapitulace dílčích částí
#CASTI>> | Číslo | Název |  |  | Základ pro sníženou DPH | Základ pro základní DPH | DPH celkem | Cena celkem | %
1 | Stavba |  |  |  | 0 | 0 | 0 | 0
2 | D.1.3.1 | ZTI |  |  | 0 | 0 | 0 | 0
3 | D.1.3.1.S | Zdravotechnika |  |  | 0 | 0 | 0 | 0
| Celkem za stavbu |  |  |  | 0 | 0 | 0 | 0 | 0
Rekapitulace dílů
| Číslo | Název |  |  | Typ dílu |  |  | Celkem | %
| 9 | Ostatní konstrukce, bourání |  |  | HSV |  |  | 0
| 715 | Izolace chemické |  |  | PSV |  |  | 0
| 721 | Vnitřní kanalizace |  |  | PSV |  |  | 0
| 722 | Vnitřní vodovod |  |  | PSV |  |  | 0
| 723 | Vnitřní plynovod |  |  | PSV |  |  | 0
| 725 | Zařizovací předměty |  |  | PSV |  |  | 0
| 767 | Konstrukce zámečnické |  |  | PSV |  |  | 0
| 783 | Nátěry |  |  | PSV |  |  | 0
| M21 | Elektromontáže |  |  | MON |  |  | 0
| VN | Vedlejší náklady |  |  | VN |  |  | 0
| Cena celkem | [6 empty] | 0 | 0

## VzorPolozky (hidden)
Položkový rozpočet
S:
O:
R:

## D.1.3.1 D.1.3.1.S Pol
Položkový soupis prací a dodávek | [25 empty] | #TypZaznamu#
S: | MW18/05 | Rekonstrukce bytových jader v BD Sibiřská 64, Brno | [23 empty] | STA
O: | D.1.3.1 | ZTI | [20 empty] | STA |  |  | OBJ
R: | D.1.3.1.S | Zdravotechnika | [23 empty] | ROZ
P.č. | Číslo položky | Název položky | MJ | množství | cena / MJ | Celkem | Dodávka | Dodávka celk. | Montáž | Montáž celk. | DPH | cena s DPH | hmotnost / MJ | hmotnost celk.(t) | dem. hmotnost / MJ | dem. hmotnost celk.(t) | Ceník | Cen. soustava / platnost | Cenová úroveň | Nhod / MJ | Nhod celk. | Dodavatel
Díl: | 9 | Ostatní konstrukce, bourání |  |  |  | 0 |  | 0 |  | 0 |  | 0 |  | 0 |  | 0 |  |  |  |  | 120 |  |  |  |  | DIL
1 | 900 RT2 | HZS, Práce v tarifní třídě 5 | h | 48 |  | 0 |  | 0 |  | 0 | 15 | 0 | 0 | 0 | 0 | 0 | Prav.M | RTS 18/ I | RTS 18/ I | 1 | 48 |  |  |  |  | POL10_
|  | nezměřitelné práce a přípomoci při výměně potrubních rozvodů vody a kanalizace : 6*8,0 |  | 48 | [21 empty] | VV | 0
2 | 900 RT4 | HZS, Práce v tarifní třídě 7 | h | 72 |  | 0 |  | 0 |  | 0 | 15 | 0 | 0 | 0 | 0 | 0 | Prav.M | RTS 18/ I | RTS 18/ I | 1 | 72 |  |  |  |  | POL10_
|  | nezměřitelné práce a přípomoci při úpravách plynoinstalací : 36*2,0 |  | 72 | [21 empty] | VV | 0
Díl: | 715 | Izolace chemické |  |  |  | 0 |  | 0 |  | 0 |  | 0 |  | 0 |  | 0 |  |  |  |  | 77.12 |  |  |  |  | DIL
3 | 713571111R00 | Požárně ochranná manžeta EI 90, D 50 mm | kus | 72 |  | 0 |  | 0 |  | 0 | 15 | 0 | 5e-05 | 0 | 0 | 0 | 800-713 | RTS 18/ I | RTS 18/ I | 0.5 | 36 |  |  |  |  | POL1_
|  | Montáž manžety ke stěně nebo stropu pomocí rozpěrné hmoždinky se šroubem. Cena obsahuje i dodávku manžety a spojovacích prostředků. | [23 empty] | POP |  | Montáž manžety ke stěně nebo stropu pomocí rozpěrné hmoždinky se šroubem. Cena obsahuje i dodávku manžety a spojovacích prostředků.
4 | 713571113R00 | Požárně ochranná manžeta EI 90, D 75 mm | kus | 36 |  | 0 |  | 0 |  | 0 | 15 | 0 | 5e-05 | 0 | 0 | 0 | 800-713 | RTS 18/ I | RTS 18/ I | 0.5 | 18 |  |  |  |  | POL1_
|  | Montáž manžety ke stěně nebo stropu pomocí rozpěrné hmoždinky se šroubem. Cena obsahuje i dodávku manžety a spojovacích prostředků. | [23 empty] | POP |  | Montáž manžety ke stěně nebo stropu pomocí rozpěrné hmoždinky se šroubem. Cena obsahuje i dodávku manžety a spojovacích prostředků.
5 | 713571115R00 | Požárně ochranná manžeta EI 90, D 110 mm | kus | 42 |  | 0 |  | 0 |  | 0 | 15 | 0 | 5e-05 | 0 | 0 | 0 | 800-713 | RTS 18/ I | RTS 18/ I | 0.55 | 23.1 |  |  |  |  | POL1_
|  | Montáž manžety ke stěně nebo stropu pomocí rozpěrné hmoždinky se šroubem. Cena obsahuje i dodávku manžety a spojovacích prostředků. | [23 empty] | POP |  | Montáž manžety ke stěně nebo stropu pomocí rozpěrné hmoždinky se šroubem. Cena obsahuje i dodávku manžety a spojovacích prostředků.
6 | 998715102R00 | Přesun hmot pro izolace proti chemickým vlivům v objektech výšky do 12 m | t | 0.0075 |  | 0 |  | 0 |  | 0 | 15 | 0 | 0 | 0 | 0 | 0 | 800-715 | RTS 18/ I | RTS 18/ I | 2.056 | 0.02 |  |  |  |  | POL7_
|  | 50 m vodorovně, měřeno od těžiště půdorysné plochy skládky do těžiště půdorysné plochy objektu | [23 empty] | SPI
Díl: | 721 | Vnitřní kanalizace |  |  |  | 0 |  | 0 |  | 0 |  | 0 |  | 0.39 |  | 1.82 |  |  |  |  | 343.52 |  |  |  |  | DIL
7 | 721140802R00 | Demontáž potrubí z litinových trub do DN 100 | m | 75 |  | 0 |  | 0 |  | 0 | 15 | 0 | 0 | 0 | 0.01492 | 1.12 | 800-721 | RTS 18/ I | RTS 18/ I | 0.413 | 30.98 |  |  |  |  | POL1_
|  | odpadního nebo dešťového, | [23 empty] | SPI
8 | 721140915R00 | Opravy odpadního potrubí litinového propojení dosavadního potrubí , DN 100 | kus | 6 |  | 0 |  | 0 |  | 0 | 15 | 0 | 0 | 0 | 0 | 0 | 800-721 | RTS 18/ I | RTS 18/ I | 0.992 | 5.95 |  |  |  |  | POL1_
9 | 721140935R00 | Opravy odpadního potrubí litinového přechod z plastových trub na litinu, DN 100 | kus | 6 |  | 0 |  | 0 |  | 0 | 15 | 0 | 0.00038 | 0 | 0 | 0 | 800-721 | RTS 18/ I | RTS 18/ I | 0.261 | 1.57 |  |  |  |  | POL1_
10 | 721171803R00 | Demontáž potrubí z novodurových trub do D 75 mm | m | 290 |  | 0 |  | 0 |  | 0 | 15 | 0 | 0 | 0 | 0.0021 | 0.61 | 800-721 | RTS 18/ I | RTS 18/ I | 0.031 | 8.99 |  |  |  |  | POL1_
|  | odpadního nebo připojovacího, | [23 empty] | SPI
11 | 721171808R00 | Demontáž potrubí z novodurových trub přes D 75 mm do D 114 mm | m | 44 |  | 0 |  | 0 |  | 0 | 15 | 0 | 0 | 0 | 0.00198 | 0.09 | 800-721 | RTS 18/ I | RTS 18/ I | 0.083 | 3.65 |  |  |  |  | POL1_
|  | odpadního nebo připojovacího, | [23 empty] | SPI
12 | 721177102R00 | Potrubí z plastových trub odhlučněné 3-vrstvé PP/PP-MV/PP, hlasitost 17 dB (A), připojovací, D 40 mm, s 1,8 mm, DN 40, SN 6,0 kN/m2 | m | 19 |  | 0 |  | 0 |  | 0 | 15 | 0 | 0.00041 | 0.01 | 0 | 0 | 800-721 | RTS 18/ I | RTS 18/ I | 0.32 | 6.08 |  |  |  |  | POL1_
|  | včetně tvarovek, objímek a vložek pro tlumení hluku, popř. elektrospojek. Bez zednických výpomocí. | [23 empty] | SPI
13 | 721177103R00 | Potrubí z plastových trub odhlučněné 3-vrstvé PP/PP-MV/PP, hlasitost 17 dB (A), připojovací, D 50 mm, s 2,0 mm, DN 50, SN 6,0 kN/m2 | m | 243 |  | 0 |  | 0 |  | 0 | 15 | 0 | 0.00052 | 0.13 | 0 | 0 | 800-721 | RTS 18/ I | RTS 18/ I | 0.359 | 87.24 |  |  |  |  | POL1_
|  | včetně tvarovek, objímek a vložek pro tlumení hluku, popř. elektrospojek. Bez zednických výpomocí. | [23 empty] | SPI
14 | 721177104R00 | Potrubí z plastových trub odhlučněné 3-vrstvé PP/PP-MV/PP, hlasitost 17 dB (A), připojovací, D 75 mm, s 2,6 mm, DN 70, SN 6,0 kN/m2 | m | 31 |  | 0 |  | 0 |  | 0 | 15 | 0 | 0.00098 | 0.03 | 0 | 0 | 800-721 | RTS 18/ I | RTS 18/ I | 0.452 | 14.01 |  |  |  |  | POL1_
|  | včetně tvarovek, objímek a vložek pro tlumení hluku, popř. elektrospojek. Bez zednických výpomocí. | [23 empty] | SPI
15 | 721177105R00 | Potrubí z plastových trub odhlučněné 3-vrstvé PP/PP-MV/PP, hlasitost 17 dB (A), připojovací, D 110 mm, s 3,4 mm, DN 100, SN 6,0 kN/m2 | m | 24 |  | 0 |  | 0 |  | 0 | 15 | 0 | 0.00226 | 0.05 | 0 | 0 | 800-721 | RTS 18/ I | RTS 18/ I | 1.173 | 28.15 |  |  |  |  | POL1_
|  | včetně tvarovek, objímek a vložek pro tlumení hluku, popř. elektrospojek. Bez zednických výpomocí. | [23 empty] | SPI
16 | 721177115R00 | Potrubí z plastových trub odhlučněné 3-vrstvé PP/PP-MV/PP, hlasitost 17 dB (A), odpadní (svislé), D 110 mm, s 3,4 mm, DN 100, SN 6,0 kN/m2 | m | 96 |  | 0 |  | 0 |  | 0 | 15 | 0 | 0.00169 | 0.16 | 0 | 0 | 800-721 | RTS 18/ I | RTS 18/ I | 0.797 | 76.51 |  |  |  |  | POL1_
|  | včetně tvarovek, objímek a vložek pro tlumení hluku, popř. elektrospojek. Bez zednických výpomocí. | [23 empty] | SPI
17 | 721177125R00 | čisticí kus pro svislé potrubí, vícevrstvé, D 110 mm, DN 100 | kus | 6 |  | 0 |  | 0 |  | 0 | 15 | 0 | 0.00055 | 0 | 0 | 0 |  | RTS 18/ I | RTS 18/ I | 0.3667 | 2.2 |  |  |  |  | POL1_
18 | 721194104R00 | Zřízení přípojek na potrubí D 40 mm, materiál ve specifikaci | kus | 72 |  | 0 |  | 0 |  | 0 | 15 | 0 | 0 | 0 | 0 | 0 | 800-721 | RTS 18/ I | RTS 18/ I | 0.157 | 11.3 |  |  |  |  | POL1_
|  | vyvedení a upevnění odpadních výpustek, | [23 empty] | SPI
19 | 721194105R00 | Zřízení přípojek na potrubí D 50 mm, materiál ve specifikaci | kus | 108 |  | 0 |  | 0 |  | 0 | 15 | 0 | 0 | 0 | 0 | 0 | 800-721 | RTS 18/ I | RTS 18/ I | 0.174 | 18.79 |  |  |  |  | POL1_
|  | vyvedení a upevnění odpadních výpustek, | [23 empty] | SPI
20 | 721194109R00 | Zřízení přípojek na potrubí D 110 mm, materiál ve specifikaci | kus | 36 |  | 0 |  | 0 |  | 0 | 15 | 0 | 0 | 0 | 0 | 0 | 800-721 | RTS 18/ I | RTS 18/ I | 0.259 | 9.32 |  |  |  |  | POL1_
|  | vyvedení a upevnění odpadních výpustek, | [23 empty] | SPI
21 | 721273200RT3 | Ventilační hlavice D 110 mm, souprava z PP | kus | 6 |  | 0 |  | 0 |  | 0 | 15 | 0 | 0.00027 | 0 | 0 | 0 | 800-721 | RTS 18/ I | RTS 18/ I | 0.333 | 2 |  |  |  |  | POL1_
22 | 721290111R00 | Zkouška těsnosti kanalizace v objektech vodou, DN 125 | m | 413 |  | 0 |  | 0 |  | 0 | 15 | 0 | 0 | 0 | 0 | 0 | 800-721 | RTS 18/ I | RTS 18/ I | 0.048 | 19.82 |  |  |  |  | POL1_
|  | 19+243+31+24+96 |  | 413 | [21 empty] | VV | 0
23 | 721290822R00 | Vnitrostaveništní přemístění vybouraných hmot svislý , v objektech výšky přes 6 do 12 m | t | 1.119 |  | 0 |  | 0 |  | 0 | 15 | 0 | 0 | 0 | 0 | 0 | 800-721 | RTS 18/ I | RTS 18/ I | 4.155 | 4.65 |  |  |  |  | POL1_
|  | vodorovně do 100 m | [23 empty] | SPI
24 | 725859102R00 | Montáž ventilů odpadních přes D 32 mm do D 50 mm | kus | 12 |  | 0 |  | 0 |  | 0 | 15 | 0 | 0.00014 | 0 | 0 | 0 | 800-721 | RTS 18/ I | RTS 18/ I | 0.237 | 2.84 |  |  |  |  | POL1_
25 | 725860180RT1 | Zápachové uzávěrky (sifony) pro zařizovací předměty D 40/50 mm; podomítková, pro pračky/myčky; PE; příslušenství přip. koleno, krycí deska nerez, montážní kryt | kus | 36 |  | 0 |  | 0 |  | 0 | 15 | 0 | 0.00028 | 0.01 | 0 | 0 | 800-721 | RTS 18/ I | RTS 18/ I | 0.246 | 8.86 |  |  |  |  | POL1_
26 | 28654741R | sifon kondenzační; PP; DN40 x 5/4" příp. d 12-18mm; odpad vodorovný; vodní zápach. uzávěrka, čisticí vložka, mechanický zápach. uzávěr | kus | 12 |  | 0 |  | 0 |  | 0 | 15 | 0 | 0.00023 | 0 | 0 | 0 | SPCM | RTS 18/ I | RTS 18/ I | 0 | 0 |  |  |  |  | POL3_
27 | 998721102R00 | Přesun hmot pro vnitřní kanalizaci v objektech výšky do 12 m | t | 0.40273 |  | 0 |  | 0 |  | 0 | 15 | 0 | 0 | 0 | 0 | 0 | 800-721 | RTS 18/ I | RTS 18/ I | 1.523 | 0.61 |  |  |  |  | POL7_
|  | 50 m vodorovně, měřeno od těžiště půdorysné plochy skládky do těžiště půdorysné plochy objektu | [23 empty] | SPI
Díl: | 722 | Vnitřní vodovod |  |  |  | 0 |  | 0 |  | 0 |  | 0 |  | 0.66 |  | 2.31 |  |  |  |  | 720.11 |  |  |  |  | DIL
28 | 722130801R00 | Demontáž potrubí z ocelových trubek závitových do DN 25 | m | 520 |  | 0 |  | 0 |  | 0 | 15 | 0 | 0 | 0 | 0.00213 | 1.11 | 800-721 | RTS 18/ I | RTS 18/ I | 0.173 | 89.96 |  |  |  |  | POL1_
|  | DN20 : 440 |  | 440 | [21 empty] | VV | 0
|  | DN25 : 80 |  | 80 | [21 empty] | VV | 0
29 | 722130802R00 | Demontáž potrubí z ocelových trubek závitových přes DN 25 do DN 40 | m | 120 |  | 0 |  | 0 |  | 0 | 15 | 0 | 0 | 0 | 0.00497 | 0.6 | 800-721 | RTS 18/ I | RTS 18/ I | 0.204 | 24.48 |  |  |  |  | POL1_
|  | DN32 : 120 |  | 120 | [21 empty] | VV | 0
30 | 722131932R00 | Opravy vodovodního potrubí závitového propojení dosavadního potrubí, DN 20 | kus | 78 |  | 0 |  | 0 |  | 0 | 15 | 0 | 0.0008 | 0.06 | 0 | 0 | 800-721 | RTS 18/ I | RTS 18/ I | 0.594 | 46.33 |  |  |  |  | POL1_
|  | přepojení přívodních potrubí do bytů : 72 |  | 72 | [21 empty] | VV | 0
|  | CV : 6 |  | 6 | [21 empty] | VV | 0
31 | 722131933R00 | Opravy vodovodního potrubí závitového propojení dosavadního potrubí, DN 25 | kus | 12 |  | 0 |  | 0 |  | 0 | 15 | 0 | 0.00099 | 0.01 | 0 | 0 | 800-721 | RTS 18/ I | RTS 18/ I | 0.669 | 8.03 |  |  |  |  | POL1_
|  | SV+TV : 6+6 |  | 12 | [21 empty] | VV | 0
32 | 722131934R00 | Opravy vodovodního potrubí závitového propojení dosavadního potrubí, DN 32 | kus | 1 |  | 0 |  | 0 |  | 0 | 15 | 0 | 0.00135 | 0 | 0 | 0 | 800-721 | RTS 18/ I | RTS 18/ I | 0.754 | 0.75 |  |  |  |  | POL1_
|  | CV : 1 |  | 1 | [21 empty] | VV | 0
33 | 722131935R00 | Opravy vodovodního potrubí závitového propojení dosavadního potrubí, DN 40 | kus | 1 |  | 0 |  | 0 |  | 0 | 15 | 0 | 0.00147 | 0 | 0 | 0 | 800-721 | RTS 18/ I | RTS 18/ I | 0.906 | 0.91 |  |  |  |  | POL1_
|  | TV : 1 |  | 1 | [21 empty] | VV | 0
34 | 722131936R00 | Opravy vodovodního potrubí závitového propojení dosavadního potrubí, DN 50 | kus | 1 |  | 0 |  | 0 |  | 0 | 15 | 0 | 0.00218 | 0 | 0 | 0 | 800-721 | RTS 18/ I | RTS 18/ I | 1.157 | 1.16 |  |  |  |  | POL1_
|  | napojení na stáv.přívod vody : 1 |  | 1 | [21 empty] | VV | 0
35 | 722172362R00 | Potrubí z plastických hmot doplňky pro potrubí z plastických hmot kompenzační smyčka, D 25 mm | kus | 6 |  | 0 |  | 0 |  | 0 | 15 | 0 | 0.00052 | 0 | 0 | 0 | 800-721 | RTS 18/ I | RTS 18/ I | 0.35926 | 2.16 |  |  |  |  | POL1_
|  | Včetně pomocného lešení o výšce podlahy do 1900 mm a pro zatížení do 1,5 kPa. | [23 empty] | POP
36 | 722172363R00 | Potrubí z plastických hmot doplňky pro potrubí z plastických hmot kompenzační smyčka, D 32 mm | kus | 6 |  | 0 |  | 0 |  | 0 | 15 | 0 | 0.00076 | 0 | 0 | 0 | 800-721 | RTS 18/ I | RTS 18/ I | 0.43275 | 2.6 |  |  |  |  | POL1_
|  | Včetně pomocného lešení o výšce podlahy do 1900 mm a pro zatížení do 1,5 kPa. | [23 empty] | POP
37 | 722178711R00 | Potrubí vícevrstvé polypropylen, polypropylen s čedičovými vlákny, polypropylen vícevrstvé polypropylenové potrubí s čedičovými vlákny, D 20 mm, s 2,8 mm, S 3,2, polyfúzně svařované | m | 440 |  | 0 |  | 0 |  | 0 | 15 | 0 | 0.00043 | 0.19 | 0 | 0 | 800-721 | RTS 18/ I | RTS 18/ I | 0.2789 | 122.72 |  |  |  |  | POL1_
|  | včetně tvarovek, bez zednických výpomocí, | [23 empty] | SPI
|  | Včetně pomocného lešení o výšce podlahy do 1900 mm a pro zatížení do 1,5 kPa. | [23 empty] | POP
|  | SV : 240 |  | 240 | [21 empty] | VV | 0
|  | TV : 200 |  | 200 | [21 empty] | VV | 0
|  | CV : | [23 empty] | VV | 0
38 | 722178712R00 | Potrubí vícevrstvé polypropylen, polypropylen s čedičovými vlákny, polypropylen vícevrstvé polypropylenové potrubí s čedičovými vlákny, D 25 mm, s 3,5 mm, S 3,2, polyfúzně svařované | m | 116 |  | 0 |  | 0 |  | 0 | 15 | 0 | 0.00053 | 0.06 | 0 | 0 | 800-721 | RTS 18/ I | RTS 18/ I | 0.2973 | 34.49 |  |  |  |  | POL1_
|  | včetně tvarovek, bez zednických výpomocí, | [23 empty] | SPI
|  | Potrubí včetně tvarovek a zednických výpomocí. | [23 empty] | POP
|  | Včetně pomocného lešení o výšce podlahy do 1900 mm a pro zatížení do 1,5 kPa. | [23 empty] | POP
|  | SV : 53 |  | 53 | [21 empty] | VV | 0
|  | TV : 21 |  | 21 | [21 empty] | VV | 0
|  | CV : 42 |  | 42 | [21 empty] | VV | 0
39 | 722178713R00 | Potrubí vícevrstvé polypropylen, polypropylen s čedičovými vlákny, polypropylen vícevrstvé polypropylenové potrubí s čedičovými vlákny, D 32 mm, s 4,4 mm, S 3,2, polyfúzně svařované | m | 41 |  | 0 |  | 0 |  | 0 | 15 | 0 | 0.00073 | 0.03 | 0 | 0 | 800-721 | RTS 18/ I | RTS 18/ I | 0.3328 | 13.64 |  |  |  |  | POL1_
|  | včetně tvarovek, bez zednických výpomocí, | [23 empty] | SPI
|  | Potrubí včetně tvarovek a zednických výpomocí. | [23 empty] | POP
|  | Včetně pomocného lešení o výšce podlahy do 1900 mm a pro zatížení do 1,5 kPa. | [23 empty] | POP
|  | SV : 22 |  | 22 | [21 empty] | VV | 0
|  | TV : 19 |  | 19 | [21 empty] | VV | 0
40 | 722178714R00 | Potrubí vícevrstvé polypropylen, polypropylen s čedičovými vlákny, polypropylen vícevrstvé polypropylenové potrubí s čedičovými vlákny, D 40 mm, s 5,5 mm, S 3,2, polyfúzně svařované | m | 44 |  | 0 |  | 0 |  | 0 | 15 | 0 | 0.00102 | 0.04 | 0 | 0 | 800-721 | RTS 18/ I | RTS 18/ I | 0.3847 | 16.93 |  |  |  |  | POL1_
|  | včetně tvarovek, bez zednických výpomocí, | [23 empty] | SPI
|  | Potrubí včetně tvarovek a zednických výpomocí. | [23 empty] | POP
|  | Včetně pomocného lešení o výšce podlahy do 1900 mm a pro zatížení do 1,5 kPa. | [23 empty] | POP
|  | SV : 22 |  | 22 | [21 empty] | VV | 0
|  | TV : 22 |  | 22 | [21 empty] | VV | 0
41 | 722178715R00 | Potrubí vícevrstvé polypropylen, polypropylen s čedičovými vlákny, polypropylen vícevrstvé polypropylenové potrubí s čedičovými vlákny, D 50 mm, s 6,9 mm, S 3,2, polyfúzně svařované | m | 32 |  | 0 |  | 0 |  | 0 | 15 | 0 | 0.00138 | 0.04 | 0 | 0 | 800-721 | RTS 18/ I | RTS 18/ I | 0.4767 | 15.25 |  |  |  |  | POL1_
|  | včetně tvarovek, bez zednických výpomocí, | [23 empty] | SPI
|  | Potrubí včetně tvarovek a zednických výpomocí. | [23 empty] | POP
|  | Včetně pomocného lešení o výšce podlahy do 1900 mm a pro zatížení do 1,5 kPa. | [23 empty] | POP
|  | SV : 15 |  | 15 | [21 empty] | VV | 0
|  | TV : 17 |  | 17 | [21 empty] | VV | 0
42 | 722181213RT7 | Izolace vodovodního potrubí návleková trubice z pěnového polyetylenu, tloušťka stěny 13 mm, d 22 mm | m | 440 |  | 0 |  | 0 |  | 0 | 15 | 0 | 4e-05 | 0.02 | 0 | 0 | 800-721 | RTS 18/ I | RTS 18/ I | 0.129 | 56.76 |  |  |  |  | POL1_
|  | V položce je kalkulována dodávka izolační trubice, spon a lepicí pásky. | [23 empty] | POP
43 | 722181213RT9 | Izolace vodovodního potrubí návleková trubice z pěnového polyetylenu, tloušťka stěny 13 mm, d 28 mm | m | 74 |  | 0 |  | 0 |  | 0 | 15 | 0 | 8e-05 | 0.01 | 0 | 0 | 800-721 | RTS 18/ I | RTS 18/ I | 0.129 | 9.55 |  |  |  |  | POL1_
|  | V položce je kalkulována dodávka izolační trubice, spon a lepicí pásky. | [23 empty] | POP
44 | 722181213RU2 | Izolace vodovodního potrubí návleková trubice z pěnového polyetylenu, tloušťka stěny 13 mm, d 35 mm | m | 41 |  | 0 |  | 0 |  | 0 | 15 | 0 | 6e-05 | 0 | 0 | 0 | 800-721 | RTS 18/ I | RTS 18/ I | 0.142 | 5.82 |  |  |  |  | POL1_
|  | V položce je kalkulována dodávka izolační trubice, spon a lepicí pásky. | [23 empty] | POP
45 | 722181213RV9 | Izolace vodovodního potrubí návleková trubice z pěnového polyetylenu, tloušťka stěny 13 mm, d 40 mm | m | 22 |  | 0 |  | 0 |  | 0 | 15 | 0 | 0.00011 | 0 | 0 | 0 | 800-721 | RTS 18/ I | RTS 18/ I | 0.157 | 3.45 |  |  |  |  | POL1_
|  | V položce je kalkulována dodávka izolační trubice, spon a lepicí pásky. | [23 empty] | POP
46 | 722181213RW6 | Izolace vodovodního potrubí návleková trubice z pěnového polyetylenu, tloušťka stěny 13 mm, d 50 mm | m | 15 |  | 0 |  | 0 |  | 0 | 15 | 0 | 0.00014 | 0 | 0 | 0 | 800-721 | RTS 18/ I | RTS 18/ I | 0.17 | 2.55 |  |  |  |  | POL1_
|  | V položce je kalkulována dodávka izolační trubice, spon a lepicí pásky. | [23 empty] | POP
47 | 722181215RT9 | Izolace vodovodního potrubí návleková trubice z pěnového polyetylenu, tloušťka stěny 25 mm, d 28 mm | m | 42 |  | 0 |  | 0 |  | 0 | 15 | 0 | 9e-05 | 0 | 0 | 0 | 800-721 | RTS 18/ I | RTS 18/ I | 0.129 | 5.42 |  |  |  |  | POL1_
|  | V položce je kalkulována dodávka izolační trubice, spon a lepicí pásky. | [23 empty] | POP
48 | 722181215RV9 | Izolace vodovodního potrubí návleková trubice z pěnového polyetylenu, tloušťka stěny 25 mm, d 40 mm | m | 22 |  | 0 |  | 0 |  | 0 | 15 | 0 | 0.00013 | 0 | 0 | 0 | 800-721 | RTS 18/ I | RTS 18/ I | 0.157 | 3.45 |  |  |  |  | POL1_
|  | V položce je kalkulována dodávka izolační trubice, spon a lepicí pásky. | [23 empty] | POP
49 | 722181215RW6 | Izolace vodovodního potrubí návleková trubice z pěnového polyetylenu, tloušťka stěny 25 mm, d 50 mm | m | 17 |  | 0 |  | 0 |  | 0 | 15 | 0 | 0.00019 | 0 | 0 | 0 | 800-721 | RTS 18/ I | RTS 18/ I | 0.17 | 2.89 |  |  |  |  | POL1_
|  | V položce je kalkulována dodávka izolační trubice, spon a lepicí pásky. | [23 empty] | POP
50 | 722181812R00 | Demontáž plstěných pásů z trub do D 50 | m | 640 |  | 0 |  | 0 |  | 0 | 15 | 0 | 0 | 0 | 0.00023 | 0.15 | 800-721 | RTS 18/ I | RTS 18/ I | 0.072 | 46.08 |  |  |  |  | POL1_
|  | 440+80+120 |  | 640 | [21 empty] | VV | 0
51 | 722190401R00 | Přípojky ke strojům a zařízením vyvedení a připojení výpustek, DN 15 | kus | 180 |  | 0 |  | 0 |  | 0 | 15 | 0 | 0 | 0 | 0 | 0 | 800-721 | RTS 18/ I | RTS 18/ I | 0.425 | 76.5 |  |  |  |  | POL1_
52 | 722190901R00 | Uzavření nebo otevření vodovodního potrubí při opravě | kus | 30 |  | 0 |  | 0 |  | 0 | 15 | 0 | 0 | 0 | 0 | 0 | 800-721 | RTS 18/ I | RTS 18/ I | 0.165 | 4.95 |  |  |  |  | POL1_
|  | včetně vypuštění a napuštění, | [23 empty] | SPI
53 | 722220861R00 | Demontáž armatur závitových se dvěma závity, G 3/4" | kus | 72 |  | 0 |  | 0 |  | 0 | 15 | 0 | 0 | 0 | 0.00053 | 0.04 | 800-721 | RTS 18/ I | RTS 18/ I | 0.062 | 4.46 |  |  |  |  | POL1_
54 | 722220862R00 | Demontáž armatur závitových se dvěma závity, G 5/4" | kus | 12 |  | 0 |  | 0 |  | 0 | 15 | 0 | 0 | 0 | 0.00123 | 0.01 | 800-721 | RTS 18/ I | RTS 18/ I | 0.072 | 0.86 |  |  |  |  | POL1_
55 | 722237123R00 | Armatury závitové se dvěma závity včetně dodávky materiálu kulový kohout, vnitřní-vnitřní závit, DN 25, PN 35, mosaz | kus | 72 |  | 0 |  | 0 |  | 0 | 15 | 0 | 0.00048 | 0.03 | 0 | 0 | 800-721 | RTS 18/ I | RTS 18/ I | 0.227 | 16.34 |  |  |  |  | POL1_
56 | 722269111R00 | Vodoměry montáž vodoměru - vodoměr ve specifikaci závitového jdnovtokového suchoběžného , G 1/2" | kus | 72 |  | 0 |  | 0 |  | 0 | 15 | 0 | 0.00164 | 0.12 | 0 | 0 | 800-721 | RTS 18/ I | RTS 18/ I | 0.372 | 26.78 |  |  |  |  | POL1_
57 | 722260811R00 | Demontáž vodoměrů závitových G 1/2" | kus | 72 |  | 0 |  | 0 |  | 0 | 15 | 0 | 0 | 0 | 0.00549 | 0.4 | 800-721 | RTS 18/ I | RTS 18/ I | 0.062 | 4.46 |  |  |  |  | POL1_
58 | 722280106R00 | Tlakové zkoušky vodovodního potrubí do DN 32 | m | 597 |  | 0 |  | 0 |  | 0 | 15 | 0 | 0 | 0 | 0 | 0 | 800-721 | RTS 18/ I | RTS 18/ I | 0.029 | 17.31 |  |  |  |  | POL1_
|  | Včetně dodávky vody, uzavření a zabezpečení konců potrubí. | [23 empty] | POP
|  | 440+116+41 |  | 597 | [21 empty] | VV | 0
59 | 722280107R00 | Tlakové zkoušky vodovodního potrubí přes DN 32 do DN 40 | m | 44 |  | 0 |  | 0 |  | 0 | 15 | 0 | 0 | 0 | 0 | 0 | 800-721 | RTS 18/ I | RTS 18/ I | 0.031 | 1.36 |  |  |  |  | POL1_
|  | Včetně dodávky vody, uzavření a zabezpečení konců potrubí. | [23 empty] | POP
60 | 722280108R00 | Tlakové zkoušky vodovodního potrubí přes DN 40 do DN 50 | m | 32 |  | 0 |  | 0 |  | 0 | 15 | 0 | 0 | 0 | 0 | 0 | 800-721 | RTS 18/ I | RTS 18/ I | 0.042 | 1.34 |  |  |  |  | POL1_
|  | Včetně dodávky vody, uzavření a zabezpečení konců potrubí. | [23 empty] | POP
61 | 722290234R00 | Proplach a dezinfekce vodovodního potrubí do DN 80 | m | 673 |  | 0 |  | 0 |  | 0 | 15 | 0 | 1e-05 | 0.01 | 0 | 0 | 800-721 | RTS 18/ I | RTS 18/ I | 0.062 | 41.73 |  |  |  |  | POL1_
|  | Včetně dodání desinfekčního prostředku. | [23 empty] | POP
|  | 597+44+32 |  | 673 | [21 empty] | VV | 0
62 | 722290822R00 | Vnitrostaveništní přemístění vybouraných hmot svislé, v objektech výšky přes 6 do 12 m | t | 1.8512 |  | 0 |  | 0 |  | 0 | 15 | 0 | 0 | 0 | 0 | 0 | 800-721 | RTS 18/ I | RTS 18/ I | 4.155 | 7.69 |  |  |  |  | POL1_
|  | vodorovně do 100 m, | [23 empty] | SPI
63 | 388214361R | vodoměr bytový závitový; teplota vody 30 °C; suchoběžný, jednovtokový; DN 15; jmen. průtok 2,50 m3/hod; PN 10,0; montážní poloha vodorovná, svislá; stavební délka 80 mm | kus | 36 |  | 0 |  | 0 |  | 0 | 15 | 0 | 0.0005 | 0.02 | 0 | 0 | SPCM | RTS 18/ I | RTS 18/ I | 0 | 0 |  |  |  |  | POL3_
64 | 388214366R | vodoměr bytový závitový; teplota vody 90 °C; suchoběžný, jednovtokový; DN 15; jmen. průtok 2,50 m3/hod; PN 10,0; montážní poloha vodorovná, svislá; stavební délka 80 mm | kus | 36 |  | 0 |  | 0 |  | 0 | 15 | 0 | 0.0005 | 0.02 | 0 | 0 | SPCM | RTS 18/ I | RTS 18/ I | 0 | 0 |  |  |  |  | POL3_
65 | 998722102R00 | Přesun hmot pro vnitřní vodovod v objektech výšky do 12 m | t | 0.69235 |  | 0 |  | 0 |  | 0 | 15 | 0 | 0 | 0 | 0 | 0 | 800-721 | RTS 18/ I | RTS 18/ I | 1.374 | 0.95 |  |  |  |  | POL7_
|  | vodorovně do 50 m | [23 empty] | SPI
Díl: | 723 | Vnitřní plynovod |  |  |  | 0 |  | 0 |  | 0 |  | 0 |  | 1.01 |  | 0.15 |  |  |  |  | 126.99 |  |  |  |  | DIL
66 | 723120203R00 | Potrubí z trubek černých závitových svařovaných DN 20 | m | 60 |  | 0 |  | 0 |  | 0 | 15 | 0 | 0.01455 | 0.87 | 0 | 0 | 800-721 | RTS 18/ I | RTS 18/ I | 0.784 | 47.04 |  |  |  |  | POL1_
|  | bezešvých ČSN 42 0250 a běžných ČSN 42 5710 - jakost 11353.0, | [23 empty] | SPI
|  | Potrubí včetně tvarovek a zednických výpomocí. | [23 empty] | POP
|  | Včetně pomocného lešení o výšce podlahy do 1900 mm a pro zatížení do 1,5 kPa. | [23 empty] | POP
67 | 723120804R00 | Demontáž potrubí svařovaného z trubek závitových do DN 25 | m | 60 |  | 0 |  | 0 |  | 0 | 15 | 0 | 0.00011 | 0.01 | 0.00215 | 0.13 | 800-721 | RTS 18/ I | RTS 18/ I | 0.03 | 1.8 |  |  |  |  | POL1_
68 | 723150367R00 | Potrubí ocel. černé svařované - chráničky D 57 mm, s 2,9 mm | m | 18 |  | 0 |  | 0 |  | 0 | 15 | 0 | 0.00429 | 0.08 | 0 | 0 | 800-721 | RTS 18/ I | RTS 18/ I | 0.362 | 6.52 |  |  |  |  | POL1_
69 | 723190251R00 | Přípojky ke strojům a zařízením vyvedení a upevnění plynových výpustek nástěnka na DN 15 | kus | 36 |  | 0 |  | 0 |  | 0 | 15 | 0 | 0.00093 | 0.03 | 0 | 0 | 800-721 | RTS 18/ I | RTS 18/ I | 0.424 | 15.26 |  |  |  |  | POL1_
|  | plynovodní z ocelových trubek závitových černých spojovaných na závit, bezešvých, běžných - jakost 11 353.0, | [23 empty] | SPI |  | plynovodní z ocelových trubek závitových černých spojovaných na závit, bezešvých, běžných - jakost 11 353.0,
70 | 723190901R00 | Opravy plynovodního potrubí doplňkové práce uzavření nebo otevření plynového potrubí při opravách | kus | 72 |  | 0 |  | 0 |  | 0 | 15 | 0 | 0 | 0 | 0 | 0 | 800-721 | RTS 18/ I | RTS 18/ I | 0.064 | 4.61 |  |  |  |  | POL1_
|  | 36*2 |  | 72 | [21 empty] | VV | 0
71 | 723190907R00 | Opravy plynovodního potrubí doplňkové práce odvzdušnění a napuštění plynového potrubí | m | 150 |  | 0 |  | 0 |  | 0 | 15 | 0 | 0 | 0 | 0 | 0 | 800-721 | RTS 18/ I | RTS 18/ I | 0.062 | 9.3 |  |  |  |  | POL1_
72 | 723190909R00 | Opravy plynovodního potrubí doplňkové práce neúřední tlaková zkouška dosavadního potrubí | kus | 36 |  | 0 |  | 0 |  | 0 | 15 | 0 | 0 | 0 | 0 | 0 | 800-721 | RTS 18/ I | RTS 18/ I | 0.482 | 17.35 |  |  |  |  | POL1_
73 | 723190913R00 | Opravy plynovodního potrubí navaření odbočky na potrubí DN 20 | kus | 36 |  | 0 |  | 0 |  | 0 | 15 | 0 | 0.00025 | 0.01 | 0 | 0 | 800-721 | RTS 18/ I | RTS 18/ I | 0.31 | 11.16 |  |  |  |  | POL1_
74 | 723239101R00 | Montáž plynovodních armatur se dvěma závity , G 1/2" | kus | 36 |  | 0 |  | 0 |  | 0 | 15 | 0 | 3e-05 | 0 | 0 | 0 | 800-721 | RTS 18/ I | RTS 18/ I | 0.166 | 5.98 |  |  |  |  | POL1_
75 | 723290822R00 | Vnitrostaveništní přemístění vybouraných hmot svislé, v objektech výšky přes 6 do 12 m | t | 0.1452 |  | 0 |  | 0 |  | 0 | 15 | 0 | 0 | 0 | 0 | 0 | 800-721 | RTS 18/ I | RTS 18/ I | 4.155 | 0.6 |  |  |  |  | POL1_
|  | vodorovně do 100 m, | [23 empty] | SPI
76 | 734200821R00 | Demontáž závitových armatur se dvěma závity, do G 1/2" | kus | 36 |  | 0 |  | 0 |  | 0 | 15 | 0 | 9e-05 | 0 | 0.00045 | 0.02 | 800-731 | RTS 18/ I | RTS 18/ I | 0.166 | 5.98 |  |  |  |  | POL1_
77 | 42237023.AR | kohout kulový F-F vnitřní-vnitřní závit; pro plyn; PN 5; 1/2 "; ovládání páčka | kus | 36 |  | 0 |  | 0 |  | 0 | 15 | 0 | 0.00016 | 0.01 | 0 | 0 | SPCM | RTS 18/ I | RTS 18/ I | 0 | 0 |  |  |  |  | POL3_
78 | R723-01 | Revize plynu, ověř.tlak.zkouška | kompl. | 36 |  | 0 |  | 0 |  | 0 | 15 | 0 | 0 | 0 | 0 | 0 |  | Vlastní | Indiv | 0 | 0 |  |  |  |  | POL3_
79 | 998723102R00 | Přesun hmot pro vnitřní plynovod v objektech výšky do 12 m | t | 1.0094 |  | 0 |  | 0 |  | 0 | 15 | 0 | 0 | 0 | 0 | 0 | 800-721 | RTS 18/ I | RTS 18/ I | 1.379 | 1.39 |  |  |  |  | POL7_
|  | vodorovně do 50 m | [23 empty] | SPI
Díl: | 725 | Zařizovací předměty |  |  |  | 0 |  | 0 |  | 0 |  | 0 |  | 2.52 |  | 3.63 |  |  |  |  | 504.22 |  |  |  |  | DIL
80 | 725110814R00 | Demontáž klozetů kombinovaných | soubor | 36 |  | 0 |  | 0 |  | 0 | 15 | 0 | 0 | 0 | 0.0342 | 1.23 | 800-721 | RTS 18/ I | RTS 18/ I | 0.465 | 16.74 |  |  |  |  | POL1_
81 | 725119306R00 | Klozetové mísy montáž závěsné | soubor | 36 |  | 0 |  | 0 |  | 0 | 15 | 0 | 0.00089 | 0.03 | 0 | 0 | 800-721 | RTS 18/ I | RTS 18/ I | 1.12 | 40.32 |  |  |  |  | POL1_
82 | 725119402R00 | Doplňky Montáž doplňků zařízení záchodů předstěnový systém do sádrokartonu | soubor | 36 |  | 0 |  | 0 |  | 0 | 15 | 0 | 0 | 0 | 0 | 0 | 800-721 | RTS 18/ I | RTS 18/ I | 1.9 | 68.4 |  |  |  |  | POL1_
83 | 725210821R00 | Demontáž umyvadel umyvadel bez výtokových armatur | soubor | 36 |  | 0 |  | 0 |  | 0 | 15 | 0 | 0 | 0 | 0.01946 | 0.7 | 800-721 | RTS 18/ I | RTS 18/ I | 0.382 | 13.75 |  |  |  |  | POL1_
84 | 725210984R00 | Opravy umyvadel odmontování rohového ventilu G 1/2 | kus | 36 |  | 0 |  | 0 |  | 0 | 15 | 0 | 0 | 0 | 0 | 0 | 800-721 | RTS 18/ I | RTS 18/ I | 0.081 | 2.92 |  |  |  |  | POL1_
85 | 725219401R00 | Umyvadlo montáž na šrouby do zdiva | soubor | 36 |  | 0 |  | 0 |  | 0 | 15 | 0 | 0.00141 | 0.05 | 0 | 0 | 800-721 | RTS 18/ I | RTS 18/ I | 1.575 | 56.7 |  |  |  |  | POL1_
|  | Včetně dodání zápachové uzávěrky. | [23 empty] | POP
86 | 725220841R00 | Demontáž van ocelových | soubor | 36 |  | 0 |  | 0 |  | 0 | 15 | 0 | 0 | 0 | 0.0329 | 1.18 | 800-721 | RTS 18/ I | RTS 18/ I | 0.432 | 15.55 |  |  |  |  | POL1_
87 | 725249102R00 | Sprchové kabiny a mísy montáž sprchových mís a vaniček | soubor | 24 |  | 0 |  | 0 |  | 0 | 15 | 0 | 0.00062 | 0.01 | 0 | 0 | 800-721 | RTS 18/ I | RTS 18/ I | 2.6 | 62.4 |  |  |  |  | POL1_
88 | 725249103R00 | Sprchové kabiny a mísy montáž sprchových koutů | soubor | 24 |  | 0 |  | 0 |  | 0 | 15 | 0 | 0.00017 | 0 | 0 | 0 | 800-721 | RTS 18/ I | RTS 18/ I | 2.9 | 69.6 |  |  |  |  | POL1_
89 | 725319101R00 | Dřezy jednoduché montáž dřezů jednoduchých | soubor | 36 |  | 0 |  | 0 |  | 0 | 15 | 0 | 0.00072 | 0.03 | 0 | 0 | 800-721 | RTS 18/ I | RTS 18/ I | 0.506 | 18.22 |  |  |  |  | POL1_
90 | 725310823R00 | Demontáž dřezů jednodílných v kuchyňské sestavě | soubor | 36 |  | 0 |  | 0 |  | 0 | 15 | 0 | 0 | 0 | 0.0092 | 0.33 | 800-721 | RTS 18/ I | RTS 18/ I | 0.465 | 16.74 |  |  |  |  | POL1_
|  | bez výtokových armatur, | [23 empty] | SPI
91 | 725590812R00 | Vnitrostaveništní přemístění vybouraných hmot svislé, v objektech výšky přes 6 do 12 m | t | 3.6335 |  | 0 |  | 0 |  | 0 | 15 | 0 | 0 | 0 | 0 | 0 | 800-721 | RTS 18/ I | RTS 18/ I | 3.97 | 14.42 |  |  |  |  | POL1_
|  | vodorovně do 100 m, | [23 empty] | SPI
92 | 725810811R00 | Demontáž výtokových ventilů nástěnných | kus | 36 |  | 0 |  | 0 |  | 0 | 15 | 0 | 0 | 0 | 0.00049 | 0.02 | 800-721 | RTS 18/ I | RTS 18/ I | 0.114 | 4.1 |  |  |  |  | POL1_
93 | 725814101R00 | Rohové ventily rohový ventil, s filtrem, bez matky, DN 15 x DN 10, mosaz | soubor | 144 |  | 0 |  | 0 |  | 0 | 15 | 0 | 0.00024 | 0.03 | 0 | 0 | 800-721 | RTS 18/ I | RTS 18/ I | 0.124 | 17.86 |  |  |  |  | POL1_
94 | 725814122R00 | Rohové ventily pračkový ventil, se zpětnou klapkou, DN 15 x DN 20, mosaz | soubor | 36 |  | 0 |  | 0 |  | 0 | 15 | 0 | 0.00024 | 0.01 | 0 | 0 | 800-721 | RTS 18/ I | RTS 18/ I | 0.124 | 4.46 |  |  |  |  | POL1_
95 | 725820801R00 | Demontáž baterií nástěnných do G 3/4" | soubor | 108 |  | 0 |  | 0 |  | 0 | 15 | 0 | 0 | 0 | 0.00156 | 0.17 | 800-721 | RTS 18/ I | RTS 18/ I | 0.217 | 23.44 |  |  |  |  | POL1_
96 | 725829301R00 | Montáž baterií umyvadlových a dřezových umyvadlové a dřezové stojánkové | kus | 72 |  | 0 |  | 0 |  | 0 | 15 | 0 | 4e-05 | 0 | 0 | 0 | 800-721 | RTS 18/ I | RTS 18/ I | 0.445 | 32.04 |  |  |  |  | POL1_
97 | 725849200R00 | Montáž baterií sprchových nastavitelná výška | kus | 24 |  | 0 |  | 0 |  | 0 | 15 | 0 | 0.00013 | 0 | 0 | 0 | 800-721 | RTS 18/ I | RTS 18/ I | 0.655 | 15.72 |  |  |  |  | POL1_
98 | 725849302R00 | Montáž baterií sprchových držáku sprchy | kus | 24 |  | 0 |  | 0 |  | 0 | 15 | 0 | 2e-05 | 0 | 0 | 0 | 800-721 | RTS 18/ I | RTS 18/ I | 0.168 | 4.03 |  |  |  |  | POL1_
99 | 725989101R00 | Dvířka montáž dvířek kovových i z PH | kus | 6 |  | 0 |  | 0 |  | 0 | 15 | 0 | 0 | 0 | 0 | 0 | 800-721 | RTS 18/ I | RTS 18/ I | 0.37 | 2.22 |  |  |  |  | POL1_
100 | 28349050R | dvířka vanová materiál PVC; š = 150,0 mm; h = 150,0 mm | kus | 6 |  | 0 |  | 0 |  | 0 | 15 | 0 | 0.0005 | 0 | 0 | 0 | SPCM | RTS 18/ I | RTS 18/ I | 0 | 0 |  |  |  |  | POL3_
101 | 28696751R | systém předstěnový pro WC, stavební výška 112 cm; pro suchou instalaci (do sádrokartonu), pro zazdění mokrým procesem; ovládání zepředu; | kus | 36 |  | 0 |  | 0 |  | 0 | 15 | 0 | 0.01297 | 0.47 | 0 | 0 | SPCM | RTS 18/ I | RTS 18/ I | 0 | 0 |  |  |  |  | POL3_
102 | 551070101R | tlačítko ovládací plastové; ovládací síla do 20,0 N; dvoučinné mechanické splachování 3 l/6 l; 247x165x17,5 mm; barva bílá | kus | 36 |  | 0 |  | 0 |  | 0 | 15 | 0 | 0.00039 | 0.01 | 0 | 0 | SPCM | RTS 18/ I | RTS 18/ I | 0 | 0 |  |  |  |  | POL3_
103 | 551450004R | baterie umyvadlová směšovací; stojánková; ovládání pákové, s otevíráním odpadu; povrch chrom; v. výtoku 45 mm | kus | 36 |  | 0 |  | 0 |  | 0 | 15 | 0 | 0.001 | 0.04 | 0 | 0 | SPCM | RTS 18/ I | RTS 18/ I | 0 | 0 |  |  |  |  | POL3_
104 | 551450090R | baterie sprchová nástěnná; rozteč 130 až 170 mm; ovládání pákové; povrch chrom | kus | 24 |  | 0 |  | 0 |  | 0 | 15 | 0 | 0.0013 | 0.03 | 0 | 0 | SPCM | RTS 18/ I | RTS 18/ I | 0 | 0 |  |  |  |  | POL3_
105 | 55145015R | baterie dřezová stojánková; ovládání pákové; povrch chrom; ramínko otočné; 200 mm | kus | 36 |  | 0 |  | 0 |  | 0 | 15 | 0 | 0.0009 | 0.03 | 0 | 0 | SPCM | RTS 18/ I | RTS 18/ I | 0 | 0 |  |  |  |  | POL3_
106 | 55145352R | kombinace sprchová držák pevný; ruční sprcha d 68 mm; hadice 150 cm; povrch chrom | kus | 24 |  | 0 |  | 0 |  | 0 | 15 | 0 | 0 | 0 | 0 | 0 | SPCM | RTS 18/ I | RTS 18/ I | 0 | 0 |  |  |  |  | POL3_
107 | 55161627R | sifon ke sprchové vaničce; plast; 90/50 | kus | 24 |  | 0 |  | 0 |  | 0 | 15 | 0 | 0.00033 | 0.01 | 0 | 0 | SPCM | RTS 18/ I | RTS 18/ I | 0 | 0 |  |  |  |  | POL3_
108 | 55167399.AR | sedátko klozetové s poklopem; plast; antibakteriální; bílé; úchyty ocelové | kus | 36 |  | 0 |  | 0 |  | 0 | 15 | 0 | 0.00133 | 0.05 | 0 | 0 | SPCM | RTS 18/ I | RTS 18/ I | 0 | 0 |  |  |  |  | POL3_
109 | 55423047.AR | vanička sprchová čtvrtkruh; l = 900,0 mm; š = 900 mm; hl = 140 mm; objem 32 l; akrylátová; bílá | kus | 24 |  | 0 |  | 0 |  | 0 | 15 | 0 | 0.013 | 0.31 | 0 | 0 | SPCM | RTS 18/ I | RTS 18/ I | 0 | 0 |  |  |  |  | POL3_
110 | 55428103.AR | kout sprchový v = 1 850 mm; š = 900 mm; l = 900 mm; čtvrtkruhový; R 550 mm; vstup rohový; š. vstupu 630 mm; výplň bezpečnostní sklo; dezén chinchila | kus | 24 |  | 0 |  | 0 |  | 0 | 15 | 0 | 0.016 | 0.38 | 0 | 0 | SPCM | RTS 18/ I | RTS 18/ I | 0 | 0 |  |  |  |  | POL3_
111 | 64214330R | umyvadlo š = 550 mm; hl. 450 mm; diturvit; s otvorem pro baterii; s přepadem; bílá; uchycení šrouby | kus | 36 |  | 0 |  | 0 |  | 0 | 15 | 0 | 0.013 | 0.47 | 0 | 0 | SPCM | RTS 18/ I | RTS 18/ I | 0 | 0 |  |  |  |  | POL3_
112 | 64240062R | mísa klozetová diturvit závěsná; h = 360 mm; š = 360 mm; hl. 530 mm; splach. hluboké; sedátko s poklopem; bílá | kus | 36 |  | 0 |  | 0 |  | 0 | 15 | 0 | 0.0155 | 0.56 | 0 | 0 | SPCM | RTS 18/ I | RTS 18/ I | 0 | 0 |  |  |  |  | POL3_
113 | 998725102R00 | Přesun hmot pro zařizovací předměty v objektech výšky do 12 m | t | 2.9176 |  | 0 |  | 0 |  | 0 | 15 | 0 | 0 | 0 | 0 | 0 | 800-721 | RTS 18/ I | RTS 18/ I | 1.573 | 4.59 |  |  |  |  | POL7_
|  | vodorovně do 50 m | [23 empty] | SPI
Díl: | 767 | Konstrukce zámečnické |  |  |  | 0 |  | 0 |  | 0 |  | 0 |  | 0.07 |  | 0 |  |  |  |  | 32.69 |  |  |  |  | DIL
114 | 722182012T00 | Podpůrný žlab pro potrubí D25 | m | 12 |  | 0 |  | 0 |  | 0 | 15 | 0 | 0.00021 | 0 | 0 | 0 |  | Vlastní | Indiv | 0.105 | 1.26 |  |  |  |  | POL1_
115 | 722182013T00 | Podpůrný žlab pro potrubí D32 | m | 12 |  | 0 |  | 0 |  | 0 | 15 | 0 | 0.00026 | 0 | 0 | 0 |  | Vlastní | Indiv | 0.105 | 1.26 |  |  |  |  | POL1_
116 | 722182014T00 | Podpůrný žlab pro potrubí D40 | m | 12 |  | 0 |  | 0 |  | 0 | 15 | 0 | 0.00029 | 0 | 0 | 0 |  | Vlastní | Indiv | 0.105 | 1.26 |  |  |  |  | POL1_
117 | 767995101R00 | Výroba a montáž atypických kovovových doplňků staveb hmotnosti do 5 kg | kg | 67.3 |  | 0 |  | 0 |  | 0 | 15 | 0 | 6e-05 | 0 | 0 | 0 | 800-767 | RTS 18/ I | RTS 18/ I | 0.426 | 28.67 |  |  |  |  | POL1_
|  | 673,0*0,1 |  | 67.3 | [21 empty] | VV | 0
118 | 55399994R | výrobek kovový | kg | 67.3 |  | 0 |  | 0 |  | 0 | 15 | 0 | 0.001 | 0.07 | 0 | 0 | SPCM | RTS 18/ I | RTS 18/ I | 0 | 0 |  |  |  |  | POL3_
119 | 998767102R00 | Přesun hmot pro kovové stavební doplňk. konstrukce v objektech výšky do 12 m | t | 0.08046 |  | 0 |  | 0 |  | 0 | 15 | 0 | 0 | 0 | 0 | 0 | 800-767 | RTS 18/ I | RTS 18/ I | 3.006 | 0.24 |  |  |  |  | POL7_
|  | 50 m vodorovně | [23 empty] | SPI
Díl: | 783 | Nátěry |  |  |  | 0 |  | 0 |  | 0 |  | 0 |  | 0.01 |  | 0 |  |  |  |  | 9.05 |  |  |  |  | DIL
120 | 783424340R00 | Nátěry potrubí a armatur syntetické potrubí, do DN 50 mm, dvojnásobné s 1x emailováním a základním nátěrem | m | 78 |  | 0 |  | 0 |  | 0 | 15 | 0 | 9e-05 | 0.01 | 0 | 0 | 800-783 | RTS 18/ I | RTS 18/ I | 0.116 | 9.05 |  |  |  |  | POL1_
|  | na vzduchu schnoucí | [23 empty] | SPI
|  | 60+18 |  | 78 | [21 empty] | VV | 0
Díl: | M21 | Elektromontáže |  |  |  | 0 |  | 0 |  | 0 |  | 0 |  | 0 |  | 0 |  |  |  |  | 0 |  |  |  |  | DIL
121 | M21-01R | Vodivé pospropojování, uzemnění | b.j. | 36 |  | 0 |  | 0 |  | 0 | 15 | 0 | 0 | 0 | 0 | 0 |  | Vlastní | Indiv | 0 | 0 |  |  |  |  | POL2_
Díl: | VN | Vedlejší náklady |  |  |  | 0 |  | 0 |  | 0 |  | 0 |  | 0 |  | 0 |  |  |  |  | 0 |  |  |  |  | DIL
122 | 00411 R | Přípravné a průzkumné služby či práce | Soubor | 1 |  | 0 |  | 0 |  | 0 | 15 | 0 | 0 | 0 | 0 | 0 |  | RTS 18/ I | Indiv | 0 | 0 |  |  |  |  | POL99_8
|  | Náklady dodavatele vyplývající z povinností dodavatele stanovených obchodními podmínkami před zahájením stavebních prací. Tato skupina zahrnuje zejména náklady na přípravné činnosti. | [23 empty] | POP |  | Náklady dodavatele vyplývající z povinností dodavatele stanovených obchodními podmínkami před zahájením stavebních prací. Tato skupina zahrnuje zejména náklady na přípravné činnosti.
123 | 005121 R | Zařízení staveniště | Soubor | 1 |  | 0 |  | 0 |  | 0 | 15 | 0 | 0 | 0 | 0 | 0 |  | RTS 18/ I | Indiv | 0 | 0 |  |  |  |  | POL99_2
|  | Veškeré náklady spojené s vybudováním, provozem a odstraněním zařízení staveniště. | [23 empty] | POP
124 | 005122 R | Provozní vlivy | Soubor | 1 |  | 0 |  | 0 |  | 0 | 15 | 0 | 0 | 0 | 0 | 0 |  | RTS 18/ I | Indiv | 0 | 0 |  |  |  |  | POL99_1
|  | Náklady na ztížené podmínky provádění tam, kde jsou stavební práce zcela nebo zčásti omezovány provozem jiných osob. Jde zejména o zvýšené náklady související s omezením provozem v areálu objednatele nebo o náklady v důsledku nezbytného respektování stávající dopravy ovlivňující stavební práce. | [23 empty] | POP |  | Náklady na ztížené podmínky provádění tam, kde jsou stavební práce zcela nebo zčásti omezovány provozem jiných osob. Jde zejména o zvýšené náklady související s omezením provozem v areálu objednatele nebo o náklady v důsledku nezbytného respektování stávající dopravy ovlivňující stavební práce.
|  | vč.zajištění chem.WC pro nájemníky-po celou dobu rekonstrukce : 1 |  | 1 | [21 empty] | VV | 0
125 | 005124010R | Koordinační činnost | Soubor | 1 |  | 0 |  | 0 |  | 0 | 15 | 0 | 0 | 0 | 0 | 0 |  | RTS 18/ I | Indiv | 0 | 0 |  |  |  |  | POL99_2
|  | Koordinace stavebních a technologických dodávek stavby. | [23 empty] | POP
126 | 00523 R | Zkoušky a revize | Soubor | 1 |  | 0 |  | 0 |  | 0 | 15 | 0 | 0 | 0 | 0 | 0 |  | RTS 18/ I | Indiv | 0 | 0 |  |  |  |  | POL99_8
|  | Náklady zhotovitele, související s prováděním zkoušek a revizí předepsaných technickými normami nebo objednatelem a které jsou pro provedení díla nezbytné. | [23 empty] | POP |  | Náklady zhotovitele, související s prováděním zkoušek a revizí předepsaných technickými normami nebo objednatelem a které jsou pro provedení díla nezbytné.
|  | hyg.rozbor vody : 1 |  | 1 | [21 empty] | VV | 0
[24 empty] | 15 | 21
| Celkem |  |  |  |  | 0 | [17 empty] | 0 | 0 | SUM
END