## SO 11 Opravy zpevněných ploch S
ZADÁNÍ S VÝKAZEM VÝMĚR
Stavba: Revitalizace bytové zony Ječná
Objekt: SO 11 Opravy zpevněných ploch SO 12 Nové zpevněné plochy
Objednatel:
Zhotovitel: | [5 empty] | Zpracoval: Ing. Pokorný
Místo: Brno, Řečkovice | [5 empty] | Datum: 19. 11. 2017
Č. | KCN | Kód položky | Popis | MJ | Množství celkem | Jednotková cena zadání | Celková cena zadání
1 | 2 | 3 | 4 | 5 | 6 | 7 | 8
|  | HSV | Práce a dodávky HSV
|  | 1 | Zemní práce
91 | 001 | 111201101 | Odstranění křovin a stromů průměru kmene do 100 mm i s kořeny z celkové plochy do 1000 m2 | m2 | 119
20 | 001 | 112101121 | Kácení stromů jehličnatých D kmene do 300 mm | kus | 2
21 | 001 | 112101122 | Kácení stromů jehličnatých D kmene do 500 mm | kus | 5
22 | 001 | 112201101 | Odstranění pařezů D do 300 mm | kus | 2
23 | 001 | 112201102 | Odstranění pařezů D do 500 mm | kus | 5
125 | 001 | 132112101 | Hloubení rýh š do 600 mm ručním nebo pneum nářadím v soudržných horninách tř. 1 a 2 | m3 | 17.225
|  |  | (0,15*0,25)*274+139*0,05 "pro okapový chodník" |  | 17.225
92 | 001 | 162201415 | Vodorovné přemístění kmenů stromů jehličnatých do 1 km D kmene do 300 mm | kus | 2
93 | 001 | 162201416 | Vodorovné přemístění kmenů stromů jehličnatých do 1 km D kmene do 500 mm | kus | 5
81 | 001 | 162301405 | Vodorovné přemístění větví stromů jehličnatých do 5 km D kmene do 300 mm | kus | 2
82 | 001 | 162301406 | Vodorovné přemístění větví stromů jehličnatých do 5 km D kmene do 500 mm | kus | 5
83 | 001 | 162301421 | Vodorovné přemístění pařezů do 5 km D do 300 mm | kus | 2
84 | 001 | 162301422 | Vodorovné přemístění pařezů do 5 km D do 500 mm | kus | 5
88 | 001 | 162301921 | Příplatek k vodorovnému přemístění pařezů D 300 mm ZKD 5 km | kus | 2
89 | 001 | 162301922 | Příplatek k vodorovnému přemístění pařezů D 500 mm ZKD 5 km | kus | 5
90 | 001 | 162301501 | Vodorovné přemístění křovin do 5 km D kmene do 100 mm | m2 | 238
|  |  | 119 * 2 |  | 238
86 | 001 | 162301905 | Příplatek k vodorovnému přemístění větví stromů jehličnatých D kmene do 300 mm ZKD 5 km | kus | 2
87 | 001 | 162301906 | Příplatek k vodorovnému přemístění větví stromů jehličnatých D kmene do 500 mm ZKD 5 km | kus | 5
95 | 001 | 162301915 | Příplatek k vodorovnému přemístění kmenů stromů jehličnatých D kmene do 300 mm ZKD 5 km | kus | 2
96 | 001 | 162301916 | Příplatek k vodorovnému přemístění kmenů stromů jehličnatých D kmene do 500 mm ZKD 5 km | kus | 5
103 | 221 | 997723 | Likvidace dřevní hmoty | soubor | 1
111 | 001 | 181301102 | Rozprostření ornice tl vrstvy do 150 mm pl do 500 m2 v rovině nebo ve svahu do 1:5 | m2 | 686
|  |  | (628+58)*1 |  | 686
112 | 999 | 99905000 | nákup ornice včetně dovozu | m3 | 102.9
|  |  | 686*0.15 |  | 102.9
1 | 221 | 113106121 | Rozebrání dlažeb komunikací pro pěší z betonových nebo kamenných dlaždic | m2 | 596
|  |  | 449+147 |  | 596
15 | 221 | 113107130 | Odstranění podkladu pl do 50 m2 z betonu prostého tl 100 mm | m2 | 13.9
|  |  | 139*0.1"okapový chodník" |  | 13.9
16 | 221 | 113107131 | Odstranění podkladu pl do 50 m2 z betonu prostého tl 150 mm | m2 | 23.25
|  |  | (107+48)*0,15"vybourání betonových ploch" |  | 23.25
17 | 221 | 113107132 | Odstranění podkladu pl do 50 m2 z betonu prostého tl 300 mm | m2 | 9
|  |  | 9"bourání betonu u objektu 38a" |  | 9
2 | 221 | 113107143 | Odstranění podkladu pl do 50 m2 živičných tl 150 mm | m2 | 46
|  |  | 33+13 "část plochy před garážemi" |  | 46
3 | 002 | 113152112 | Odstranění podkladů zpevněných ploch z kameniva drceného | m3 | 204.47
|  |  | (145+33+48)*0.35"pod zpevněnými plochami" |  | 79.1
|  |  | 597*0,21"pod stávajícím chodníky" |  | 125.37
|  |  | Součet |  | 204.47
124 | 221 | 113154223 | Frézování živičného krytu tl 50 mm pruh š 1 m pl do 1000 m2 bez překážek v trase | m2 | 683
108 | 221 | 113154124 | Frézování živičného krytu tl 100 mm pruh š 1 m pl do 500 m2 bez překážek v trase | m2 | 39
|  |  | 10 "vyrovnání nerovností |  | 10
|  |  | 14"podél přídlažby" |  | 14
|  |  | 15"lokální opravy" |  | 15
|  |  | Součet |  | 39
5 | 221 | 113202111 | Vytrhání obrub krajníků obrubníků stojatých | m | 167
|  |  | 59+78 |  | 137
|  |  | 30" lokální opravy u domuč.42 a u garáží" |  | 30
|  |  | Součet |  | 167
6 | 221 | 113203111 | Vytrhání obrub z dlažebních kostek | m | 215
|  |  | 69*1 "řádek" |  | 69
|  |  | 29*4 "čtyřřádek" |  | 116
|  |  | 30*1 "lokální opravy u domu č. 42 a u garáží" |  | 30
|  |  | Součet |  | 215
7 | 221 | 113204111 | Vytrhání obrub záhonových | m | 577
|  |  | 338+80+159 |  | 577
14 | 001 | 121101103 | Sejmutí ornice s přemístěním na vzdálenost do 250 m | m3 | 94.65
|  |  | 631*0,15 |  | 94.65
24 | 001 | 122202203 | Odkopávky a prokopávky nezapažené pro silnice objemu do 5000 m3 v hornině tř. 3 | m3 | 995.35
|  |  | 839"výkop pro hřiště" |  | 839
|  |  | 45*0,5+73*0,45+76*0,5"výkop pro novou vozovku" |  | 93.35
|  |  | 14*0,5 " výkop pro chodník" |  | 7
|  |  | 94*0,5 " výměna podloží v případě neúnosné pláně" |  | 47
|  |  | 9"ůprava zelených ploch" |  | 9
|  |  | Součet |  | 995.35
79 | 001 | 162701105 | Vodorovné přemístění do 10000 m výkopku/sypaniny z horniny tř. 1 až 4 | m3 | 1107
|  |  | 995+95+17 |  | 1107
80 | 001 | 162701109 | Příplatek k vodorovnému přemístění výkopku/sypaniny z horniny tř. 1 až 4 ZKD 1000 m přes 10000 m | m3 | 5535
|  |  | 1107 * 5 |  | 5535
102 | 001 | 171201211 | Poplatek za uložení odpadu ze sypaniny na skládce (skládkovné) | t | 2214
|  |  | 1107*2,00 |  | 2214
71 | 001 | 181951101 | Úprava pláně v hornině tř. 1 až 4 bez zhutnění | m2 | 240
8 | 001 | 181951102 | Úprava pláně v hornině tř. 1 až 4 se zhutněním | m2 | 1313
|  |  | 92+369+226+626 |  | 1313
|  | 2 | Zakládání
76 | 002 | 291111114 | Podklad pro zpevněné plochy z betonového recyklátu | m3 | 47
|  |  | 47 "výměna podloží" |  | 47
|  | 4 | Vodorovné konstrukce
75 | 312 | 434312141 | Schody z betonu prostého C 16/20 v dlažbách | m | 4
|  | 5 | Komunikace pozemní
26 | 221 | 564831111 | Podklad ze štěrkodrtě ŠD tl 100 mm | m2 | 161
28 | 221 | 564851111 | Podklad ze štěrkodrtě ŠD tl 150 mm | m2 | 626
|  |  | 597+29 |  | 626
29 | 221 | 564861111 | Podklad ze štěrkodrtě ŠD tl 200 mm | m2 | 369
|  |  | 94"živičná vozovka" |  | 94
|  |  | 369 "dlážděná vozovka" |  | 369
109 | 221 | 565131111 | Vyrovnání povrchu dosavadních podkladů obalovaným kamenivem ACP (OK) tl 50 mm | m2 | 40
|  |  | 10+15 |  | 25
|  |  | 15"lokální opravy u domuč. 42 a u garáží" |  | 15
|  |  | Součet |  | 40
30 | 221 | 565165111 | Asfaltový beton vrstva podkladní ACP 16 (obalované kamenivo OKS) tl 80 mm š do 3 m | m2 | 148
|  |  | 94+16+11+4+13+10 "nová živ. vozovka" |  | 148
31 | 221 | 567122114 | Podklad ze směsi stmelené cementem SC C 8/10 (KSC I) tl 150 mm | m2 | 354
|  |  | 354"pod dlážděnými plochami" |  | 354
32 | 221 | 567132115 | Podklad ze směsi stmelené cementem SC C 8/10 (KSC I) tl 200 mm | m2 | 114
|  |  | 94+8+6+2+4 " pod živičnými vozovkami" |  | 114
33 | 221 | 573191111 | Nátěr infiltrační kationaktivní v množství emulzí 1 kg/m2 | m2 | 188
|  |  | 148+40 |  | 188
34 | 221 | 573231107 | Postřik živičný spojovací ze silniční emulze v množství 0,40 kg/m2 | m2 | 785
|  |  | 766+19 |  | 785
35 | 221 | 577144111 | Asfaltový beton vrstva obrusná ACO 11 (ABS) tř. I tl 50 mm š do 3 m z nemodifikovaného asfaltu | m2 | 785
|  |  | 766+19 |  | 785
36 | 221 | 596211113 | Kladení zámkové dlažby komunikací pro pěší tl 60 mm skupiny A pl přes 300 m2 | m2 | 631
|  |  | 449+15+147+5+15 |  | 631
37 | 592 | 592453080 | dlažba BEST-KLASIKO 20 x 10 x 6 cm přírodní | m2 | 626
38 | 592 | 592453090 | dlažba BEST-KLASIKO pro nevidomé 20 x 10 x 6 cm červená | m2 | 5
53 | 221 | 596212213 | Kladení zámkové dlažby pozemních komunikací tl 80 mm skupiny A pl přes 300 m2 | m2 | 351
|  |  | 285+66 |  | 351
40 | 592 | 592453110 | dlažba BEST-KLASIKO 20 x 10 x 8 cm přírodní | m2 | 347
|  |  | 347 |  | 347
54 | 592 | 592452660 | dlažba BEST-KLASIKO 20 x 10 x 8 cm barevná | m2 | 4
|  | 6 | Úpravy povrchů, podlahy a osazování výplní
104 | 011 | 637211122 | Okapový chodník z betonových dlaždic tl 50 mm kladených do písku se zalitím spár MC | m2 | 139
|  | 8 | Trubní vedení
10 | 221 | 899231111 | Výšková úprava uličního vstupu nebo vpusti do 200 mm zvýšením mříže | kus | 2
11 | 221 | 899331111 | Výšková úprava uličního vstupu nebo vpusti do 200 mm zvýšením poklopu | kus | 2
12 | 221 | 899332111 | Výšková úprava uličního vstupu nebo vpusti do 200 mm snížením poklopu | kus | 2
13 | 221 | 899431111 | Výšková úprava uličního vstupu nebo vpusti do 200 mm zvýšením krycího hrnce, šoupěte nebo hydrantu | kus | 3
|  | 9 | Ostatní konstrukce a práce-bourání
113 | 221 | 914111111 | Montáž svislé dopravní značky do velikosti 1 m2 objímkami na sloupek nebo konzolu | kus | 1
114 | 404 | 404442570 | značka svislá reflexní AL- NK 500 x 700 mm | kus | 1
117 | 404 | 404443170 | značka svislá reflexní AL- NK 500 X 300 mm | kus | 1
118 | 404 | 404452300 | sloupek Zn 70 - 350 | kus | 1
119 | 404 | 404452410 | patka hliníková HP 70 | kus | 1
120 | 404 | 404452570 | upínací svorka na sloupek US 70 | kus | 1
121 | 221 | 914511112 | Montáž sloupku dopravních značek délky do 3,5 m s betonovým základem a patkou | kus | 1
101 | 221 | 915111112 | Vodorovné dopravní značení dělící čáry souvislé š 125 mm retroreflexní bílá barva | m | 134
|  |  | 21*5+5*5+2*2 |  | 134
123 | 221 | 915131112 | Vodorovné dopravní značení přechody pro chodce, šipky, symboly retroreflexní bílá barva | m2 | 2
100 | 221 | 915611111 | Předznačení vodorovného liniového značení | m | 134
99 | 221 | 915621111 | Předznačení vodorovného plošného značení | m2 | 2
43 | 221 | 916111123 | Osazení obruby z drobných kostek s boční opěrou do lože z betonu prostého | m | 265
|  |  | 29*4+69*1+25*2 " přídlažba ze žulové kostky čtyřřádek, dvouřádek, řádek" |  | 235
|  |  | 30"lokální opravy u domuč.42 a u garáží" |  | 30
|  |  | Součet |  | 265
44 | 583 | 583801100 | kostka dlažební drobná, žula, I.jakost, velikost 10 cm doplnění stávajících kostek | t | 1
47 | 592 | 592174150 | obrubník betonový chodníkový ABO 13-10 100x10x25 cm | kus | 631
105 | 221 | 916231213 | Osazení chodníkového obrubníku betonového stojatého s boční opěrou do lože z betonu prostého | m | 905
|  |  | 336+82+151+9+21+19+5+5+3"abo 13-10" |  | 631
|  |  | 274"záhonový" |  | 274
|  |  | Součet |  | 905
106 | 592 | 592173050 | obrubník betonový zahradní přírodní šedá ABO 5-20 50x5x25 cm | kus | 548
49 | 221 | 916241213 | Osazení obrubníku kamenného stojatého s boční opěrou do lože z betonu prostého | m | 214
|  |  | 69+67+46+2 |  | 184
|  |  | 30"lokální opravy u domu č.42 a u garáží" |  | 30
|  |  | Součet |  | 214
122 | 583 | 58380212 | krajník silniční kamenný, (bSM) žula, KS 12x25 x 80 | m | 63
1 bm = 65 kg
|  |  | 46+2 |  | 48
|  |  | 15"výměna poškozených prvků" |  | 15
|  |  | Součet |  | 63
50 | 221 | 919731122 | Zarovnání styčné plochy podkladu nebo krytu živičného tl do 100 mm | m | 19
51 | 221 | 919732211 | Styčná spára napojení nového živičného povrchu na stávající za tepla š 15 mm hl 25 mm s prořezáním | m | 19
110 | 221 | 919735123 | Řezání stávajícího betonového krytu hl do 150 mm | m | 15
25 | 003 | 9441118 | Demontáž ochranného zábradlí trubkového | m | 9
19 | 013 | 961044111 | Bourání základů z betonu prostého | m3 | 7.15
|  |  | 15*0,3*0,7 "pískoviště" |  | 3.15
|  |  | 4 "betonové kce" |  | 4
|  |  | Součet |  | 7.15
18 | 013 | 962042321 | Bourání zdiva nadzákladového z betonu prostého přes 1 m3 | m3 | 2
107 | 221 | 979024443 | Očištění vybouraných obrubníků a krajníků silničních | m | 166
|  |  | 136+30 |  | 166
52 | 221 | 979071122 | Očištění dlažebních kostek drobných s původním spárováním živičnou směsí nebo MC | m2 | 22
|  |  | 19+3 |  | 22
|  | 997 | Přesun sutě
56 | 002 | 997002511 | Vodorovné přemístění suti a vybouraných hmot bez naložení ale se složením a urovnáním do 1 km | t | 594
|  |  | 15+89+3"asfalt" |  | 107
|  |  | 152+4+8+6+28+23"beton" |  | 221
|  |  | 266 "kamenivo" |  | 266
|  |  | Součet |  | 594
57 | 002 | 997002519 | Příplatek ZKD 1 km přemístění suti a vybouraných hmot (14km) | t | 8316
|  |  | 594 * 14 |  | 8316
58 | 221 | 997221815 | Poplatek za uložení betonového odpadu na skládce (skládkovné) | t | 221
|  |  | 152+4+8+6+28+23 |  | 221
59 | 221 | 997221845 | Poplatek za uložení odpadu z asfaltových povrchů na skládce (skládkovné) | t | 106
|  |  | 15+88+3 |  | 106
60 | 221 | 997221855 | Poplatek za uložení odpadu z kameniva na skládce (skládkovné) | t | 266
|  |  | 266 |  | 266
|  | 998 | Přesun hmot
61 | 221 | 998225111 | Přesun hmot pro pozemní komunikace s krytem z kamene, monolitickým betonovým nebo živičným | t | 591.011
|  | VRN | Vedlejší rozpočtové náklady
|  | VRN1 | Průzkumné, geodetické a projektové práce
62 | 000 | 011002000 | Průzkumné práce | soubor | 1
63 | 000 | 012002000 | Geodetické práce | soubor | 1
64 | 000 | 013254000 | Dokumentace skutečného provedení stavby | kus | 1
|  | VRN3 | Zařízení staveniště
65 | 000 | 030001000 | Zařízení staveniště | soubor | 1
|  | VRN4 | Inženýrská činnost
66 | 000 | 041103000 | Autorský dozor projektanta | hod | 15
67 | 000 | 043134000 | Zkoušky a revize | soubor | 1
|  | VRN9 | Ostatní náklady
68 | 000 | 0920020 | ověření průtočnosti vpustí | kus | 3
69 | 000 | 092002002 | Provizorní dopravní značení | soubor | 1
70 | 000 | 092002003 | Ochrana inženýrských sítí | soubor | 1
Celkem