## Krycí list
POLOŽKOVÝ ROZPOČET
Rozpočet |  | SO21 | PŘELOŽKA PŘÍPOJKY VODY | JKSO
Objekt |  | Název objektu |  | SKP
SO21 |  | PŘELOŽKA PŘÍPOJKY VODY |  | Měrná jednotka
Stavba |  | Název stavby |  | Počet jednotek | 0
2015-05-05 |  | REVITALIZACE PLOCH BYT.ZONY JEČNÁ |  | Náklady na m.j. | 0
Projektant |  |  |  | Typ rozpočtu
Zpracovatel projektu |  | 0
Objednatel
Dodavatel |  |  |  | Zakázkové číslo | 2015-05-05
Rozpočtoval |  |  |  | Počet listů
ROZPOČTOVÉ NÁKLADY
Základní rozpočtové náklady |  |  | Ostatní rozpočtové náklady
| HSV celkem | 0 | Ztížené výrobní podmínky |  | 0
Z | PSV celkem | 0 | Oborová přirážka |  | 0
R | M práce celkem | 0 | Přesun stavebních kapacit |  | 0
N | M dodávky celkem | 0 | Mimostaveništní doprava |  | 0
ZRN celkem |  | 0 | Zařízení staveniště |  | 0
|  |  | Provoz investora |  | 0
HZS |  | 0 | Kompletační činnost (IČD) |  | 0
ZRN+HZS |  | 0 | Ostatní náklady neuvedené |  | 0
ZRN+ost.náklady+HZS |  | 0 | Ostatní náklady celkem |  | 0
Vypracoval |  |  | Za zhotovitele | Za objednatele
Jméno : |  |  | Jméno : | Jméno :
Datum : |  |  | Datum : | Datum :
Podpis : |  |  | Podpis: | Podpis:
Základ pro DPH |  | 21 | % | 0
DPH |  | 21 | % | 0
Základ pro DPH |  | 0 | % | 0
DPH |  | 0 | % | 0
CENA ZA OBJEKT CELKEM |  |  |  | 0
Poznámka :

## Rekapitulace
Stavba : |  | 2015-05-05 REVITALIZACE PLOCH BYT.ZONY JEČNÁ |  |  | Rozpočet : | SO21
Objekt : |  | SO21 PŘELOŽKA PŘÍPOJKY VODY |  |  | PŘELOŽKA PŘÍPOJKY VODY
REKAPITULACE STAVEBNÍCH DÍLŮ
| Stavební díl |  | HSV | PSV | Dodávka | Montáž | HZS
1 | Zemní práce |  | 0 | 0 | 0 | 0 | 0
4 | Vodorovné konstrukce |  | 0 | 0 | 0 | 0 | 0
5 | Komunikace |  | 0 | 0 | 0 | 0 | 0
8 | Trubní vedení |  | 0 | 0 | 0 | 0 | 0
99 | Staveništní přesun hmot |  | 0 | 0 | 0 | 0 | 0
722 | Vnitřní vodovod |  | 0 | 0 | 0 | 0 | 0
M23 | Montáže potrubí |  | 0 | 0 | 0 | 0 | 0
| CELKEM OBJEKT |  | 0 | 0 | 0 | 0 | 0
VEDLEJŠÍ ROZPOČTOVÉ NÁKLADY
Název VRN |  |  | Kč | % | Základna |  | Kč
Ztížené výrobní podmínky |  |  | 0 | 0 | 0 |  | 0 | 0
Oborová přirážka |  |  | 0 | 0 | 0 |  | 0 | 0
Přesun stavebních kapacit |  |  | 0 | 0 | 0 |  | 0 | 0
Mimostaveništní doprava |  |  | 0 | 0 | 0 |  | 0 | 0
Zařízení staveniště |  |  | 0 | 0 | 0 |  | 0 | 1
Provoz investora |  |  | 0 | 0 | 0 |  | 0 | 1
Kompletační činnost (IČD) |  |  | 0 | 0 | 0 |  | 0 | 2
Rezerva rozpočtu |  |  | 0 | 0 | 0 |  | 0 | 2
| CELKEM VRN |  |  |  |  | 0

## Položky
Položkový rozpočet
Stavba : |  | 2015-05-05 REVITALIZACE PLOCH BYT.ZONY JEČNÁ |  | Rozpočet: | SO21
Objekt : |  | SO21 PŘELOŽKA PŘÍPOJKY VODY |  | PŘELOŽKA PŘÍPOJKY VODY
P.č. | Číslo položky | Název položky | MJ | množství | cena / MJ | celkem (Kč) | hmotnost / MJ | hmotnost celk.(t) | dem.hmot / MJ | dem. hmot. celk.(t)
Díl: | 1 | Zemní práce | [9 empty] | 1
1 | 113106123 | Rozebr zámk dlažba pro pěší komun | m2 | 3.5 |  | 0 | 0 | 0 | -0.26 | -0.91 |  | 2 | 1 | 1 | 1 | 1 | 0 | 0 | 0 | 0 | 0 | 1 | 1
|  | 2,5*1,4 |  | 3.5 | [6 empty] | 2,5*1,4
2 | 113107112 | Odstranění podkladu pl. 200 m2,kam.těžené tl.20 cm | m2 | 10.36 |  | 0 | 0 | 0 | -0.24 | -2.4864 |  | 2 | 1 | 0 | 0 | 1 | 0 | 0 | 0 | 0 | 0 | 1 | 0
|  | 2,4*1,4 |  | 3.36 | [6 empty] | 2,4*1,4
|  | 5*1,4 |  | 7 | [6 empty] | 5*1,4
3 | 113107122 | Odstranění podkladu pl. 200 m2,kam.drcené tl.20 cm | m2 | 3.36 |  | 0 | 0 | 0 | -0.235 | -0.7896 |  | 2 | 1 | 1 | 1 | 1 | 0 | 0 | 0 | 0 | 0 | 1 | 1
|  | 2,4*1,4 |  | 3.36 | [6 empty] | 2,4*1,4
4 | 113314200 | Odstranění podkladů ze živice -10cm | m2 | 3.5 |  | 0 | 0 | 0 | -0.181 | -0.6335 |  | 2 | 1 | 1 | 1 | 1 | 0 | 0 | 0 | 0 | 0 | 1 | 1
|  | 2,5*1,4 |  | 3.5 | [6 empty] | 2,5*1,4
5 | 119001401 | Dočasné zajištění ocelového potrubí do DN 200 mm | m | 2 |  | 0 | 0.00869 | 0.01738 | 0 | 0 |  | 2 | 1 | 1 | 1 | 1 | 0 | 0 | 0 | 0 | 0 | 1 | 1
6 | 119001411 | Dočasné zajištění betonového potrubí do DN 200 mm | m | 10 |  | 0 | 0.0107 | 0.107 | 0 | 0 |  | 2 | 1 | 1 | 1 | 1 | 0 | 0 | 0 | 0 | 0 | 1 | 1
7 | 119001422 | Dočasné zajištění kabelů - v počtu 3 - 6 kabelů | m | 8 |  | 0 | 0.03974 | 0.31792 | 0 | 0 |  | 2 | 1 | 1 | 1 | 1 | 0 | 0 | 0 | 0 | 0 | 1 | 1
8 | 120001101 | Příplatek za ztížení vykopávky v blízkosti vedení | m3 | 12 |  | 0 | 0 | 0 | 0 | 0 |  | 2 | 1 | 1 | 1 | 1 | 0 | 0 | 0 | 0 | 0 | 1 | 1
9 | 132201201 | Hloubení rýh šířky do 200 cm v hor.3 do 100 m3 | m3 | 23.6953 |  | 0 | 0 | 0 | 0 | 0 |  | 2 | 1 | 1 | 1 | 1 | 0 | 0 | 0 | 0 | 0 | 1 | 1
|  | 12,38*1,1*1,74 |  | 23.6953 | [6 empty] | 12,38*1,1*1,74
10 | 151101101 | Pažení a rozepření stěn rýh - příložné - hl.do 2 m | m2 | 43.0824 |  | 0 | 0.00099 | 0.042652 | 0 | 0 |  | 2 | 1 | 1 | 1 | 1 | 0 | 0 | 0 | 0 | 0 | 1 | 1
|  | 2*12,38*1,74 |  | 43.0824 | [6 empty] | 2*12,38*1,74
11 | 151101111 | Odstranění pažení stěn rýh - příložné - hl. do 2 m | m2 | 43.0824 |  | 0 | 0 | 0 | 0 | 0 |  | 2 | 1 | 1 | 1 | 1 | 0 | 0 | 0 | 0 | 0 | 1 | 1
12 | 161101103 | Svislé přemístění výkopku z hor.1-4 do 6,0 m | m3 | 23.7 |  | 0 | 0 | 0 | 0 | 0 |  | 2 | 1 | 1 | 1 | 1 | 0 | 0 | 0 | 0 | 0 | 1 | 1
|  | 23,70 |  | 23.7 | [6 empty] | 23,70
13 | 162701105 | Vodorovné přemístění výkopku z hor.1-4 do 10000 m | m3 | 4.4011 |  | 0 | 0 | 0 | 0 | 0 |  | 2 | 1 | 1 | 1 | 1 | 0 | 0 | 0 | 0 | 0 | 1 | 1
|  | 0,0035*12,38 |  | 0.0433 | [6 empty] | 0,0035*12,38
|  | 0,352*12,38 |  | 4.3578 | [6 empty] | 0,352*12,38
14 | 171201201 | Uložení sypaniny na skládku | m3 | 4.401 |  | 0 | 0 | 0 | 0 | 0 |  | 2 | 1 | 1 | 1 | 1 | 0 | 0 | 0 | 0 | 0 | 1 | 1
15 | 174101101 | Zásyp jam, rýh, šachet se zhutněním | m3 | 19.299 |  | 0 | 0 | 0 | 0 | 0 |  | 2 | 1 | 1 | 1 | 1 | 0 | 0 | 0 | 0 | 0 | 1 | 1
|  | 23,70-4,401 |  | 19.299 | [6 empty] | 23,70-4,401
16 | 175101101 | Obsyp potrubí bez prohození sypaniny s dodáním štěrkopísku frakce 0 - 22 mm | m3 | 4.3578 |  | 0 | 1.7 | 7.4083 | 0 | 0 |  | 2 | 1 | 1 | 1 | 1 | 0 | 0 | 0 | 0 | 0 | 1 | 1
|  | 0,352*12,38 |  | 4.3578 | [6 empty] | 0,352*12,38
17 | 175101109 | Příplatek za prohození sypaniny pro zásyp potrubí | m3 | 8 |  | 0 | 0 | 0 | 0 | 0 |  | 2 | 1 | 1 | 1 | 1 | 0 | 0 | 0 | 0 | 0 | 1 | 1
18 | 199000002 | Poplatek za skládku horniny 1- 4 | m3 | 4.401 |  | 0 | 0 | 0 | 0 | 0 |  | 2 | 1 | 1 | 1 | 1 | 0 | 0 | 0 | 0 | 0 | 1 | 1
19 | 58337306 | Štěrkopísek frakce 0-8 tř.B | T | 0.8952 |  | 0 | 1 | 0.8952 | 0 | 0 |  | 2 | 3 | 1 | 58337306 | 1 | 0 | 0 | 0 | 0 | 0 | 3 | 1
|  | 4,358*1,23*,167 |  | 0.8952 | [6 empty] | 4,358*1,23*,167
| Celkem za | 1 Zemní práce |  |  |  | 0 |  | 8.7884 |  | -4.8195 |  | 4 |  |  |  |  | 0 | 0 | 0 | 0 | 0
Díl: | 4 | Vodorovné konstrukce | [9 empty] | 1
20 | 451573111 | Lože pod potrubí ze štěrkopísku 8mm | m3 | 1.238 |  | 0 | 1.8908 | 2.3408 | 0 | 0 |  | 2 | 1 | 0 | 0 | 1 | 0 | 0 | 0 | 0 | 0 | 1 | 0
|  | 0,1*1*12,38 |  | 1.238 | [6 empty] | 0,1*1*12,38
| Celkem za | 4 Vodorovné konstrukce |  |  |  | 0 |  | 2.3408 |  | 0 |  | 4 |  |  |  |  | 0 | 0 | 0 | 0 | 0
Díl: | 5 | Komunikace | [9 empty] | 1
21 | 564661111 | Podklad z kameniva drceného 63-125 mm, tl. 20 cm | m2 | 3.5 |  | 0 | 0.38533 | 1.3487 | 0 | 0 |  | 2 | 1 | 1 | 1 | 1 | 0 | 0 | 0 | 0 | 0 | 1 | 1
|  | 2,5*1,4 |  | 3.5 | [6 empty] | 2,5*1,4
22 | 564801300 | Podklad komunikací štěrkodrti 15cm | m2 | 3.5 |  | 0 | 0.27994 | 0.97979 | 0 | 0 |  | 2 | 1 | 1 | 1 | 1 | 0 | 0 | 0 | 0 | 0 | 1 | 1
|  | 2,5*1,4 |  | 3.5 | [6 empty] | 2,5*1,4
23 | 565134221 | Podkl obal kam OKJ II tl50mm nad3m | m2 | 3.5 |  | 0 | 0.13188 | 0.46158 | 0 | 0 |  | 2 | 1 | 1 | 1 | 1 | 0 | 0 | 0 | 0 | 0 | 1 | 1
|  | 2,5*1,4 |  | 3.5 | [6 empty] | 2,5*1,4
24 | 578145222 | Litý asf dálnič LAD mod tl40mm >3m | m2 | 3.5 |  | 0 | 0 | 0 | 0 | 0 |  | 2 | 1 | 1 | 1 | 1 | 0 | 0 | 0 | 0 | 0 | 1 | 1
|  | 2,5*1,4 |  | 3.5 | [6 empty] | 2,5*1,4
| Celkem za | 5 Komunikace |  |  |  | 0 |  | 2.79 |  | 0 |  | 4 |  |  |  |  | 0 | 0 | 0 | 0 | 0
Díl: | 8 | Trubní vedení | [9 empty] | 1
25 | 879172199 | Příplatek za montáž vodovodních přípojek DN 32-80 | kus | 1 |  | 0 | 8e-05 | 8e-05 | 0 | 0 |  | 2 | 1 | 1 | 1 | 1 | 0 | 0 | 0 | 0 | 0 | 1 | 1
26 | 892233111 | Desinfekce vodovodního potrubí DN 70 | m | 12.5 |  | 0 | 0 | 0 | 0 | 0 |  | 2 | 1 | 1 | 1 | 1 | 0 | 0 | 0 | 0 | 0 | 1 | 1
27 | 892241111 | Tlaková zkouška vodovodního potrubí DN 80 | m | 12.5 |  | 0 | 0 | 0 | 0 | 0 |  | 2 | 1 | 1 | 1 | 1 | 0 | 0 | 0 | 0 | 0 | 1 | 1
28 | 892372111 | Zabezpečení konců vodovod. potrubí DN 300 | úsek | 1 |  | 0 | 0.03503 | 0.03503 | 0 | 0 |  | 2 | 1 | 1 | 1 | 1 | 0 | 0 | 0 | 0 | 0 | 1 | 1
29 | 899712111 | Orientační tabulky na zdivu | kus | 1 |  | 0 | 0.00021 | 0.00021 | 0 | 0 |  | 2 | 1 | 1 | 1 | 1 | 0 | 0 | 0 | 0 | 0 | 1 | 1
30 | 28613850 | Trubka tlaková PE HDd 63 x 5,8 včetně el.tvarovek | m | 12.5 |  | 0 | 0.00626 | 0.07825 | 0 | 0 |  | 2 | 12 | 0 | 25 | 1 | 0 | 0 | 0 | 0 | 0 | 12 | 0
31 | R 42221000 | Poklop a souprava demontáž a montáž + dodávka | kus | 1 |  | 0 | 0.011 | 0.011 | 0 | 0 |  | 2 | 12 | 0 | 26 | 1 | 0 | 0 | 0 | 0 | 0 | 12 | 0
32 | R 871181121 | Montáž trubek polyetylenových ve výkopu 63 mm včetně tvarovek | m | 12.5 |  | 0 | 0 | 0 | 0 | 0 |  | 2 | 12 | 0 | 48 | 1 | 0 | 0 | 0 | 0 | 0 | 12 | 0
33 | R871181121 | Napojení na rozvod v objektu demnotáž a nové napojení včetně tvarovek | kus | 1 |  | 0 | 0 | 0 | 0 | 0 |  | 2 | 12 | 0 | 27 | 1 | 0 | 0 | 0 | 0 | 0 | 12 | 0
34 | 28614005.A | Trubka ochranná plyn d 90 x 3,5 x 6000 mm PEHD | m | 10 |  | 0 | 0.00101 | 0.0101 | 0 | 0 |  | 2 | 3 | 1 | 28614005.A | 1 | 0 | 0 | 0 | 0 | 0 | 3 | 1
| Celkem za | 8 Trubní vedení |  |  |  | 0 |  | 0.13467 |  | 0 |  | 4 |  |  |  |  | 0 | 0 | 0 | 0 | 0
Díl: | 99 | Staveništní přesun hmot | [9 empty] | 1
35 | 998276101 | Přesun hmot, trubní vedení plastová, otevř. výkop | t | 14.294 |  | 0 | 0 | 0 | 0 | 0 |  | 2 | 1 | 1 | 1 | 1 | 0 | 0 | 0 | 0 | 0 | 1 | 1
| Celkem za | 99 Staveništní přesun hmot |  |  |  | 0 |  | 0 |  | 0 |  | 4 |  |  |  |  | 0 | 0 | 0 | 0 | 0
Díl: | 722 | Vnitřní vodovod | [9 empty] | 1
36 | 722190901 | Uzavření/otevření vodovodního potrubí při opravě | kus | 2 |  | 0 | 0 | 0 | 0 | 0 |  | 2 | 1 | 7 | 7 | 2 | 0 | 0 | 0 | 0 | 0 | 1 | 7
| Celkem za | 722 Vnitřní vodovod |  |  |  | 0 |  | 0 |  | 0 |  | 4 |  |  |  |  | 0 | 0 | 0 | 0 | 0
Díl: | M23 | Montáže potrubí | [9 empty] | 1
37 | 230193002 | Nasunutí potrubní sekce do chráničky DN 80 včetně sedel a manžet | m | 10 |  | 0 | 0.02712 | 0.2712 | 0 | 0 |  | 2 | 1 | 9 | 9 | 4 | 0 | 0 | 0 | 0 | 0 | 1 | 9
38 | R 230 25-0052 | Signalizační vodič | m | 14 |  | 0 | 0 | 0 | 0 | 0 |  | 2 | 12 | 0 | 28 | 4 | 0 | 0 | 0 | 0 | 0 | 12 | 0
39 | R 3 | FOLIE | m | 28 |  | 0 | 0 | 0 | 0 | 0 |  | 2 | 12 | 0 | 29 | 4 | 0 | 0 | 0 | 0 | 0 | 12 | 0
| Celkem za | M23 Montáže potrubí |  |  |  | 0 |  | 0.2712 |  | 0 |  | 4 |  |  |  |  | 0 | 0 | 0 | 0 | 0