## Krycí list
POLOŽKOVÝ ROZPOČET
Rozpočet |  | SO23 | PŘELOŽKA PLYNOVODU STL | JKSO
Objekt |  | Název objektu |  | SKP
SO23 |  | PŘELOŽKA PLYNOVODU STL |  | Měrná jednotka
Stavba |  | Název stavby |  | Počet jednotek | 0
2015-05-05 |  | REVITALIZACE PLOCH BYT.ZONY JEČNÁ |  | Náklady na m.j. | 0
Projektant |  |  |  | Typ rozpočtu
Zpracovatel projektu |  | 0
Objednatel
Dodavatel |  |  |  | Zakázkové číslo | 2015-05-05
Rozpočtoval |  |  |  | Počet listů
ROZPOČTOVÉ NÁKLADY
Základní rozpočtové náklady |  |  | Ostatní rozpočtové náklady
| HSV celkem | 0 | Ztížené výrobní podmínky |  | 0
Z | PSV celkem | 0 | Oborová přirážka |  | 0
R | M práce celkem | 0 | Přesun stavebních kapacit |  | 0
N | M dodávky celkem | 0 | Mimostaveništní doprava |  | 0
ZRN celkem |  | 0 | Zařízení staveniště |  | 0
|  |  | Provoz investora |  | 0
HZS |  | 0 | Kompletační činnost (IČD) |  | 0
ZRN+HZS |  | 0 | Ostatní náklady neuvedené |  | 0
ZRN+ost.náklady+HZS |  | 0 | Ostatní náklady celkem |  | 0
Vypracoval |  |  | Za zhotovitele | Za objednatele
Jméno : |  |  | Jméno : | Jméno :
Datum : |  |  | Datum : | Datum :
Podpis : |  |  | Podpis: | Podpis:
Základ pro DPH |  | 21 | % | 0
DPH |  | 21 | % | 0
Základ pro DPH |  | 0 | % | 0
DPH |  | 0 | % | 0
CENA ZA OBJEKT CELKEM |  |  |  | 0
Poznámka :

## Rekapitulace
Stavba : |  | 2015-05-05 REVITALIZACE PLOCH BYT.ZONY JEČNÁ |  |  | Rozpočet : | SO23
Objekt : |  | SO23 PŘELOŽKA PLYNOVODU STL |  |  | PŘELOŽKA PLYNOVODU STL
REKAPITULACE STAVEBNÍCH DÍLŮ
| Stavební díl |  | HSV | PSV | Dodávka | Montáž | HZS
1 | Zemní práce |  | 0 | 0 | 0 | 0 | 0
4 | Vodorovné konstrukce |  | 0 | 0 | 0 | 0 | 0
5 | Komunikace |  | 0 | 0 | 0 | 0 | 0
99 | Staveništní přesun hmot |  | 0 | 0 | 0 | 0 | 0
723 | Vnitřní plynovod |  | 0 | 0 | 0 | 0 | 0
M23 | Montáže potrubí |  | 0 | 0 | 0 | 0 | 0
| CELKEM OBJEKT |  | 0 | 0 | 0 | 0 | 0
VEDLEJŠÍ ROZPOČTOVÉ NÁKLADY
Název VRN |  |  | Kč | % | Základna |  | Kč
Ztížené výrobní podmínky |  |  | 0 | 0 | 0 |  | 0 | 0
Oborová přirážka |  |  | 0 | 0 | 0 |  | 0 | 0
Přesun stavebních kapacit |  |  | 0 | 0 | 0 |  | 0 | 0
Mimostaveništní doprava |  |  | 0 | 0 | 0 |  | 0 | 0
Zařízení staveniště |  |  | 0 | 0 | 0 |  | 0 | 1
Provoz investora |  |  | 0 | 0 | 0 |  | 0 | 1
Kompletační činnost (IČD) |  |  | 0 | 0 | 0 |  | 0 | 2
Rezerva rozpočtu |  |  | 0 | 0 | 0 |  | 0 | 2
| CELKEM VRN |  |  |  |  | 0

## Položky
Položkový rozpočet
Stavba : |  | 2015-05-05 REVITALIZACE PLOCH BYT.ZONY JEČNÁ |  | Rozpočet: | SO23
Objekt : |  | SO23 PŘELOŽKA PLYNOVODU STL |  | PŘELOŽKA PLYNOVODU STL
P.č. | Číslo položky | Název položky | MJ | množství | cena / MJ | celkem (Kč) | hmotnost / MJ | hmotnost celk.(t) | dem.hmot / MJ | dem. hmot. celk.(t)
Díl: | 1 | Zemní práce | [9 empty] | 1
1 | 113106123 | Rozebr zámk dlažba pro pěší komun | m2 | 13.3 |  | 0 | 0 | 0 | -0.26 | -3.458 |  | 2 | 1 | 1 | 1 | 1 | 0 | 0 | 0 | 0 | 0 | 1 | 1
|  | 38:9,5*1,4 |  | 13.3 | [6 empty] | 38:9,5*1,4
2 | 113107112 | Odstranění podkladu pl. 200 m2,kam.těžené tl.20 cm | m2 | 20.3 |  | 0 | 0 | 0 | -0.24 | -4.872 |  | 2 | 1 | 0 | 0 | 1 | 0 | 0 | 0 | 0 | 0 | 1 | 0
|  | 38:2,5*1,4 |  | 3.5 | [6 empty] | 38:2,5*1,4
|  | 38a:2,5*1,4 |  | 3.5 | [6 empty] | 38a:2,5*1,4
|  | 38:9,5*1,4 |  | 13.3 | [6 empty] | 38:9,5*1,4
3 | 113107122 | Odstranění podkladu pl. 200 m2,kam.drcené tl.20 cm | m2 | 7 |  | 0 | 0 | 0 | -0.235 | -1.645 |  | 2 | 1 | 1 | 1 | 1 | 0 | 0 | 0 | 0 | 0 | 1 | 1
|  | 38:2,5*1,4 |  | 3.5 | [6 empty] | 38:2,5*1,4
|  | 38a:2,5*1,4 |  | 3.5 | [6 empty] | 38a:2,5*1,4
4 | 113314200 | Odstranění podkladů ze živice -10cm | m2 | 7 |  | 0 | 0 | 0 | -0.181 | -1.267 |  | 2 | 1 | 1 | 1 | 1 | 0 | 0 | 0 | 0 | 0 | 1 | 1
|  | 38:2,5*1,4 |  | 3.5 | [6 empty] | 38:2,5*1,4
|  | 38a:2,5*1,4 |  | 3.5 | [6 empty] | 38a:2,5*1,4
5 | 119001401 | Dočasné zajištění ocelového potrubí do DN 200 mm | m | 1 |  | 0 | 0.00869 | 0.00869 | 0 | 0 |  | 2 | 1 | 1 | 1 | 1 | 0 | 0 | 0 | 0 | 0 | 1 | 1
6 | 119001411 | Dočasné zajištění betonového potrubí do DN 200 mm | m | 4 |  | 0 | 0.0107 | 0.0428 | 0 | 0 |  | 2 | 1 | 1 | 1 | 1 | 0 | 0 | 0 | 0 | 0 | 1 | 1
7 | 119001422 | Dočasné zajištění kabelů - v počtu 3 - 6 kabelů | m | 12 |  | 0 | 0.03974 | 0.47688 | 0 | 0 |  | 2 | 1 | 1 | 1 | 1 | 0 | 0 | 0 | 0 | 0 | 1 | 1
8 | 120001101 | Příplatek za ztížení vykopávky v blízkosti vedení | m3 | 26 |  | 0 | 0 | 0 | 0 | 0 |  | 2 | 1 | 1 | 1 | 1 | 0 | 0 | 0 | 0 | 0 | 1 | 1
9 | 132201201 | Hloubení rýh šířky do 200 cm v hor.3 do 100 m3 | m3 | 179.0955 |  | 0 | 0 | 0 | 0 | 0 |  | 2 | 1 | 1 | 1 | 1 | 0 | 0 | 0 | 0 | 0 | 1 | 1
|  | 38:41,33*1*2,05 |  | 84.7265 | [6 empty] | 38:41,33*1*2,05
|  | dem:26*1*1,3 |  | 33.8 | [6 empty] | dem:26*1*1,3
|  | 38a:32,74*1*1,85 |  | 60.569 | [6 empty] | 38a:32,74*1*1,85
10 | 151101102 | Pažení a rozepření stěn rýh - příložné - hl. do 4m | m2 | 358.191 |  | 0 | 0.00086 | 0.30804 | 0 | 0 |  | 2 | 1 | 1 | 1 | 1 | 0 | 0 | 0 | 0 | 0 | 1 | 1
|  | 38:2*41,33*2,05 |  | 169.453 | [6 empty] | 38:2*41,33*2,05
|  | dem:2*26*1,3 |  | 67.6 | [6 empty] | dem:2*26*1,3
|  | 38a:2*32,74*1,85 |  | 121.138 | [6 empty] | 38a:2*32,74*1,85
11 | 151101112 | Odstranění paženi stěn rýh - příložné - hl. do 4 m | m2 | 358.191 |  | 0 | 0 | 0 | 0 | 0 |  | 2 | 1 | 1 | 1 | 1 | 0 | 0 | 0 | 0 | 0 | 1 | 1
12 | 161101103 | Svislé přemístění výkopku z hor.1-4 do 6,0 m | m3 | 188.5324 |  | 0 | 0 | 0 | 0 | 0 |  | 2 | 1 | 1 | 1 | 1 | 0 | 0 | 0 | 0 | 0 | 1 | 1
|  | 121,9065+66,6259 |  | 188.5324 | [6 empty] | 121,9065+66,6259
13 | 162701105 | Vodorovné přemístění výkopku z hor.1-4 do 10000 m | m3 | 26.3319 |  | 0 | 0 | 0 | 0 | 0 |  | 2 | 1 | 1 | 1 | 1 | 0 | 0 | 0 | 0 | 0 | 1 | 1
|  | 0,0035*41,33 |  | 0.1447 | [6 empty] | 0,0035*41,33
|  | 0,0035*32,74 |  | 0.1146 | [6 empty] | 0,0035*32,74
|  | 0,352*32,74 |  | 11.5245 | [6 empty] | 0,352*32,74
|  | 0,352*41,33 |  | 14.5482 | [6 empty] | 0,352*41,33
14 | 171201201 | Uložení sypaniny na skládku | m3 | 26.3319 |  | 0 | 0 | 0 | 0 | 0 |  | 2 | 1 | 1 | 1 | 1 | 0 | 0 | 0 | 0 | 0 | 1 | 1
15 | 174101101 | Zásyp jam, rýh, šachet se zhutněním | m3 | 162.3454 |  | 0 | 0 | 0 | 0 | 0 |  | 2 | 1 | 1 | 1 | 1 | 0 | 0 | 0 | 0 | 0 | 1 | 1
|  | 38:121,9065+0-14,548 |  | 107.3585 | [6 empty] | 38:121,9065+0-14,548
|  | 38a:66,6259+0-11,639 |  | 54.9869 | [6 empty] | 38a:66,6259+0-11,639
16 | 175101101 | Obsyp potrubí bez prohození sypaniny s dodáním štěrkopísku frakce 0 - 22 mm | m3 | 26.07 |  | 0 | 1.7 | 44.319 | 0 | 0 |  | 2 | 1 | 1 | 1 | 1 | 0 | 0 | 0 | 0 | 0 | 1 | 1
|  | 38:14,55 |  | 14.55 | [6 empty] | 38:14,55
|  | 38a:11,52 |  | 11.52 | [6 empty] | 38a:11,52
17 | 175101109 | Příplatek za prohození sypaniny pro zásyp potrubí | m3 | 26 |  | 0 | 0 | 0 | 0 | 0 |  | 2 | 1 | 1 | 1 | 1 | 0 | 0 | 0 | 0 | 0 | 1 | 1
18 | 199000002 | Poplatek za skládku horniny 1- 4 | m3 | 26.3319 |  | 0 | 0 | 0 | 0 | 0 |  | 2 | 1 | 1 | 1 | 1 | 0 | 0 | 0 | 0 | 0 | 1 | 1
19 | 58337306 | Štěrkopísek frakce 0-8 tř.B | T | 53.5504 |  | 0 | 1 | 53.5504 | 0 | 0 |  | 2 | 3 | 1 | 58337306 | 1 | 0 | 0 | 0 | 0 | 0 | 3 | 1
|  | 38:14,55*1,23*1,67 |  | 29.8872 | [6 empty] | 38:14,55*1,23*1,67
|  | 38a:11,52*1,23*1,67 |  | 23.6632 | [6 empty] | 38a:11,52*1,23*1,67
| Celkem za | 1 Zemní práce |  |  |  | 0 |  | 98.7058 |  | -11.242 |  | 4 |  |  |  |  | 0 | 0 | 0 | 0 | 0
Díl: | 4 | Vodorovné konstrukce | [9 empty] | 1
20 | 451573111 | Lože pod potrubí ze štěrkopísku 8mm | m3 | 11.1105 |  | 0 | 1.8908 | 21.0074 | 0 | 0 |  | 2 | 1 | 0 | 0 | 1 | 0 | 0 | 0 | 0 | 0 | 1 | 0
|  | 38:0,15*1*41,33 |  | 6.1995 | [6 empty] | 38:0,15*1*41,33
|  | 38a:0,15*1*32,74 |  | 4.911 | [6 empty] | 38a:0,15*1*32,74
| Celkem za | 4 Vodorovné konstrukce |  |  |  | 0 |  | 21.0074 |  | 0 |  | 4 |  |  |  |  | 0 | 0 | 0 | 0 | 0
Díl: | 5 | Komunikace | [9 empty] | 1
21 | 564661111 | Podklad z kameniva drceného 63-125 mm, tl. 20 cm | m2 | 7 |  | 0 | 0.38533 | 2.6973 | 0 | 0 |  | 2 | 1 | 1 | 1 | 1 | 0 | 0 | 0 | 0 | 0 | 1 | 1
|  | 38:2,5*1,4 |  | 3.5 | [6 empty] | 38:2,5*1,4
|  | 38a:2,5*1,4 |  | 3.5 | [6 empty] | 38a:2,5*1,4
22 | 564801300 | Podklad komunikací štěrkodrti 15cm | m2 | 7 |  | 0 | 0.27994 | 1.9596 | 0 | 0 |  | 2 | 1 | 1 | 1 | 1 | 0 | 0 | 0 | 0 | 0 | 1 | 1
23 | 565134221 | Podkl obal kam OKJ II tl50mm nad3m | m2 | 7 |  | 0 | 0.13188 | 0.92316 | 0 | 0 |  | 2 | 1 | 1 | 1 | 1 | 0 | 0 | 0 | 0 | 0 | 1 | 1
24 | 578145222 | Litý asf dálnič LAD mod tl40mm >3m | m2 | 7 |  | 0 | 0 | 0 | 0 | 0 |  | 2 | 1 | 1 | 1 | 1 | 0 | 0 | 0 | 0 | 0 | 1 | 1
| Celkem za | 5 Komunikace |  |  |  | 0 |  | 5.58 |  | 0 |  | 4 |  |  |  |  | 0 | 0 | 0 | 0 | 0
Díl: | 99 | Staveništní přesun hmot | [9 empty] | 1
25 | 998276101 | Přesun hmot, trubní vedení plastová, otevř. výkop | t | 125.73 |  | 0 | 0 | 0 | 0 | 0 |  | 2 | 1 | 2 | 2 | 1 | 0 | 0 | 0 | 0 | 0 | 1 | 2
| Celkem za | 99 Staveništní přesun hmot |  |  |  | 0 |  | 0 |  | 0 |  | 4 |  |  |  |  | 0 | 0 | 0 | 0 | 0
Díl: | 723 | Vnitřní plynovod | [9 empty] | 1
26 | R 99872319 | Revize | normh | 15 |  | 0 | 0 | 0 | 0 | 0 |  | 2 | 12 | 0 | 5 | 2 | 0 | 0 | 0 | 0 | 0 | 12 | 0
27 | R723120206 | Potrubí ocelové DN 40 iz. PE | m | 1 |  | 0 | 0.02149 | 0.02149 | 0 | 0 |  | 2 | 12 | 0 | 6 | 2 | 0 | 0 | 0 | 0 | 0 | 12 | 0
| Celkem za | 723 Vnitřní plynovod |  |  |  | 0 |  | 0.02149 |  | 0 |  | 4 |  |  |  |  | 0 | 0 | 0 | 0 | 0
Díl: | M23 | Montáže potrubí | [9 empty] | 1
28 | 230180014 | Montáž trub z plastických hmot PE, PP, 40 x 3,6 | m | 41.33 |  | 0 | 0 | 0 | 0 | 0 |  | 2 | 1 | 9 | 9 | 4 | 0 | 0 | 0 | 0 | 0 | 1 | 9
29 | 230180022 | Montáž trub z plastických hmot PE, PP, 63 x 5,7 | m | 32.74 |  | 0 | 0 | 0 | 0 | 0 |  | 2 | 1 | 9 | 9 | 4 | 0 | 0 | 0 | 0 | 0 | 1 | 9
30 | 230193005 | Nasunutí potrubní sekce do chráničky DN 150 včetně distančních objímek | m | 10 |  | 0 | 0.02712 | 0.2712 | 0 | 0 |  | 2 | 1 | 9 | 9 | 4 | 0 | 0 | 0 | 0 | 0 | 1 | 9
31 | 230194005 | Utěsnění chráničky manžetou DN 150 | kus | 4 |  | 0 | 0 | 0 | 0 | 0 |  | 2 | 1 | 9 | 9 | 4 | 0 | 0 | 0 | 0 | 0 | 1 | 9
32 | 230200011 | Montáž plynovodů, 57 x 2,9 srovnatelně demontáž | m | 26 |  | 0 | 2e-05 | 0.00052 | 0 | 0 |  | 2 | 1 | 9 | 9 | 4 | 0 | 0 | 0 | 0 | 0 | 1 | 9
33 | 230200024 | Montáž plynovodů, 159 x 4,5 chránička | m | 5 |  | 0 | 7e-05 | 0.00035 | 0 | 0 |  | 2 | 1 | 9 | 9 | 4 | 0 | 0 | 0 | 0 | 0 | 1 | 9
34 | 230210004 | Oprava opláš. a izolace svarů, ovin páskou,-4 vrst | m2 | 2 |  | 0 | 0.00019 | 0.00038 | 0 | 0 |  | 2 | 1 | 9 | 9 | 4 | 0 | 0 | 0 | 0 | 0 | 1 | 9
35 | 230230031 | Hlavní tlaková zkouška do DN 50 | m | 75 |  | 0 | 0 | 0 | 0 | 0 |  | 2 | 1 | 9 | 9 | 4 | 0 | 0 | 0 | 0 | 0 | 1 | 9
36 | 994 | Zaslepení stáv. přípojky dodávka a montáž,vč. montážního materiálu | kus | 1 |  | 0 | 0.0065 | 0.0065 | 0 | 0 |  | 2 | 12 | 0 | 72 | 4 | 0 | 0 | 0 | 0 | 0 | 12 | 0
37 | 995 | Napojení přípojky DN32 na stáv. plynovod DN 300 | kus | 1 |  | 0 | 0.0065 | 0.0065 | 0 | 0 |  | 2 | 12 | 0 | 50 | 4 | 0 | 0 | 0 | 0 | 0 | 12 | 0
38 | 997 | napojení na stáv. přípojku ocel DN65 Ječná 38a dodávka a montáž,vč. montážního materiálu | kus | 1 |  | 0 | 0.0065 | 0.0065 | 0 | 0 |  | 2 | 12 | 0 | 73 | 4 | 0 | 0 | 0 | 0 | 0 | 12 | 0
39 | 998 | napojení na stáv. přípojku do obj. Ječná 38 dodávka a montáž,vč. montážního materiálu | kus | 1 |  | 0 | 0.0065 | 0.0065 | 0 | 0 |  | 2 | 12 | 0 | 74 | 4 | 0 | 0 | 0 | 0 | 0 | 12 | 0
40 | R 230 25-0052 | Signalizační vodič | m | 150 |  | 0 | 0 | 0 | 0 | 0 |  | 2 | 12 | 0 | 71 | 4 | 0 | 0 | 0 | 0 | 0 | 12 | 0
41 | R 230220001 | Śoupátko na plyn E DN32 včetně ZS a poklopu dodávka a montáž ,vč. přírub | kus | 1 |  | 0 | 0 | 0 | 0 | 0 |  | 2 | 12 | 0 | 69 | 4 | 0 | 0 | 0 | 0 | 0 | 12 | 0
42 | R 286136313 | Trubka PE 100SDR 11 40 x 3,7 mm plyn včetně dodávky a montáže elektrospojek | m | 42 |  | 0 | 0.00043 | 0.01806 | 0 | 0 |  | 2 | 12 | 0 | 64 | 4 | 0 | 0 | 0 | 0 | 0 | 12 | 0
43 | R 286136314 | Trubka PE 100SDR 11 63 x 5,8 mm plyn včetně dodávky a montáže elektrospojek | m | 34 |  | 0 | 0.00043 | 0.01462 | 0 | 0 |  | 2 | 12 | 0 | 68 | 4 | 0 | 0 | 0 | 0 | 0 | 12 | 0
44 | 27344383 | Manžeta na chráničky EPDM 40 x 150 mm | kus | 2 |  | 0 | 0.0005 | 0.001 | 0 | 0 |  | 2 | 3 | 9 | 27344383 | 3 | 0 | 0 | 0 | 0 | 0 | 3 | 9
45 | 273443880 | Manžeta na chráničky EPDM 63 x 160 mm | kus | 2 |  | 0 | 0.001 | 0.002 | 0 | 0 |  | 2 | 3 | 9 | 273443880 | 3 | 0 | 0 | 0 | 0 | 0 | 3 | 9
46 | 14211110 | Trubka bezešvá hladká 11353.0 D 152x4,5 mm iz PE | m | 5 |  | 0 | 0.0164 | 0.082 | 0 | 0 |  | 2 | 4 | 9 | 14211110 | 4 | 0 | 0 | 0 | 0 | 0 | 4 | 9
| Celkem za | M23 Montáže potrubí |  |  |  | 0 |  | 0.41613 |  | 0 |  | 4 |  |  |  |  | 0 | 0 | 0 | 0 | 0