## Krycí list
SLEPÝ ROZPOČET
Rozpočet: |  | 10001517 | VÍCEÚČELOVÉ KLECOVÉ SPORTOVIŠTĚ
Objekt : |  | Název objektu : |  |  | JKSO :
S02 |  | VÍCEÚČELOVÉ KLECOVÉ SPORTOVIŠTĚ
Stavba : |  | Název stavby : |  |  | SKP :
10001517 |  | DĚTSKÉ HŘIŠTĚ PŘI ZŠ HORÁCKÉ NÁMĚSTÍ
Projektant : |  |  |  | Počet měrných jednotek :
Objednatel : |  |  |  | Náklady na MJ : |  | 0
Počet listů : |  |  |  | Zakázkové číslo : |  | 10001517
Zpracovatel projektu : |  |  |  | Zhotovitel :
ROZPOČTOVÉ NÁKLADY
Rozpočtové náklady II. a III. hlavy |  |  | Vedlejší rozpočtové náklady
| Dodávka celkem | 0 | Ztížené výrobní podmínky |  |  | 0
Z | Montáž celkem | 0 | Oborová přirážka |  |  | 0
R | HSV celkem | 0 | Přesun stavebních kapacit |  |  | 0
N | PSV celkem | 0 | Mimostaveništní doprava |  |  | 0
ZRN celkem |  | 0 | Zařízení staveniště |  |  | 0
|  |  | Provoz investora |  |  | 0
HZS |  | 0 | Kompletační činnost (IČD) |  |  | 0
RN II.a III.hlavy |  | 0 | Ostatní VRN |  |  | 0
ZRN+VRN+HZS |  | 0 | VRN celkem |  |  | 0
Vypracoval |  | Za zhotovitele |  | Za objednatele
|  | Jméno : |  | Jméno :
Datum : |  | Datum : |  | Datum :
|  | Podpis: |  | Podpis :
Základ pro DPH |  | 21 | % činí : |  | 0
DPH |  | 21 | % činí : |  | 0
Základ pro DPH |  | 0 | % činí : |  | 0
DPH |  | 0 | % činí : |  | 0
CENA ZA OBJEKT CELKEM |  |  |  |  | 0
Poznámka :
Ceny RTS 2021/I

## Rekapitulace
Stavba : |  | 10001517 DĚTSKÉ HŘIŠTĚ PŘI ZŠ HORÁCKÉ NÁMĚSTÍ |  |  | Rozpočet : | 10001517
Objekt : |  | S02 VÍCEÚČELOVÉ KLECOVÉ SPORTOVIŠTĚ |  |  | VÍCEÚČELOVÉ KLECOVÉ SPORTOVIŠTĚ
REKAPITULACE STAVEBNÍCH DÍLŮ
| Stavební díl |  | HSV | PSV | Dodávka | Montáž | HZS
1 | Zemní práce |  | 0 | 0 | 0 | 0 | 0
2 | Základy a zvláštní zakládání |  | 0 | 0 | 0 | 0 | 0
5 | Komunikace |  | 0 | 0 | 0 | 0 | 0
91 | Doplňující práce na komunikaci |  | 0 | 0 | 0 | 0 | 0
95 | Dokončovací konstrukce na pozemních stavbách |  | 0 | 0 | 0 | 0 | 0
99 | Staveništní přesun hmot |  | 0 | 0 | 0 | 0 | 0
767 | Konstrukce zámečnické |  | 0 | 0 | 0 | 0 | 0
| CELKEM OBJEKT |  | 0 | 0 | 0 | 0 | 0
VEDLEJŠÍ ROZPOČTOVÉ NÁKLADY
Název VRN |  |  | Kč | % | Základna |  | Kč
Ztížené výrobní podmínky |  |  |  |  | 0 |  | 0 | 0
Oborová přirážka |  |  |  |  | 0 |  | 0 | 0
Přesun stavebních kapacit |  |  |  |  | 0 |  | 0 | 0
Mimostaveništní doprava |  |  |  |  | 0 |  | 0 | 0
Zařízení staveniště |  |  |  |  | 0 |  | 0 | 1
Provoz investora |  |  |  |  | 0 |  | 0 | 1
Kompletační činnost (IČD) |  |  |  |  | 0 |  | 0 | 2
Rezerva rozpočtu |  |  |  |  | 0 |  | 0 | 2
| CELKEM VRN |  |  |  |  | 0

## Položky
Slepý rozpočet
Stavba : |  | 10001517 DĚTSKÉ HŘIŠTĚ PŘI ZŠ HORÁCKÉ NÁMĚSTÍ |  | Rozpočet: | 10001517
Objekt : |  | S02 VÍCEÚČELOVÉ KLECOVÉ SPORTOVIŠTĚ |  | VÍCEÚČELOVÉ KLECOVÉ SPORTOVIŠTĚ
P.č. | Číslo položky | Název položky | MJ | množství | cena / MJ | celkem (Kč)
Díl: | 1 | Zemní práce | [5 empty] | 1
1 | 122201102R00 | Odkopávky nezapažené v hor. 3 do 1000 m3 | m3 | 152 | 0 | 0 |  | 2 | 1 | 1 | 1 | 1 | 0 | 0 | 0 | 0 | 0 | 0
|  | 380*0,4 |  | 152 |  |  | 380*0,4
2 | 122201109R00 | Příplatek za lepivost - odkopávky v hor. 3 | m3 | 76 | 0 | 0 |  | 2 | 1 | 1 | 1 | 1 | 0 | 0 | 0 | 0 | 0 | 0
|  | 152*0,5 |  | 76 |  |  | 152*0,5
3 | 133201101R00 | Hloubení šachet v hor.3 do 100 m3 patek | m3 | 6.1749 | 0 | 0 |  | 2 | 1 | 1 | 1 | 1 | 0 | 0 | 0 | 0 | 0 | 0
|  | A.:3,14*0,2*0,2*0,9*24 |  | 2.713 |  |  | A.:3,14*0,2*0,2*0,9*24
|  | B.:3,14*0,35*0,35*0,9*4 |  | 1.3847 |  |  | B.:3,14*0,35*0,35*0,9*4
|  | C.:3,14*0,35*0,35*0,9*2 |  | 0.6924 |  |  | C.:3,14*0,35*0,35*0,9*2
|  | D.:3,14*0,35*0,35*0,9*2 |  | 0.6924 |  |  | D.:3,14*0,35*0,35*0,9*2
|  | E.:3,14*0,35*0,35*0,9*2 |  | 0.6924 |  |  | E.:3,14*0,35*0,35*0,9*2
4 | 133201109R00 | Příplatek za lepivost - hloubení šachet v hor.3 | m3 | 3.085 | 0 | 0 |  | 2 | 1 | 1 | 1 | 1 | 0 | 0 | 0 | 0 | 0 | 0
|  | 6,17*0,5 |  | 3.085 |  |  | 6,17*0,5
5 | 162701105R00 | Vodorovné přemístění výkopku z hor.1-4 do 10000 m | m3 | 158.17 | 0 | 0 |  | 2 | 1 | 1 | 1 | 1 | 0 | 0 | 0 | 0 | 0 | 0
|  | 6,17+152 |  | 158.17 |  |  | 6,17+152
6 | 162701109R00 | Příplatek k vod. přemístění hor.1-4 za další 1 km | m3 | 790.85 | 0 | 0 |  | 2 | 1 | 1 | 1 | 1 | 0 | 0 | 0 | 0 | 0 | 0
|  | 158,17*5 |  | 790.85 |  |  | 158,17*5
7 | 171201101R00 | Uložení sypaniny do násypů nezhutněných na skládku | m3 | 158.17 | 0 | 0 |  | 2 | 1 | 1 | 1 | 1 | 0 | 0 | 0 | 0 | 0 | 0
8 | 181101102R00 | Úprava pláně v zářezech v hor. 1-4, se zhutněním | m2 | 380 | 0 | 0 |  | 2 | 1 | 1 | 1 | 1 | 0 | 0 | 0 | 0 | 0 | 0
9 | 171201211XX | Skládkovné zemina | m3 | 158.17 | 0 | 0 |  | 2 | 12 | 0 | 9 | 1 | 0 | 0 | 0 | 0 | 0 | 0
|  | 158,17 |  | 158.17 |  |  | 158,17
| Celkem za | 1 Zemní práce |  |  |  | 0 |  | 4 |  |  |  |  | 0 | 0 | 0 | 0 | 0
Díl: | 2 | Základy a zvláštní zakládání | [5 empty] | 1
10 | 271531111R00 | Polštář základu z kameniva hr. drceného 16-63 mm | m3 | 0.686 | 0 | 0 |  | 2 | 1 | 1 | 1 | 1 | 0 | 0 | 0 | 0 | 0 | 2.16
|  | A.:3,14*0,2*0,2*0,1*24 |  | 0.3014 |  |  | A.:3,14*0,2*0,2*0,1*24
|  | B.:3,14*0,35*0,35*0,1*4 |  | 0.1539 |  |  | B.:3,14*0,35*0,35*0,1*4
|  | C.:3,14*0,35*0,35*0,1*2 |  | 0.0769 |  |  | C.:3,14*0,35*0,35*0,1*2
|  | D.:3,14*0,35*0,35*0,1*2 |  | 0.0769 |  |  | D.:3,14*0,35*0,35*0,1*2
|  | E.:3,14*0,35*0,35*0,1*2 |  | 0.0769 |  |  | E.:3,14*0,35*0,35*0,1*2
11 | 275313611R00 | Beton základových patek prostý C 16/20 | m3 | 5.47 | 0 | 0 |  | 2 | 1 | 1 | 1 | 1 | 0 | 0 | 0 | 0 | 0 | 2.525
|  | A.:2,71-0,3 |  | 2.41 |  |  | A.:2,71-0,3
|  | B.:1,38-0,15 |  | 1.23 |  |  | B.:1,38-0,15
|  | C.:0,69-0,08 |  | 0.61 |  |  | C.:0,69-0,08
|  | D.:0,69-0,08 |  | 0.61 |  |  | D.:0,69-0,08
|  | E.:0,69-0,08 |  | 0.61 |  |  | E.:0,69-0,08
12 | 275351215R00 | Bednění stěn základových patek - zřízení | m2 | 26.062 | 0 | 0 |  | 2 | 1 | 1 | 1 | 1 | 0 | 0 | 0 | 0 | 0 | 0.0392
|  | A.:2*3,14*0,2*0,5*24 |  | 15.072 |  |  | A.:2*3,14*0,2*0,5*24
|  | B.:2*3,14*0,35*0,5*4 |  | 4.396 |  |  | B.:2*3,14*0,35*0,5*4
|  | C.:2*3,14*0,35*0,5*2 |  | 2.198 |  |  | C.:2*3,14*0,35*0,5*2
|  | D.:2*3,14*0,35*0,5*2 |  | 2.198 |  |  | D.:2*3,14*0,35*0,5*2
|  | E.:2*3,14*0,35*0,5*2 |  | 2.198 |  |  | E.:2*3,14*0,35*0,5*2
13 | 275351216R00 | Bednění stěn základových patek - odstranění | m2 | 26.07 | 0 | 0 |  | 2 | 1 | 1 | 1 | 1 | 0 | 0 | 0 | 0 | 0 | 0
14 | 289970111R00 | Vrstva geotextilie 300g/m2 | m2 | 437 | 0 | 0 |  | 2 | 1 | 1 | 1 | 1 | 0 | 0 | 0 | 0 | 0 | 0.0005
|  | 380*1,15 |  | 437 |  |  | 380*1,15
15 | 274-01 | D+M papírová chránička DN 200-250 mm | m | 30.6 | 0 | 0 |  | 2 | 12 | 0 | 14 | 1 | 0 | 0 | 0 | 0 | 0 | 0
|  | A.:0,9*24 |  | 21.6 |  |  | A.:0,9*24
|  | B+C+D+E.:0,9*10 |  | 9 |  |  | B+C+D+E.:0,9*10
| Celkem za | 2 Základy a zvláštní zakládání |  |  |  | 0 |  | 4 |  |  |  |  | 0 | 0 | 0 | 0 | 0
Díl: | 5 | Komunikace | [5 empty] | 1
16 | 564751111R00 | Podklad z kameniva drceného vel.32-63 mm,tl. 15 cm vsak vrstva | m2 | 380 | 0 | 0 |  | 2 | 1 | 1 | 1 | 1 | 0 | 0 | 0 | 0 | 0 | 0.3225
17 | 564811111RT2 | Podklad ze štěrkodrti po zhutnění tloušťky 5 cm štěrkodrť frakce 0-32 mm | m2 | 380 | 0 | 0 |  | 2 | 1 | 1 | 1 | 1 | 0 | 0 | 0 | 0 | 0 | 0.126
18 | 564851113RT2 | Podklad ze štěrkodrti po zhutnění tloušťky 17 cm štěrkodrť frakce 16-32mm | m2 | 380 | 0 | 0 |  | 2 | 1 | 1 | 1 | 1 | 0 | 0 | 0 | 0 | 0 | 0.4284
19 | 564-01 | D+M EPDM povrchu litého tl. 11 mm | m2 | 380 | 0 | 0 |  | 2 | 12 | 0 | 26 | 1 | 0 | 0 | 0 | 0 | 0 | 0
20 | 564-02 | D+M SBR + keramzit tl. 24 mm | m2 | 380 | 0 | 0 |  | 2 | 12 | 0 | 27 | 1 | 0 | 0 | 0 | 0 | 0 | 0
| Celkem za | 5 Komunikace |  |  |  | 0 |  | 4 |  |  |  |  | 0 | 0 | 0 | 0 | 0
Díl: | 91 | Doplňující práce na komunikaci | [5 empty] | 1
21 | 917862111RT5 | Osazení stojat. obrub.bet. s opěrou,lože z C 12/15 včetně obrubníku ABO 100/10/25 | m | 86 | 0 | 0 |  | 2 | 1 | 1 | 1 | 1 | 0 | 0 | 0 | 0 | 0 | 0.22133
22 | 918101111R00 | Lože pod obrubníky nebo obruby dlažeb z C 12/15 | m3 | 7.74 | 0 | 0 |  | 2 | 1 | 1 | 1 | 1 | 0 | 0 | 0 | 0 | 0 | 2.525
|  | 86*0,3*0,3 |  | 7.74 |  |  | 86*0,3*0,3
| Celkem za | 91 Doplňující práce na komunikaci |  |  |  | 0 |  | 4 |  |  |  |  | 0 | 0 | 0 | 0 | 0
Díl: | 95 | Dokončovací konstrukce na pozemních stavbách | [5 empty] | 1
23 | 953943124R00 | Osazení kovových předmětů do betonu, 30 kg / kus sloupky, včetně zalití | kus | 34 | 0 | 0 |  | 2 | 1 | 1 | 1 | 1 | 0 | 0 | 0 | 0 | 0 | 0.00044
|  | 24+4+3*2 |  | 34 |  |  | 24+4+3*2
| Celkem za | 95 Dokončovací konstrukce na pozemních stavbách |  |  |  | 0 |  | 4 |  |  |  |  | 0 | 0 | 0 | 0 | 0
Díl: | 99 | Staveništní přesun hmot | [5 empty] | 1
24 | 998225111R00 | Přesun hmot, pozemní komunikace, kryt živičný | t |  | 0 | 0 |  | 2 | 7 | 1 | 2 | 1 | 0 | 0 | 0 | 0 | 0 | 0
| Celkem za | 99 Staveništní přesun hmot |  |  |  | 0 |  | 4 |  |  |  |  | 0 | 0 | 0 | 0 | 0
Díl: | 767 | Konstrukce zámečnické | [5 empty] | 1
25 | 767-01 | D+M klecové sportoviště, výška 4 m, s dvěma brankami, basket koši sloupky, žár. PZ, dle PD | kpl | 1 | 0 | 0 |  | 2 | 12 | 0 | 24 | 2 | 0 | 0 | 0 | 0 | 0 | 0
26 | 998767201R00 | Přesun hmot pro zámečnické konstr., výšky do 6 m | % |  | 0 | 0 |  | 2 | 7 | 1002 | 5 | 2 | 0 | 0 | 0 | 0 | 0 | 0
| Celkem za | 767 Konstrukce zámečnické |  |  |  | 0 |  | 4 |  |  |  |  | 0 | 0 | 0 | 0 | 0