## Krycí list
SLEPÝ ROZPOČET
Rozpočet: |  | 10001517 | WORKOUTOVÉ HŘIŠTĚ
Objekt : |  | Název objektu : |  |  | JKSO :
S03 |  | WORKOUTOVÉ HŘIŠTĚ
Stavba : |  | Název stavby : |  |  | SKP :
10001517 |  | DĚTSKÉ HŘIŠTĚ PŘI ZŠ HORÁCKÉ NÁMĚSTÍ
Projektant : |  |  |  | Počet měrných jednotek :
Objednatel : |  |  |  | Náklady na MJ : |  | 0
Počet listů : |  |  |  | Zakázkové číslo : |  | 10001517
Zpracovatel projektu : |  |  |  | Zhotovitel :
ROZPOČTOVÉ NÁKLADY
Rozpočtové náklady II. a III. hlavy |  |  | Vedlejší rozpočtové náklady
| Dodávka celkem | 0 | Ztížené výrobní podmínky |  |  | 0
Z | Montáž celkem | 0 | Oborová přirážka |  |  | 0
R | HSV celkem | 0 | Přesun stavebních kapacit |  |  | 0
N | PSV celkem | 0 | Mimostaveništní doprava |  |  | 0
ZRN celkem |  | 0 | Zařízení staveniště |  |  | 0
|  |  | Provoz investora |  |  | 0
HZS |  | 0 | Kompletační činnost (IČD) |  |  | 0
RN II.a III.hlavy |  | 0 | Ostatní VRN |  |  | 0
ZRN+VRN+HZS |  | 0 | VRN celkem |  |  | 0
Vypracoval |  | Za zhotovitele |  | Za objednatele
|  | Jméno : |  | Jméno :
Datum : |  | Datum : |  | Datum :
|  | Podpis: |  | Podpis :
Základ pro DPH |  | 21 | % činí : |  | 0
DPH |  | 21 | % činí : |  | 0
Základ pro DPH |  | 0 | % činí : |  | 0
DPH |  | 0 | % činí : |  | 0
CENA ZA OBJEKT CELKEM |  |  |  |  | 0
Poznámka :
Ceny RTS 2021/I

## Rekapitulace
Stavba : |  | 10001517 DĚTSKÉ HŘIŠTĚ PŘI ZŠ HORÁCKÉ NÁMĚSTÍ |  |  | Rozpočet : | 10001517
Objekt : |  | S03 WORKOUTOVÉ HŘIŠTĚ |  |  | WORKOUTOVÉ HŘIŠTĚ
REKAPITULACE STAVEBNÍCH DÍLŮ
| Stavební díl |  | HSV | PSV | Dodávka | Montáž | HZS
1 | Zemní práce |  | 0 | 0 | 0 | 0 | 0
2 | Základy a zvláštní zakládání |  | 0 | 0 | 0 | 0 | 0
5 | Komunikace |  | 0 | 0 | 0 | 0 | 0
91 | Doplňující práce na komunikaci |  | 0 | 0 | 0 | 0 | 0
95 | Dokončovací konstrukce na pozemních stavbách |  | 0 | 0 | 0 | 0 | 0
99 | Staveništní přesun hmot |  | 0 | 0 | 0 | 0 | 0
767 | Konstrukce zámečnické |  | 0 | 0 | 0 | 0 | 0
| CELKEM OBJEKT |  | 0 | 0 | 0 | 0 | 0
VEDLEJŠÍ ROZPOČTOVÉ NÁKLADY
Název VRN |  |  | Kč | % | Základna |  | Kč
Ztížené výrobní podmínky |  |  |  |  | 0 |  | 0 | 0
Oborová přirážka |  |  |  |  | 0 |  | 0 | 0
Přesun stavebních kapacit |  |  |  |  | 0 |  | 0 | 0
Mimostaveništní doprava |  |  |  |  | 0 |  | 0 | 0
Zařízení staveniště |  |  |  |  | 0 |  | 0 | 1
Provoz investora |  |  |  |  | 0 |  | 0 | 1
Kompletační činnost (IČD) |  |  |  |  | 0 |  | 0 | 2
Rezerva rozpočtu |  |  |  |  | 0 |  | 0 | 2
| CELKEM VRN |  |  |  |  | 0

## Položky
Slepý rozpočet
Stavba : |  | 10001517 DĚTSKÉ HŘIŠTĚ PŘI ZŠ HORÁCKÉ NÁMĚSTÍ |  | Rozpočet: | 10001517
Objekt : |  | S03 WORKOUTOVÉ HŘIŠTĚ |  | WORKOUTOVÉ HŘIŠTĚ
P.č. | Číslo položky | Název položky | MJ | množství | cena / MJ | celkem (Kč)
Díl: | 1 | Zemní práce | [5 empty] | 1
1 | 122201101R00 | Odkopávky nezapažené v hor. 3 do 100 m3 | m3 | 49.9872 | 0 | 0 |  | 2 | 1 | 1 | 1 | 1 | 0 | 0 | 0 | 0 | 0 | 0
|  | 14,78*8,1*0,4+30*0,07 |  | 49.9872 |  |  | 14,78*8,1*0,4+30*0,07
2 | 122201109R00 | Příplatek za lepivost - odkopávky v hor. 3 | m3 | 24.995 | 0 | 0 |  | 2 | 1 | 1 | 1 | 1 | 0 | 0 | 0 | 0 | 0 | 0
|  | 49,99*0,5 |  | 24.995 |  |  | 49,99*0,5
3 | 133201101R00 | Hloubení šachet v hor.3 do 100 m3 patek | m3 | 4.841 | 0 | 0 |  | 2 | 1 | 1 | 1 | 1 | 0 | 0 | 0 | 0 | 0 | 0
|  | A.:0,4*0,4*0,7*32 |  | 3.584 |  |  | A.:0,4*0,4*0,7*32
|  | B.:0,8*0,4*0,7 |  | 0.224 |  |  | B.:0,8*0,4*0,7
|  | C.:0,4*0,4*0,45*2+0,7*0,7*0,25*2 |  | 0.389 |  |  | C.:0,4*0,4*0,45*2+0,7*0,7*0,25*2
|  | D.:1,15*0,4*0,7*2 |  | 0.644 |  |  | D.:1,15*0,4*0,7*2
4 | 133201109R00 | Příplatek za lepivost - hloubení šachet v hor.3 | m3 | 2.42 | 0 | 0 |  | 2 | 1 | 1 | 1 | 1 | 0 | 0 | 0 | 0 | 0 | 0
|  | 4,84*0,5 |  | 2.42 |  |  | 4,84*0,5
5 | 162701105R00 | Vodorovné přemístění výkopku z hor.1-4 do 10000 m | m3 | 54.83 | 0 | 0 |  | 2 | 1 | 1 | 1 | 1 | 0 | 0 | 0 | 0 | 0 | 0
|  | 49,99+4,84 |  | 54.83 |  |  | 49,99+4,84
6 | 162701109R00 | Příplatek k vod. přemístění hor.1-4 za další 1 km | m3 | 274.15 | 0 | 0 |  | 2 | 1 | 1 | 1 | 1 | 0 | 0 | 0 | 0 | 0 | 0
|  | 54,83*5 |  | 274.15 |  |  | 54,83*5
7 | 171201101R00 | Uložení sypaniny do násypů nezhutněných na skládku | m3 | 54.83 | 0 | 0 |  | 2 | 1 | 1 | 1 | 1 | 0 | 0 | 0 | 0 | 0 | 0
|  | 54,83 |  | 54.83 |  |  | 54,83
8 | 181101102R00 | Úprava pláně v zářezech v hor. 1-4, se zhutněním | m2 | 119.88 | 0 | 0 |  | 2 | 1 | 1 | 1 | 1 | 0 | 0 | 0 | 0 | 0 | 0
|  | 14,8*8,1 |  | 119.88 |  |  | 14,8*8,1
9 | 171201211XX | Skládkovné zemina | m3 | 54.83 | 0 | 0 |  | 2 | 12 | 0 | 9 | 1 | 0 | 0 | 0 | 0 | 0 | 0
|  | 54,83 |  | 54.83 |  |  | 54,83
| Celkem za | 1 Zemní práce |  |  |  | 0 |  | 4 |  |  |  |  | 0 | 0 | 0 | 0 | 0
Díl: | 2 | Základy a zvláštní zakládání | [5 empty] | 1
10 | 271531111R00 | Polštář základu z kameniva hr. drceného 16-63 mm | m3 | 0.668 | 0 | 0 |  | 2 | 1 | 1 | 1 | 1 | 0 | 0 | 0 | 0 | 0 | 2.16
|  | A.:0,4*0,4*0,1*32 |  | 0.512 |  |  | A.:0,4*0,4*0,1*32
|  | B.:0,8*0,4*0,1 |  | 0.032 |  |  | B.:0,8*0,4*0,1
|  | C.:0,4*0,4*0,1*2 |  | 0.032 |  |  | C.:0,4*0,4*0,1*2
|  | D.:1,15*0,4*0,1*2 |  | 0.092 |  |  | D.:1,15*0,4*0,1*2
11 | 275313611R00 | Beton základových patek prostý C 16/20 | m3 | 4.16 | 0 | 0 |  | 2 | 1 | 1 | 1 | 1 | 0 | 0 | 0 | 0 | 0 | 2.525
|  | A.:3,58-0,51 |  | 3.07 |  |  | A.:3,58-0,51
|  | B.:0,22-0,03 |  | 0.19 |  |  | B.:0,22-0,03
|  | C.:(0,14+0,24)-0,03 |  | 0.35 |  |  | C.:(0,14+0,24)-0,03
|  | D.:0,64-0,09 |  | 0.55 |  |  | D.:0,64-0,09
12 | 275351215R00 | Bednění stěn základových patek - zřízení | m2 | 32.1 | 0 | 0 |  | 2 | 1 | 1 | 1 | 1 | 0 | 0 | 0 | 0 | 0 | 0.0392
|  | A.:0,4*4*0,5*32 |  | 25.6 |  |  | A.:0,4*4*0,5*32
|  | B.:2,4*0,5 |  | 1.2 |  |  | B.:2,4*0,5
|  | C.:0,4*4*0,25*2+0,7*4*0,25*2 |  | 2.2 |  |  | C.:0,4*4*0,25*2+0,7*4*0,25*2
|  | D.:3,1*0,5*2 |  | 3.1 |  |  | D.:3,1*0,5*2
13 | 275351216R00 | Bednění stěn základových patek - odstranění | m2 | 32.1 | 0 | 0 |  | 2 | 1 | 1 | 1 | 1 | 0 | 0 | 0 | 0 | 0 | 0
14 | 289970111R00 | Vrstva geotextilie 300g/m2 | m2 | 137.862 | 0 | 0 |  | 2 | 1 | 1 | 1 | 1 | 0 | 0 | 0 | 0 | 0 | 0.0005
|  | 119,88*1,15 |  | 137.862 |  |  | 119,88*1,15
| Celkem za | 2 Základy a zvláštní zakládání |  |  |  | 0 |  | 4 |  |  |  |  | 0 | 0 | 0 | 0 | 0
Díl: | 5 | Komunikace | [5 empty] | 1
15 | 564751111R00 | Podklad z kameniva drceného vel.32-63 mm,tl. 15 cm vsak. vrstva | m2 | 119.88 | 0 | 0 |  | 2 | 1 | 1 | 1 | 1 | 0 | 0 | 0 | 0 | 0 | 0.3225
|  | 14,8*8,1 |  | 119.88 |  |  | 14,8*8,1
16 | 564801111R00 | Podklad ze štěrkodrti po zhutnění tloušťky 3 cm | m2 | 119.88 | 0 | 0 |  | 2 | 1 | 1 | 1 | 1 | 0 | 0 | 0 | 0 | 0 | 0.0756
17 | 564811111RT2 | Podklad ze štěrkodrti po zhutnění tloušťky 5 cm štěrkodrť frakce 0-32 mm | m2 | 119.88 | 0 | 0 |  | 2 | 1 | 1 | 1 | 1 | 0 | 0 | 0 | 0 | 0 | 0.126
18 | 564851113RT2 | Podklad ze štěrkodrti po zhutnění tloušťky 17 cm štěrkodrť frakce 0-32 mm | m2 | 119.88 | 0 | 0 |  | 2 | 1 | 1 | 1 | 1 | 0 | 0 | 0 | 0 | 0 | 0.4284
19 | 564-01 | D+M EPDM povrchu litého tl. 11 mm | m2 | 119.88 | 0 | 0 |  | 2 | 12 | 0 | 27 | 1 | 0 | 0 | 0 | 0 | 0 | 0
|  | 14,8*8,1-3,7*8,1 |  | 89.91 |  |  | 14,8*8,1-3,7*8,1
|  | 3,7*8,1 |  | 29.97 |  |  | 3,7*8,1
20 | 564-02 | D+M SBR podložka tl. 24 mm | m2 | 89.91 | 0 | 0 |  | 2 | 12 | 0 | 28 | 1 | 0 | 0 | 0 | 0 | 0 | 0
|  | 14,8*8,1-3,7*8,1 |  | 89.91 |  |  | 14,8*8,1-3,7*8,1
21 | 564-03 | D+M SBR podložka tl. 59 mm | m2 | 29.97 | 0 | 0 |  | 2 | 12 | 0 | 29 | 1 | 0 | 0 | 0 | 0 | 0 | 0
|  | 3,7*8,1 |  | 29.97 |  |  | 3,7*8,1
| Celkem za | 5 Komunikace |  |  |  | 0 |  | 4 |  |  |  |  | 0 | 0 | 0 | 0 | 0
Díl: | 91 | Doplňující práce na komunikaci | [5 empty] | 1
22 | 917862111RT5 | Osazení stojat. obrub.bet. s opěrou,lože z C 12/15 včetně obrubníku ABO 100/10/25 | m | 45.8 | 0 | 0 |  | 2 | 1 | 1 | 1 | 1 | 0 | 0 | 0 | 0 | 0 | 0.22133
|  | 14,8*2+8,1*2 |  | 45.8 |  |  | 14,8*2+8,1*2
23 | 918101111R00 | Lože pod obrubníky nebo obruby dlažeb z C 12/15 | m3 | 4.122 | 0 | 0 |  | 2 | 1 | 1 | 1 | 1 | 0 | 0 | 0 | 0 | 0 | 2.525
|  | 45,8*0,3*0,3 |  | 4.122 |  |  | 45,8*0,3*0,3
| Celkem za | 91 Doplňující práce na komunikaci |  |  |  | 0 |  | 4 |  |  |  |  | 0 | 0 | 0 | 0 | 0
Díl: | 95 | Dokončovací konstrukce na pozemních stavbách | [5 empty] | 1
24 | 953943124R00 | Osazení kovových předmětů do betonu, 30 kg / kus sloupky, včetně zalití patek | kus | 37 | 0 | 0 |  | 2 | 1 | 1 | 1 | 1 | 0 | 0 | 0 | 0 | 0 | 0.00044
|  | 32+1+2+2 |  | 37 |  |  | 32+1+2+2
| Celkem za | 95 Dokončovací konstrukce na pozemních stavbách |  |  |  | 0 |  | 4 |  |  |  |  | 0 | 0 | 0 | 0 | 0
Díl: | 99 | Staveništní přesun hmot | [5 empty] | 1
25 | 998225111R00 | Přesun hmot, pozemní komunikace, kryt živičný | t |  | 0 | 0 |  | 2 | 7 | 1 | 2 | 1 | 0 | 0 | 0 | 0 | 0 | 0
| Celkem za | 99 Staveništní přesun hmot |  |  |  | 0 |  | 4 |  |  |  |  | 0 | 0 | 0 | 0 | 0
Díl: | 767 | Konstrukce zámečnické | [5 empty] | 1
26 | 767-01 | D+M workoutová sestava dle PD | kpl. | 1 | 0 | 0 |  | 2 | 12 | 0 | 24 | 2 | 0 | 0 | 0 | 0 | 0 | 0
27 | 998767201R00 | Přesun hmot pro zámečnické konstr., výšky do 6 m | % |  | 0 | 0 |  | 2 | 7 | 1002 | 5 | 2 | 0 | 0 | 0 | 0 | 0 | 0
| Celkem za | 767 Konstrukce zámečnické |  |  |  | 0 |  | 4 |  |  |  |  | 0 | 0 | 0 | 0 | 0