## Parametry
Název | Hodnota
Nadpis rekapitulace | Seznam prací a dodávek elektrotechnických zařízení
Akce | Adaptace budovy bývalé kotelny při ulici Měřičkova na prostory MŠ
Projekt | D.1.8 Elektrotechnická zařízení
Investor | Statutární město Brno, městská část Brno - Žabovřesky, Horova 28, 616 00 Brno
Z. č. | 2020_02
A. č.
Smlouva
Vypracoval | Ing. Michal Kadlec
Kontroloval | Ing. Tomáš Partl
Datum | 10.12.2020
Zpracovatel | KiP Brno spol. s r.o.
CÚ | RTS - 21M
Poznámka | Uvedené ceny jsou v Kč a nezahrnují DPH, pokud to není uvedeno.
Doprava dodávek (3,6) %
Přesun dodávek (1) %
PPV (1 nebo 6) %
PPV zemních prací, nátěrů (1) %
Dodavat. dokumentace (1 - 1,5) %
Rizika a pojištění (1 - 1,5) %
Opravy v záruce (5 - 7) %
GZS (3,25 nebo 8,4) %
Provozní vlivy %
Kompletační činnost - a
Kompletační činnost - b
Kompletační činnost - k1
Kompletační činnost - k2
Roční nárůst cen 1 %
Roční nárůst cen 2 %
1. sazba DPH % - i pro přirážky rekapitulace
2. sazba DPH %
Procento PM % 1
Procento PM % 2
Procento PM % 3

## Rekapitulace
Název | Hodnota A | Hodnota B
Základní náklady
Dodávka
Doprava 3,60%, Přesun 1,00%
Montáž - materiál
Montáž - práce
Mezisoučet 1
PPV 4,00% z montáže: materiál + práce
Nátěry
Zemní práce
PPV 1,00% z nátěrů a zemních prací
Mezisoučet 2
Dodav. dokumentace 0,00% z mezisoučtu 2
Rizika a pojištění 1,00% z mezisoučtu 2
Opravy v záruce 0,00% z mezisoučtu 1
Základní náklady celkem
Vedlejší náklady
GZS 4,25% z pravé strany mezisoučtu 2
Provozní vlivy 1,00% z pravé strany mezisoučtu 2
Vedlejší náklady celkem
Kompletační činnost
Náklady celkem
Základ a hodnota DPH 21%
Základ a hodnota DPH 15%
Náklady celkem s DPH
Roční nárůst cen 0,00%
Roční nárůst cen 0,00%
Součty odstavců | Materiál | Montáž
Dodávky
Elektromontáže
Kabely a vodiče
Svítidla
Hromosvod a uzemnění
Domací telefon+blokace dveří
EL. pro VZT
MaR
Rozvody SLP (data)
Zemní práce

## Výkaz výměr
Název | Mj | Počet
Dodávky
Rozvaděč RE dle TS. | ks | 1
Rozvaděč RH dle TS. | ks | 1
Rozvaděč R-MaR dle TS. | ks | 1
Dodávky - celkem
Elektromontáže
Kabely a vodiče
KABEL SILOVÝ,IZOLACE PVC
CYKY-J 4x10 mm2 , pevně | m | 25
KABEL SILOVÝ,IZOLACE PVC S VODIČEM PE
CYKY-J 5x4 mm2 , pevně | m | 20
CYKY-J 3x1.5 mm2 , pevně | m | 150
CYKY-J 3x2.5 mm2 , pevně | m | 460
CYKY-J 5x1.5 mm2 , pevně | m | 150
KABEL SE ZVÝŠENOU ODOLNOSTÍ
PROTI ŠÍŘENÍ PLAMENE, BEZHALOGENOVÝ
N2XH-J 3x1,5 mm2 , pevně | m | 680
N2XH-J 3x2,5 mm2 , pevně | m | 30
N2XH-J 5x2,5 mm2 , pevně | m | 15
N2XH-J 5x1,5 mm2 , pevně | m | 180
N2XH-O 3x1,5 mm2 , pevně | m | 125
VODIČ JEDNOŽILOVÝ (CY)
H07V-U 4 mm2 , pevně | m | 230
H07V-U 6 mm2 , pevně | m | 150
H07V-U 10 mm2 , pevně | m | 50
Kabely a vodiče - celkem
Svítidla
Svítidlo v projektu označené "A". Stropní LED panel, 42,4W, 5718,2lm, Ra70, 4000K | ks | 6
Svítidlo v projektu označené "An". Stropní LED panel s nouzovým modulem (min. 1H.) , 42,4W, 5718,2lm, Ra70, 4000K | ks | 5
Svítidlo v projektu označené "B". Stropní LED panel, 27W, 2750lm, Ra80, 4000K | ks | 16
Svítidlo v projektu označené "Bn". Stropní LED panel s nouzovým modulem (min. 1H.), 27W, 2750lm, Ra80, 4000K | ks | 8
Svítidlo v projektu označené "C".Stropní LED svítidlo průmyslové, 57W, 7340lm, Ra80, 4000K | ks | 1
Svítidlo v projektu označené "D". Stropní LED panel, 41W, 3300lm, Ra90, 4000K DALI, CT | ks | 34
Svítidlo v projektu označené "Dn". Stropní LED panel s nouzovým modulem (min. 1H.),41W, 3300lm, Ra90, 4000K DALI, CT | ks | 6
Svítidlo v projektu označené "E" Venkovní LED Reflektor, Ra70, 42,4W, 5718,2lm, Ra70, 4000K | ks | 3
Svítidlo v projektu označené "F" Nástěnné LED svítidlo s pohybovým čidlem, 20,01W, 2168lm, Ra80 | ks | 2
Svítidlo v projektu označené "G" Stropní LED panel blok do podhledu, 25W, 2000lm, Ra83, 4000K | ks | 2
Svítidlo v projektu označené "N1". Nástěnné autonomní nouzové LED svítidlo (min. 1H.), 6,6W, 229lm, Ra80, 5700K | ks | 6
Svítidlo v projektu označené "N2" Nástěnné autonomní nouzové LED svítidlo (min. 1H.), 3,2W, 180lm, Ra70, 6500K | ks | 15
Svítidlo v projektu označené "N3".Stropní autonomní nouzové LED svítidlo (min. 1H.), 6500K, 3W, 300lm, Ra80 | ks | 2
Recyklační poplatek za svítidla a zdroje | ks | 106
výložník pro reflektory rovný průměr osazení 108mm délka výložníku 500mm | ks | 3
Luminiscenční piktogram, nalepovací - pro doplnění značení dle požadavků PBŘ/HZS | ks | 10
KOORDINACE POSTUPU PRACI
Zajištění výpočtu osvětlení pro vybraný typ svítidel, včetně dodání zprávy investorovi. | hod | 16
Zajištění přítomnosti specialisty na osvětlovací techniku jako konzultanta při realizaci osvětlení | hod | 8
Svítidla - celkem
STROJEK SPÍNAČE
1-pól.vyp.(1) | ks | 11
dvojitý střídavý(6+6) | ks | 2
sériov.přep.(5) | ks | 7
Přístroj ovládače žaluziového, jednopólového; řazení 1/0+1/0 s blokováním | ks | 29
KRYT SPÍNAČE
1 páčka | ks | 11
2 páčky | ks | 9
Kryt spínače žaluziového kolébkového | ks | 29
RÁMEČEK PRO PŘÍSTROJE
jednoduchý | ks | 34
2x,vodorovný | ks | 2
3x,vodorovný | ks | 3
OVLÁDACÍ PANEL
Ovládací panel pro DALI regulaci svítidel a změnu teploty chromatičnosti, tlačítkový kompletní včetně krytu a instalační krabice | ks | 3
HLÁSIČ POŽÁRU (KOUŘE A TEPLOTY)
Autonomní požární hlásič 230V | ks | 6
ZÁSUVKA NN, KOMPLETNÍ
2p+PE | ks | 55
ZÁSUVKA NN, KOMPLETNÍ S PŘEPĚŤOVOU OCHRANOU
2p+z | ks | 8
ZÁSUVKA S VÍČKEM, IP44
2p+PE, bílá | ks | 1
NOUZOVÁ TLAČÍTKA
TOTAL STOP | ks | 1
VYSOUŠEČ
Vysoušeč na ruce tryskový | ks | 3
DETEKTORY POHYBU NÁSTĚNNÉ 230V, IP44
Detektor pohybu 360° | ks | 6
KRABICE PŘÍSTROJOVÁ POD OMÍTKU
73x66 | ks | 244
KRABICOVÁ ROZVODKA PLASTOVÁ, IP54, PRO OSAZENÍ NA MATERIÁLY HOŘLAVOSTI A-C2, PRÁZDNÁ
117x117x42 | ks | 30
VÝVOD PRO OHEBNÝ VODIČ Z KRABICE POD OMÍTKOU
do 5x2.5 bílý (ZTI, VZT, Ž, R, VP) | ks | 36
TRUBKA OHEBNÁ, NÍZKÁ MECHANICKÁ ODOLNOST
d 16 mm, pevně | m | 25
d 20 mm, pevně | m | 50
d 25 mm, pevně | m | 90
OHEBNÁ CHRÁNIČKA PRO STOUPACÍ VEDENÍ
světlost 52 mm, pevně | m | 5
SVORKOVNICE KABICOVÁ
5x1-2,5mm2 | ks | 50
4x1-2,5mm2 | ks | 150
3x1-2,5mm2 | ks | 250
2x1-2,5mm2 | ks | 300
Ukončení vodičů izolovaných s označením a zapojením v rozváděči nebo na přístroji
do 2,5 mm2 | ks | 1574
do 6 mm2 | ks | 96
do 16 mm2 | ks | 78
MONTÁŽNÍ MATERIÁL
HM 8 HMOŽDINKA 8 S VRUTEM | ks | 480
SP 280x4,5 Stahovací pásek | ks | 500
HN 6X45 HMOŽDINKA NATLOUKACÍ | ks | 160
DROBNÝ NESPECIFIKOVANÝ MONTÁŽNÍ MATERIÁL
Šroubky, podložky, ocelové profily, zemnící svorky, hmoždinky, vrtuty, izolepa a pod...... | kpl | 1
VYSEKANI KAPES VE ZDIVU
CIHELNEM PRO KRABICE
100x100x50 mm | ks | 244
VYSEKANI RYH VE ZDIVU
CIHELNEM - HLOUBKA 30mm
Sire 30 mm | m | 120
Sire 70 mm | m | 55
VYSEKANI RYH VE ZDIVU
CIHELNEM - HLOUBKA 50mm
Sire 70 mm | m | 25
VYSEKANI RYH V BETONOVYCH
ZDECH - HLOUBKA 30mm
Sire 30 mm | m | 25
Sire 70 mm | m | 15
VYSEKANI KAPES VE ZDIVU
CIHELNEM DO PLOCHY 25 dm2
Hl.150mm | ks | 3
HRUBA VYPLN RYH MALTOU
Jakekoliv sire | m2 | 11.6
Sádra, balení po 30 Kg | kg | 60
LESENI LEHKE PRACOVNI O VYSCE
LESENOVE PODLAHY
Do 1.2 m | m2 | 10
LESENI LEHKE PRACOVNI VE
SCHODISTI O VYSCE LESENOVE
PODLAHY
Do 1.5 m | m2 | 15
PROTIPOŽÁRNÍ UCPÁVKY
Protipožární těsnící hmota EI60 | m2 | 3.5
Hromosvod a uzemnění
VODIČ AlMgSi
Vodič AlMgSi Rd 8 měkký | m | 120
VODIČ CUI
vodič CUI 3500 mm | ks | 2
OCELOVÝ DRÁT POZINKOVANÝ
FeZn-D8 (0,4kg/m), pevně | m | 16
OCELOVÝ PÁSEK POZINKOVANÝ
FeZn30x4 (0,95 kg/m), pevně | m | 70
PODPĚRA VEDENÍ
100 mm do zdiva pomocí hmoždinky | ks | 32
na ploch. střechy a atiku plast-štěrk | ks | 80
Kovová příchytka vodiče CUI ke stěně | ks | 6
SVORKA HROMOSVODNÍ, UZEMŇOVACÍ
SZ zkušební | ks | 4
SR pro pásek 30x4 mm | ks | 4
SR spoj pásek-drát | ks | 12
SS spojovací | ks | 62
SP připojovací | ks | 2
ZSA16 na potrubí | ks | 3
Cu pás.ZS16 20x500x0,5 mm | ks | 3
OCHRANNÝ ÚHELNÍK A DRŽÁK
OU1,7 ohranný úhelník 1700 mm | ks | 2
DOUa-20 držák úhelníku do zdi 20 mm | ks | 4
SVORKOVNICE HLAVNIHO
Pospojování | ks | 1
IZOLAČNÍ HMOTY
Gumoasflat, 5kg | ks | 1
JÍMACÍ TYČ
JV1,5 1,5 m | ks | 6
DRŽÁK JÍMACÍ TYČE
d-20 mm, na plochou střechu | ks | 6
MONTÁŽNÍ MATERIÁL POMOCNÝ
Pomocný materiál pro sestavení a montáž pomocných jímačů o délce 0,5m | kpl. | 1
MONTÁŽNÍ PRÁCE
štítek pro označení svodu | ks | 4
tvarování mont.dílu | ks | 6
HODINOVÉ ZŮČTOVACÍ SAZBY (pložku lze čerpat na základě výkazu pouze se souhlasem investora nebo TDI)
Montaz (nepředvidatelné práce vzniklé při realizaci v závislosti na ostatních profesích a požadavcích investora) | hod | 8
HODINOVE ZUCTOVACI SAZBY - drobné stavební a zemní práce
zřízení lože z přesáté zeminy (bentonitu) | m | 60
úprava výkopu základů pro uložení zemnícího pásku a vyvedení zemnících vývodů | hod | 8
zemní práce potřebné pro uložení zemění | hod | 8
Příprava vývodů pro napojení zemnění a svodů | hod | 4
Pospojovaní všech ocelových kostrukcí do vodivého celku a připojení na zemnící soustavu | hod | 5
KOORDINACE POSTUPU PRACI
S ostatnimi profesemi pro doplnění ochrany k technologii instalované na střeše | hod | 2
DROBNÝ NESPECIFIKOVANÝ MONTÁŽNÍ MATERIÁL
Šroubky, podložky, ocelové profily, zemnící svorky, hmoždinky, vrtuty, izolepa a pod...... | kpl | 1
PROVEDENI REVIZNICH ZKOUSEK
DLE CSN 331500
Revizni technik včetně dodání revizní zprávy | hod | 12
Spoluprace s reviz.technikem | hod | 3
Hromosvod a uzemnění - celkem
Domací telefon+blokace dveří
KABEL DATOVÝ
UTP CAT 6e KARTON 305M | ks | 1
J-Y(St)Y 1x2x0,8 , pevně | m | 35
YY-JZ 3x1 , pevně | m | 75
Domovní videotelefony barevné
LCD barevný videotelefon HANDS-FREE, 2+2 servisní tlačítka, bílý, | ks | 2
Elektrické zámky a magnety
Zámek s moment. kolíkem, ~/= 8 -12 V | ks | 5
Poznámka:
Nutná koordinace s dodavatelem dveří
Digitální videosystém
Kodér s integr. barevnou kamerou a hlas. jednotkou, 2 tlač., 2 moduly | ks | 2
Instalační krabice
Instalační krabice, pro prvky videotelefonu | ks | 4
Kryt proti dešti
Kryt proti dešti, | ks | 2
STROJEK SPÍNAČE
tlačítko s doutnavkou(1/0S,1/0So) | ks | 7
KRYT SPÍNAČE "TANGO" BARVA BÍLÁ
1 páčka s průzorem | ks | 7
RÁMEČEK PRO PŘÍSTROJE BARVA BÍLÁ
jednoduchý | ks | 7
KRABICE PŘÍSTROJOVÁ POD OMÍTKU
73x66 | ks | 7
TRUBKA OHEBNÁ, NÍZKÁ MECHANICKÁ ODOLNOST
d 16 mm, pevně | m | 25
d 20 mm, pevně | m | 50
MONTÁŽNÍ MATERIÁL
HM 8 HMOŽDINKA 8 S VRUTEM | ks | 20
SP 280x4,5 Stahovací pásek | ks | 200
DROBNÝ NESPECIFIKOVANÝ MONTÁŽNÍ MATERIÁL
Šroubky, podložky, ocelové profily, zemnící svorky, hmoždinky, vrtuty, izolepa a pod...... | kpl | 1
VYSEKANI KAPES VE ZDIVU
CIHELNEM PRO KRABICE
100x100x50 mm | ks | 7
VYSEKANI RYH VE ZDIVU
CIHELNEM - HLOUBKA 30mm
Sire 30 mm | m | 80
HRUBA VYPLN RYH MALTOU
Jakekoliv sire | m2 | 2.8
Sádra, balení po 30 Kg | kg | 30
PROTIPOŽÁRNÍ UCPÁVKY
Protipožární těsnící hmota EI60 | m2 | 3.5
Domací telefon+blokace dveří - celkem
EL. pro VZT
KABEL SILOVÝ,IZOLACE PVC S VODIČEM PE
CYKY-J 5x2.5 mm2 , pevně | m | 10
CYKY-J 4x2.5 mm2 , pevně | m | 0
CYKY-J 3x2.5 mm2 , pevně | m | 20
CYKY-J 3x1.5 mm2 , pevně | m | 10
CYKFY-J 4x2.5 mm2 , pevně | m | 20
KABEL SILOVÝ,IZOLACE PVC BEZ VODIČE PE
CYKY-O 2x1.5 mm2 , pevně | m | 40
CYKY-O 3x1.5 mm2 , pevně | m | 10
ŠŇŮRA PVC (CYSY)
H05VV-F 3x1 mm2 , pevně | m | 20
H05VV-F 2x0,75 mm2 , pevně | m | 50
KABEL FLEXIBILNÍ STÍNĚNÝ OVLÁDACÍ,
IZOLACE PVC
LiYCY 2x0,5 , pevně | m | 20
KABEL FLEXIBILNÍ, NESTÍNĚNÝ, IZOLACE PVC
JYTY-O 2x1 | m | 60
SBĚRNICOVÍ KABEL
YCYM 2x2x0,8 mm , pevně | m | 15
MONTÁŽNÍ PRÁCE - pomocné
Připojení technologických zařízení 230V | ks | 2
Připojení technologických zařízení 400V | ks | 2
Pomocné práce pro instalaci technoilogie VZT | hod | 16
KOORDINACE POSTUPU PRACI
S dodavatelem technologie VZT | hod | 8
Poznámka:
Jedná se o přípravu kabelových rozvodů ve 2.NP, realizaci je nutné koordinovat s požadavky skutečně dodané technologie
EL. pro VZT - celkem
MaR
KABEL SE ZVÝŠENOU ODOLNOSTÍ
PROTI ŠÍŘENÍ PLAMENE, BEZHALOGENOVÝ
N2XH-J 3x2,5 mm2 , pevně | m | 50
N2XH-J 5x2,5 mm2 , pevně | m | 15
KABEL FLEXIBILNÍ STÍNĚNÝ, IZOLACE PVC
CY-OZ 2x1 , pevně | m | 40
CY-JZ 3x1 , pevně | m | 90
CY-JZ 4x1 , pevně | m | 20
KABEL FLEXIBILNÍ, IZOLACE PVC
YY-JZ 3x1 , pevně | m | 75
YY-JZ 3x1,5 , pevně | m | 30
VODIČ JEDNOŽILOVÝ (CY)
H07V-U 4 mm2 , pevně | m | 60
H07V-U 6 mm2 , pevně | m | 30
ZÁSUVKA NASTĚNNÁ IP44
2p+PE, šedá | ks | 4
ZÁSUVKA PRŮMYSLOVÁ NÁSTĚNNÁ,
16A,230V,2p+PE, IP54 | ks | 1
TRUBKA OHEBNÁ STŘEDNÍ MECHANICKÁ O DOLNOST
d 16 mm, pevně | m | 25
d 20 mm, pevně | m | 25
TRUBKA TUHÁ STŘEDNÍ MECHANICKÁ ODOLNOST ŠEDÁ včetně příchytek pro montáž na stěnu
d 16 mm, pevně | m | 10
d 20 mm, pevně | m | 10
KABELOVÝ ŽLAB MERKUR VČ. DÍLŮ A PŘÍSLUŠENSTVÍ, ŽÁROVÝ ZINEK
100/50 | m | 10
DROBNÝ NESPECIFIKOVANÝ MONTÁŽNÍ MATERIÁL
Šroubky, podložky, ocelové profily, stahovací pásky, hmoždinky, vrtuty, izolepa a pod...... | kpl | 1
SENZORY A ČIDLA PORUCHOVÉ SIGNALIZACE
senzory jsou součátí sady dodávky řídících a komunikačních jednotek v rozvaděči | kpl | 1
SNÍMAČE PRŮTOKU, TEPLOTY A POHONY
veškeré snímače jsou součástí dodávky technologie vytápění profese elektro bude řešit pouze jejich napojení na řídící jednotku v rozvaděči | kpl | 1
HODINOVE ZUCTOVACI SAZBY - PROJEKČNÍ
zpracovávání dílenských a výrobních částí dokumentace s ohledem na skutečně dodanou technologii a její požadavky | hod | 40
zakreslení skutečného stavu provedení elektroinstalace | hod | 8
KOORDINACE POSTUPU PRACI
S ostatnimi profesemi | hod | 8
PROVEDENI REVIZNICH ZKOUSEK
DLE CSN 331500
Revizni technik | hod | 16
Spoluprace s reviz.technikem | hod | 2
MaR - celkem
Rozvody SLP (data)
DATOVÝ UZEL
Switch 24 port standard | ks | 1
KABEL DATOVÝ
UTP cat.6 kabel 4x2xAWG24 | m | 305
Kabel HDMI 10m včetně koncovek | ks | 1
ZÁSUVKA DATOVÁ
Zásuvka datová kompletní UTP 2x RJ45 cat.6, design a barva dle přístrojů nn, | ks | 9
RÁMEČEK PRO PŘÍSTROJE
jednoduchý | ks | 9
INSTALAČNÍ KRABICE PRO DATOVÉ ROZVODY
KUH | ks | 9
MĚŘENÍ A UVEDENÍ DO PROVOZU
Proměření metalického segmentu kategorie 6, včetně měřícího protokolu | ks | 20
PŘÍSTUPOVÝ BOD
Přístupový bod pro pokrytí objektu signálem WIFI | ks | 2
TRUBKA OHEBNÁ STŘEDNÍ MECHANICKÁ O DOLNOST
d 20 mm, pevně | m | 75
d 25 mm, pevně | m | 50
d 32 mm, pevně | m | 50
d 40 mm, pevně | m | 5
DROBNÝ NESPECIFIKOVANÝ MONTÁŽNÍ MATERIÁL
Šroubky, podložky, ocelové profily, zemnící svorky, hmoždinky, vrtuty, izolepa a pod...... | kpl | 1
VYSEKANI KAPES VE ZDIVU
CIHELNEM PRO KRABICE
100x100x50 mm | ks | 9
VYSEKANI RYH VE ZDIVU
CIHELNEM - HLOUBKA 30mm
Sire 30 mm | m | 45
Sire 70 mm | m | 20
HRUBA VYPLN RYH MALTOU
Jakekoliv sire | m2 | 1.5
Sádra, balení po 30 Kg | kg | 30
PROTIPOŽÁRNÍ UCPÁVKY
Protipožární těsnící hmota EI60 | m2 | 0.5
Pomocný ukotvovací materiál
Držák kabelů skupinový | ks | 20
PÁSEK STAHOVACÍ | ks | 400
HODINOVE ZUCTOVACI SAZBY MONTÁŽNÍ
Zednická výpomoc- zřízení stoupacího vedení | hod | 6
Zednická výpomoc- zapravení | hod | 8
Spolupráce při napojení na datovou přípojku | hod | 2
Proměření pokrytí Wifi signálu | hod | 2
HODINOVE ZUCTOVACI SAZBY (vzniklé změny při realizaci) Položky lze čerpat na základě výkazu provedené práce po odsouhlasení investora nebo TDI
Úprava PD na základě klientských změn a požadavků | hod | 16
Montaz (nepředvídatelné práce vzniklé zásahem do objektu při rekonstrukci) - předpoklad ze zkušenosti z odbobných rekonstrukcí | hod | 8
Montaz (nepředvidatelné práce vzniklé na základě klientských změn a požadavků) - předpoklad | hod | 8
HODINOVE ZUCTOVACI SAZBY (projekční)
Zpracování dílenských a realizačních částí projektové dokumentace | hod | 8
KOORDINACE POSTUPU PRACI
S investorem | hod | 16
PROVEDENI REVIZNICH ZKOUSEK
DLE CSN 331500
Revizni technik včetně dodání revizní zprávy | hod | 12
Spoluprace s reviz.technikem | hod | 2
Poznámka:
Datová přípojka, není předmětem této dokumentace. Datové připojení zajistí investor u svého poskytovatele
Rozvody SLP (data) - celkem
HODINOVE ZUCTOVACI SAZBY MONTÁŽNÍ
Kontrola pracoviště před převzetím stavby | hod | 12
Demontáž stávající elektroinstalace | hod | 40
Montáž koncovích prvků na interiérové zařízení | hod | 4
Příprava pro realizaci rozvodů SLP | hod | 16
Pomocné práce pro instalaci ZTI | hod | 8
ZUCTOVACI SAZBY MONTÁŽNÍ
Doložení vzorků koncových prvků elektroinstalace před zahájením instalace pro kontrolu kvality | kpl | 1
Připojení technologických zařízení 230V | ks | 33
Připojení technologických zařízení 400V | ks | 1
HODINOVE ZUCTOVACI SAZBY MONTÁŽNÍ (zednická výpomoc)
Zednická výpomoc- zřízení stoupacího vedení | hod | 3
Zednická výpomoc- zapravení | hod | 24
HODINOVE ZUCTOVACI SAZBY (vzniklé změny při realizaci) Položky lze čerpat na základě výkazu provedené práce po odsouhlasení investora nebo TDI
Úprava PD na základě klientských změn a požadavků - předpoklad z obdobných zakázek | hod | 32
Montaz (nepředvídatelné práce vzniklé zásahem do objektu při rekonstrukci) - předpoklad ze zkušenosti z odbobných rekonstrukcí | hod | 60
Montaz (nepředvidatelné práce vzniklé na základě klientských změn a požadavků) - předpoklad | hod | 32
HODINOVE ZUCTOVACI SAZBY (projekční)
Zpracování dílenských a realizačních doplňujících částí projektové dokumentace | hod | 40
Zpracování dokumentace skutečného provedení stavby, včetně dodání dokumentace investorovi | hod | 40
INŽENÝRSKÁ ČINNOST (nutná za předpokladu že ji nezajistí investor samostatně)
Komunikace s distributorem el. energie o možnosti připojeni společně s vyřízením žádostí o přemístění elektroměru | hod | 24
KOORDINACE POSTUPU PRACI
S investorem | hod | 40
S ostatními profesemi (koordinace stavby) | hod | 40
LIKVIDACE ODPADU - kompletní
Úklid, naložení odpadu na stavbě, odvoz, poplatek za skládku, složení odpadu | kpl. | 1
PROVEDENI REVIZNICH ZKOUSEK
DLE CSN 331500
Revizni technik včetně dodání revizní zprávy | hod | 40
Spoluprace s reviz.technikem | hod | 12
Podružný materiál
Elektromontáže - celkem
Zemní práce
VYTÝČENÍ TRATI
Venkovní vedení nn v přehledném terénu + vytíčení trasy zemnící sítě | m | 80
HLOUBENÍ KABELOVÉ RÝHY
Zemina třídy 3, šíře 500mm,hloubka 1200mm | m | 11
Zemina třídy 3, šíře 500mm,hloubka 1200mm | m | 65
ZŘÍZENÍ KABELOVÉHO LOŽE
Z kopaného písku, bez zakrytí, šíře do 65cm,tloušťka 10cm | m | 10
PRŮRAZ CIHLOVÝM ZDIVEM
O tloušťce 30cm | ks | 1
KABEL.PROSTUP do zdiva objektu
s obetonováním do d-25 cm | ks | 1
FOLIE VÝSTRAŽNÁ Z PVC
Do šířky 20cm | m | 11
ZÁHOZ KABELOVÉ RÝHY
Zemina třídy 3, šíře 500mm,hloubka 1000mm | m | 11
Zemina třídy 3, šíře 500mm,hloubka 1000mm | m | 65
ÚPRAVA POVRCHU
Provizorní úprava terénu v zemina třídy 3 | m2 | 40
Manipulační technika - pronájem
Bagr | hod | 30
ZEMNÍ ZNAČKY PRO KAB.VEDENÍ
Kabelový označník | ks | 2
Zemní práce - celkem