## Pokyny pro vyplnění (hidden)
Pokyny pro vyplnění
Ve všech listech tohoto souboru můžete měnit pouze buňky s modrým pozadím. Jedná se o tyto údaje : - údaje o firmě - jednotkové ceny položek zadané na maximálně dvě desetinná místa

## VÝKAZ_VÝMĚR
Výkaz výměr
S: | 02-7-21 | REKONSTRUKCE KUCHYNĚ ZŠ HORÁCKÉ NÁMĚSTÍ
O: | 11.2022 | D.1.4.3 - ESIL
R: | D.1.04.03 | SILNOPROUDÁ ELEKTROTECHNIKA
P.č. | Číslo položky | Název položky | MJ | Množství | Cena / MJ | Celkem
Díl: | 900 | HZS |  |  |  | 0
1 | 901 R00 | HZS -předběžná prohlídka | hod | 4 | 0 | 0
2 | 900 V01 | Demnontáž stávající elektroinstalace v jídelně | hod | 50 | 0 | 0
3 | 900 V02 | Ekologická likvidace demontovaného materiálu | kg | 85 | 0 | 0
Díl: | M21 | Elektromontáže |  |  |  | 0
1 | 348360101R | LED svítidlo 36W, Příkon svítidla / Wattage 36W, Vstupní napětí / Input voltage 198-264VAC, Třída ochrany / Protection class II, Světelný tok svítidla / Luminous flux 3600 Im (TA 25°), Měrný výkon svítidla / Efficiency 100 Im/W, Řízení svítidla / Dimming ON / OFF, Druh optiky / Optics UGR 19 - Matný PMMA, Barva světla / Light color 4000K, Index CRI/Ra / Color rendering index CRI 80 Stupeň krytí / Ingress protection IP 40 Rozměry svítidla (mm) / Dimensions Délka / Length 595 mm Šířka / Width 595 mm Výška / Height 10 mm Váha / Weight 2 Kg Life time – driver Ta 25°C 50 000h L80B50 Ta 25°C 50 000h Okolní teplota / Ambient temp. -20°C / + 40°C Záruční doba / Warranty 5 Years | ks | 28 | 0 | 0
2 | 650101521R00 | Montáž svítidla |  | 28 | 0 | 0
3 | 34111620R | kabel 1-CYKY; silový; pro pevné uložení ve vnitřních a venk.prostorách v zemi, betonu; Cu jádro, počet a průřez žil 3x1,5mm2; teplota použití -35 až 70 °C; max.provoz.teplota při zkratu 160 °C; min.teplota pokládky -5 °C; samozhášivý; odolnost vůči UV záření; barva pláště černá | m | 240 | 0 | 0
4 | 210100005R00 | Ukončení vodičů v krabici včetně zapojení a vodičové koncovky, průřez do 10 mm2 | kus | 12 | 0 | 0
5 | 210810110R00 | Montáž kabelu CYKY 1 kV, 3 x 1,5mm2, pevně uloženého | m | 240 | 0 | 0
6 | 34571920R | Elektroinstalační lišta PVC, 40x40, bílá, stup. Hořlavosti A-C3, tep. Rozsah -5-60°C | bm | 125 | 0 | 0
7 | 220301022R00 | Lišta elekroinstalační L40 | bm | 125 | 0 | 0
8 | Pol_144001 | Svazkový držák mylý | ks | 120 | 0 | 0
9 | Pol_144001 | Montáž | ks | 120 | 0 | 0
10 | Pol_144002 | Svazkový držák vekĺký | ks | 40 | 0 | 0
11 | Pol_144002 | Montáž | ks | 40 | 0 | 0
12 | 34571431R | Krabice KU125 se svorkou 6x do 10mm2 | ks | 2 | 0 | 0
13 | 210010457R00 | Montáž | ks | 2 | 0 | 0
14 | Pol_144003 | Pevnostní trubka DN25 vč. příchytek | bm | 25 | 0 | 0
15 | Pol_144003 | Montáž | bm | 25 | 0 | 0
16 | Pol_144004 | Podružný materiál - vázací pásky, vruty, hmoždinky, sádra apod. | kpl | 1 | 0 | 0
17 | Pol_144004 | Montáž | kpl | 1 | 0 | 0
18 | Pol_144005 | Drážky vč. zapravení | bm | 15 | 0 | 0
19 | Pol_144005 | Montáž | bm | 15 | 0 | 0
Díl: | VN | Vedlejší náklady
1 | 210020922R00 | Ucpávka protipožární, průchod stěnou, tl. 30 cm | m2 | 0.2 | 0 | 0
2 | 210020921R00 | Ucpávka protipožární, průchod stěnou, tl. 15 cm | m2 | 0.2 | 0 | 0
3 | 210020912R00 | Ucpávka protipožární, průchod stropem, tl. 50 cm | m2 | 0.1 | 0 | 0
4 | D150802T02 | Protipožární ucpávky do 10ti kabelů v místech přechodu do jiného požárního úseku | ks | 4 | 0 | 0
5 | 650023211R00 | Ucpávka protipožární pod rozvaděč, jednoduchá | m2 | 0.8 | 0 | 0
6 | 005211080R | Bezpečnostní a hygienická opatření na staveništi | kpl | 1 | 0 | 0
7 | 005211010R | Předání a převzetí staveniště | kpl | 1 | 0 | 0
8 | 005122 R | Provozní vlivy | kpl | 1 | 0 | 0
9 | 005124010R | Koordinační činnost | hod | 4 | 0 | 0
10 | 0052110301T | Doprava materiálu a osob | kpl | 1 | 0 | 0
Náklady na dopravu montážního materilálu a pracovníků na staveniště.
Díl: | ON | Ostatní náklady
1 | 004111020R | Dílenská dokumentace | hod | 5 | 0 | 0
2 | 005241010R | Dokumentace skutečného provedení | hod | 5 | 0 | 0
3 | 005231020R | Individuální a komplexní vyzkoušení | hod | 5 | 0 | 0
4 | 005231030R | Zkušební provoz | hod | 2 | 0 | 0
5 | 910 R00 | Hzs - predbezne obhlidky a revize | hod | 2 | 0 | 0
6 | 905 R01 | Hzs-revize provoz.souboru a st.obj. Revize | hod | 10 | 0 | 0

## VzorPolozky (hidden)
Položkový rozpočet
S:
O:
R: