## Revitalizace sídelní zeleně v p
ZADÁNÍ S VÝKAZEM VÝMĚR
Stavba: Revitalizace sídelní zeleně v panelovém sídlišti Brno-Řečkovice
Objekt:
Objednatel: Statutární město Brno
Zhotovitel: | [5 empty] | Zpracoval: Fragula s.r.o.
Místo: Brno | [5 empty] | Datum: 22.10.2019
Č. | KCN | Kód položky | Popis | MJ | Množství celkem | Jednotková cena zadání | Celková cena zadání
1 | 2 | 3 | 4 | 5 | 6 | 7 | 8
|  | HSV | Práce a dodávky HSV
|  | 01 | Odstranění stávajících dřevin
1 | 001 | 111201102 | Odstranění křovin a stromů průměru kmene do 100 mm i s kořeny z celkové plochy přes 1000 do 10000 m2, včetně složení na hromady do vzdálenosti 50 m | m2 | 1150
|  |  | 1150 |  | 1150
2 | 231 | R18-K001 | S-KV, Směrové kácení stromů volné s rozřezáním a odvětvením D kmene do 200 mm, včetně složení na hromady do vzdálenosti 50 m | kus | 17
|  |  | 4 "oblast A: stromy č. 654, 662, 663, 664 |  | 4
|  |  | 6 "oblast B: stromy č. 958, 959, 960, 1159, 1160, 1169 |  | 6
|  |  | 1 "oblast E: stromy č. 1269 |  | 1
|  |  | 3 "oblast G: stromy č. 1442, 1443, 1439 |  | 3
|  |  | 3 "oblast H: stromy č. 1617, 1606, 1609 |  | 3
|  |  | Součet |  | 17
3 | 231 | R18-K002 | S-KV, Směrové kácení stromů volné s rozřezáním a odvětvením D kmene do 300 mm, včetně složení na hromady do vzdálenosti 50 m | kus | 6
|  |  | 2 "oblast A: strom č. 689, 922 |  | 2
|  |  | 2 "oblast D: stromy č. 1031, 1032 |  | 2
|  |  | 2 "oblast H: stromy č. 1607, 1608 |  | 2
|  |  | Součet |  | 6
4 | 231 | R18-K003 | S-KPV, Postupné kácení s volnou dopadovou plochou, ruční, D do 0,2 m, včetně složení na hromady do vzdálenosti 50 m | kus | 12
|  |  | 1 "oblast A: strom č. 772 |  | 1
|  |  | 1 "oblast C: strom č. 825 |  | 1
|  |  | 2 "oblast E: stromy č. 1266, 1278 |  | 2
|  |  | 3 "oblast F: stromy č. 1350, 1417, 1343 |  | 3
|  |  | 4 "oblast G: stromy č. 1466, 1404, 1395, 1390 |  | 4
|  |  | 1 "oblast H: stromy č. 1503 |  | 1
|  |  | Součet |  | 12
5 | 231 | R18-K004 | S-KPV, Postupné kácení stromu s volnou dopadovou plochou, ruční, D do 0,3 m, včetně složení na hromady do vzdálenosti 50 m | kus | 3
|  |  | 1 "oblast A: strom č. 646 |  | 1
|  |  | 1 "oblast D: strom č. 1146 |  | 1
|  |  | 1 " oblast G: strom č. 1468 |  | 1
|  |  | Součet |  | 3
6 | 231 | R18-K005 | S-KPV, Postupné kácení stromu s volnou dopadovou plochou, ruční, D do 0,4 m, včetně složení na hromady do vzdálenosti 50 m | kus | 2
|  |  | 1 "oblast A: strom č. 791 |  | 1
|  |  | 1 "oblast F: strom č. 1340 |  | 1
|  |  | Součet |  | 2
7 | 231 | R18-K006 | S-KPP, Postupné kácení stromu s překážkou v dopadové ploše, ruční, D do 0,2 m, včetně složení na hromady do vzdálenosti 50 m | kus | 3
|  |  | 2 "oblast A: stromy č. 931, 929 |  | 2
|  |  | 1 "oblast B: stromy č. 1206 |  | 1
|  |  | Součet |  | 3
8 | 231 | R18-K008 | S-KPP, Postupné kácení stromu s překážkou v dopadové ploše, ruční, D do 0,3 m, včetně složení na hromady do vzdálenosti 50 m | kus | 3
|  |  | 2 "oblast A: stromy č. 776, 778 |  | 2
|  |  | 1 "oblast C: strom č. 805 |  | 1
|  |  | Součet |  | 3
9 | 001 | 162201466 | Vodorovné přemístění kmenů stromů listnatých do 5 km D kmene do 500 mm pro vybudování broukovišť | kus | 21
|  |  | 21 |  | 21
|  | 02 | Odstranění pařezů
10 | 231 | 112201111 | Odstranění pařezů D do 0,2 m v rovině a svahu 1:5 s odklizením do 20 m a zasypáním jámy | kus | 32
|  |  | 7 "oblast A: stromy č. 662, 664, 663, 929, 772, 931, 778 |  | 7
|  |  | 7 "oblast B: stromy č. 958, 959, 960, 1159, 1160, 1169, 1206 |  | 7
|  |  | 1 "oblast C: strom č. 825 |  | 1
|  |  | 3 "oblast E: stromy č. 1269, 1266, 1278 |  | 3
|  |  | 3 "oblast F: stromy č. 1350, 1417, 1343 |  | 3
|  |  | 7 "oblast G: stromy č. 1442, 1443, 1466, 1404, 1395, 1439, 1390 |  | 7
|  |  | 4 "oblast H: stromy č. 1617, 1503, 1606, 1609 |  | 4
|  |  | Součet |  | 32
11 | 231 | 112201112 | Odstranění pařezů D do 0,3 m v rovině a svahu 1:5 s odklizením do 20 m a zasypáním jámy | kus | 11
|  |  | 4 "oblast A: stromy č. 776, 646, 689, 922 |  | 4
|  |  | 1 "oblast C: strom č. 805 |  | 1
|  |  | 3 "oblast D: stromy č. 1031, 1032, 1146 |  | 3
|  |  | 1 "oblast G: strom č. 1468 |  | 1
|  |  | 2 "oblast H: stromy č. 1607, 1608 |  | 2
|  |  | Součet |  | 11
12 | 231 | 112201113 | Odstranění pařezů D do 0,4 m v rovině a svahu 1:5 s odklizením do 20 m a zasypáním jámy | kus | 2
|  |  | 1 "oblast A: strom č. 791 |  | 1
|  |  | 1 "oblast F: strom č. 1340 |  | 1
|  |  | Součet |  | 2
13 | 001 | R18-K009 | S-US, Úprava pařezu seříznutím, D do 0,2 m | kus | 1
|  |  | 1 "oblast B: strom č. 1232 |  | 1
|  | 03 | Řezy stávajících dřevin
14 | 231 | R18-K010 | K-RP, Řez keřů netrnitých průklestem D koruny do 3,0 m, včetně složení na hromady do vzdálenosti 20 m | m2 | 3572
|  |  | 85+94+8+46+10+70+30+8+30+23+11+79+41+45 "oblast A |  | 580
|  |  | 37+18+96+52+16+31+28+37+4+14+21+4+112+20+9+18+41+45+18+11+10+7+38+11+50+47+34+19+18+23+10+6+19 "oblast B |  | 924
|  |  | 9+88 "oblast C |  | 97
|  |  | 9+19+67+37+74+10+55+192+103+26+20+19+37+32+31+50+34+32 "oblast D |  | 847
|  |  | 29+27+33+19+25 "oblast E |  | 133
|  |  | 29+13 "oblast F |  | 42
|  |  | 12+22+24+39+11+56+82+35+32+23+18+26+59+12+21 "oblast G |  | 472
|  |  | 25+7+27+26+56+70+35+31+7+53+55+9+6+39+31 "oblast H |  | 477
|  |  | Součet |  | 3572
15 | 231 | 184806172 | K-RZ, Řez keřů netrnitých zmlazením D koruny do 3,0 m, včetně složení na hromady do vzdálenosti 20 m | m2 | 214
|  |  | 64 "oblast A |  | 64
|  |  | 97 "oblast B |  | 97
|  |  | 53 "oblast H |  | 53
|  |  | Součet |  | 214
16 | 231 | 184852312 | S-RV, Řez stromu výchovný výšky přes 4 do 6 m, včetně rozřezání větví a složení na hromady do vzdálenosti 20 m | kus | 4
|  |  | 4 "oblast D: stromy č. 1127, 1128, 1129, 1130 |  | 4
17 | 231 | R18-R001 | S-RK, Řez stromu komparativní (srovnávací) o ploše koruny do 60 m2 lezeckou technikou, včetně rozřezání větví a složení na hromady do vzdálenosti 20 m | kus | 2
|  |  | 2 "oblast A: stromy č. 700, 705 |  | 2
18 | 231 | R18-R002 | S-RS, Řez stromu sesazovací o ploše koruny do 60 m2 lezeckou technikou, včetně rozřezání větví a složení na hromady do vzdálenosti 20 m | kus | 2
|  |  | 1 "oblast A: strom č. 792 |  | 1
|  |  | 1 "oblast F: strom č. 1334 |  | 1
|  |  | Součet |  | 2
19 | 231 | R18-R003 | S-RB, Řez stromu bezpečnostní o ploše koruny do 30 m2 lezeckou technikou, včetně rozřezání větví a složení na hromady do vzdálenosti 20 m | kus | 11
|  |  | 2 "oblast A: stromy č. 726, 727 |  | 2
|  |  | 1 "oblast C: strom č. 799 |  | 1
|  |  | 2 "oblast E: stromy č. 1258, 1259 |  | 2
|  |  | 4 "oblast F: stromy č. 1372, 1373, 1375, 1376 |  | 4
|  |  | 2 "oblast H: stromy č. 1603, 1613 |  | 2
|  |  | Součet |  | 11
20 | 231 | R18-R004 | S-RB, Řez stromu bezpečnostní o ploše koruny do 60 m2 lezeckou technikou, včetně rozřezání větví a složení na hromady do vzdálenosti 20 m | kus | 44
|  |  | 23 "oblast A: stromy č. 719, 720, 721, 722, 723, 725, 728, 729, 730, 734, 738, 739, 740, 742, 781, 736, 741, 743, 795, 798, 724, 731, 733, |  | 23
|  |  | 3 "oblast A: stromy č. 735, 737, 732 |  | 3
|  |  | 1 "oblast C: strom č. 826 |  | 1
|  |  | 2 "oblast D: stromy č. 1117, 1112 |  | 2
|  |  | 1 "oblast E: strom č. 1273 |  | 1
|  |  | 9 "oblast F: stromy č. 1371, 1374, 1377, 1370, 1055, 1059, 1056, 1057, 1060 |  | 9
|  |  | 5 "oblast H: stromy č. 1595, 1596, 1597, 1598, 1601 |  | 5
|  |  | Součet |  | 44
21 | 231 | R18-R005 | S-RB, Řez stromu bezpečnostní o ploše koruny do 90 m2 lezeckou technikou, včetně rozřezání větví a složení na hromady do vzdálenosti 20 m | kus | 13
|  |  | 2 "oblast A: stromy č. 650, 652 |  | 2
|  |  | 1 "oblast C: strom č. 804 |  | 1
|  |  | 4 "oblast D: stromy č. 1007, 1008, 1009, 1077 |  | 4
|  |  | 1 "oblast E: strom č. 1271 |  | 1
|  |  | 1 "oblast F: strom č. 1061 |  | 1
|  |  | 2 "oblast G: stromy č. 1293, 1518 |  | 2
|  |  | 2 "oblast H: stromy č. 1600, 1602 |  | 2
|  |  | Součet |  | 13
22 | 231 | R18-R006 | S-RZ, Řez stromu zdravotní o ploše koruny do 30 m2 lezeckou technikou, včetně rozřezání větví a složení na hromady do vzdálenosti 20 m | kus | 52
|  |  | 10 "oblast A: stromy č. 673, 674, 675, 677, 678, 653, 815, 681, 657, 889 |  | 10
|  |  | 1 "oblast B: strom č. 1170 |  | 1
|  |  | 11 "oblast C: stromy č. 965, 801, 842, 843, 844, 846, 812, 833, 832, 828, 829 |  | 11
|  |  | 4 "oblast D: stromy č. 1238, 1102, 860, 1092 |  | 4
|  |  | 1 "oblast E: strom č. 1267 |  | 1
|  |  | 6 "oblast F: stromy č. 1346, 1347, 1348, 1407, 1408, 1413 |  | 6
|  |  | 11 "oblast G: stromy č. 1438, 1447, 1437, 1441, 1444, 1445, 1446, 1475, 1434, 1440, 1453 |  | 11
|  |  | 8 "oblast H: stromy č. 1548, 1547, 1593, 1627, 1626, 1591, 1487, 1546 |  | 8
|  |  | Součet |  | 52
23 | 231 | R18-R007 | S-RZ, Řez stromu zdravotní o ploše koruny do 60 m2 lezeckou technikou, včetně rozřezání větví a složení na hromady do vzdálenosti 20 m | kus | 91
|  |  | 20 "oblast A: stromy č. 638, 644, 645, 647, 648, 655, 656, 658, 659, 676, 683, 685, 688, 694, 706, 709, 710, 713, 715, 890 |  | 20
|  |  | 20 "oblast B: stromy č. 893, 894, 1198, 1199, 1201, 1207, 1208, 1210, 1228, 908, 1212, 1167, 1190, 1182, 1227, 1230, 1231, 1187, 1188, 1229 |  | 20
|  |  | 2 "oblast C: stromy č. 823, 824 |  | 2
|  |  | 21 "oblast D: stromy č. 1093, 1095, 1096, 1100, 1101, 1103, 1106, 1107, 1082, 1098, 1099, 1122, 1123, 1139, 1140, 1142, 1084, 1104, 1105, 1124, 1141 |  | 21
|  |  | 3 "oblast D: stromy č. 1085, 1094, 1097 |  | 3
|  |  | 6 "oblast E: stromy č. 1249, 1252, 1248, 1250, 1251, 1254 |  | 6
|  |  | 7 "oblast F: stromy č. 1352, 1345, 1412, 1069, 1382, 1066, 1367 |  | 7
|  |  | 6 "oblast G: stromy č. 1469, 1292, 1423, 1386, 1405, 1424 |  | 6
|  |  | 6 "oblast H: stromy č. 1572, 1580, 1582, 1592, 1544, 1571 |  | 6
|  |  | Součet |  | 91
24 | R | R18-R008 | S-OV, Odstranění výmladků, včetně složení na hromady do vzdálenosti 20 m | kus | 5
|  |  | 1 "oblast B: strom č. 1224 |  | 1
|  |  | 1 "oblast G: strom č. 1391 |  | 1
|  |  | 3 "oblast H: stromy č. 1550, 1584, 1585 |  | 3
|  |  | Součet |  | 5
25 | 231 | R18-R009 | S-RS, Řez stromu sesazovací o ploše koruny do 30 m2 lezeckou technikou, včetně rozřezání větví a složení na hromady do vzdálenosti 20 m | kus | 1
|  |  | 1 "oblast C: strom č. 859 |  | 1
|  |  | Součet |  | 1
26 | 231 | R18-R010 | S-RZ, Řez stromu zdravotní o ploše koruny do 90 m2 lezeckou technikou, včetně rozřezání větví a složení na hromady do vzdálenosti 20 m | kus | 17
|  |  | 5 "oblast A: stromy č. 651, 661, 699, 704, 917 |  | 5
|  |  | 3 "oblast B: stromy č. 945, 955, 1168 |  | 3
|  |  | 2 "oblast D: stromy č. 1145, 1157 |  | 2
|  |  | 2 "oblast E: stromy č. 1247, 1253 |  | 2
|  |  | 1 "oblast F: strom č. 1065 |  | 1
|  |  | 4 "oblast H: stromy č. 1569, 1570, 1581, 1491 |  | 4
|  |  | Součet |  | 17
27 | 231 | R18-R011 | S-RLSP, Lokální redukce stromu směrem k překážce, řez stromu o ploše koruny do 60 m2 lezeckou technikou, včetně rozřezání větví a složení na hromady do vzdálenosti 20 m | kus | 3
|  |  | 1 "oblast D: strom č. 1030 |  | 1
|  |  | 2 "oblast G: stromy č. 1302, 1303 |  | 2
|  |  | Součet |  | 3
28 | 231 | R18-R012 | S-RB, Řez stromu bezpečnostní o ploše koruny do 150 m2 lezeckou technikou, včetně rozřezání větví a složení na hromady do vzdálenosti 20 m | kus | 1
|  |  | 1 "oblast D: strom č. 1017 |  | 1
29 | 231 | R18-R013 | S-RZ, Řez stromu zdravotní o ploše koruny do 120 m2 lezeckou technikou, včetně rozřezání větví a složení na hromady do vzdálenosti 20 m | kus | 3
|  |  | 1 "oblast B: strom č. 918 |  | 1
|  |  | 2 "oblast G: stromy č. 1387, 1400 |  | 2
|  |  | Součet |  | 3
30 | 231 | R18-R014 | S-RB, Řez stromu bezpečnostní o ploše koruny do 120 m2 lezeckou technikou, včetně rozřezání větví a složení na hromady do vzdálenosti 20 m | kus | 1
|  |  | 1 "oblast H: strom č. 1599 |  | 1
31 | R | R18-V002 | S-VK, Kontrola stávající pevné vazby s použitím lezecké techniky | kus | 1
|  |  | 1 "oblast D: strom č. 1017 |  | 1
|  | 04 | Výsadba stromů
32 | R | R18-G001 | Vytyčení ploch pro výsadbu dřevin, celková plocha území cca 20 ha | kus | 1
33 | 231 | 183101215 | Hloubení jamek pro výsadbu stromů s výměnou 25 % půdy zeminy tř. 1 až 4 objem do 0,4 m3 v rovině a svahu do 1:5, včetně naložení přebytečných výkopků na dopravní prostředek, odvozu do 20 km a složení na skládku | kus | 127
|  |  | 127 |  | 127
34 |  | R18-H002 | Zahradnický substrát volně ložený pro výsadbu stromů, včetně dopravy materiálu | m3 | 12.7
|  |  | 127 * 0,1 |  | 12.7
35 | R | R18-F001 | Osazení neprorůstavé protikořenové fólie do jamky | m2 | 50.8
cca 20% stromů v blízkosti podzemního vedení
|  |  | 2*127*0,2 "cca 2 m2 na 1 strom |  | 50.8
36 | 693 | 693343550 | Neprorůstající kořenovzdorná fólie tl. min. 0,5 mm PE-LD, včetně dopravy materiálu | m2 | 53.34
+ 5% ztratné
|  |  | 50,8 * 1,05 |  | 53.34
37 | 231 | 184102115 | Výsadba dřeviny s balem D do 0,6 m do jamky v rovině a svahu do 1:5 s prvním zalitím v objemu cca 40l/strom | kus | 127
|  |  | 127 |  | 127
38 | 231 | R18-H005 | Hnojení stromů tabletovým hnojivem, 5 ks ke každému stromu | kus | 127
|  |  | 127 |  | 127
39 |  | R18-H001 | Tabletové hnojivo, 5 ks (5x10g) ke každému stromu, včetně dopravy materiálu | kg | 6.35
|  |  | 127 * 0,05 |  | 6.35
40 | 231 | 185802114-R01 | Hnojení půdy umělým hnojivem k jednotlivým stromům v rovině a svahu do 1:5 | t | 0.015
|  |  | 127*0,12*0,001 "120g ke každému stromu |  | 0.015
41 | 251 | 251911550-R | Půdní kondicionér (hydroabsorbent), včetně dopravy materiálu | kg | 15
|  |  | 0,015 * 1000 |  | 15
42 | 231 | 184215412 | Zhotovení závlahové mísy dřevin D do 1,0 m v rovině nebo na svahu do 1:5 | kus | 127
|  |  | 127 |  | 127
43 | 231 | 184501141 | Zhotovení obalu z rákosové rohože v rovině a svahu do 1:5 | m2 | 106.68
cca 1,4x0,6 m rohože na 1 strom
|  |  | 1,4*0,6*127 |  | 106.68
44 | 618 | 618940020 | Rákosová rohož na obalení kmene (rákos ohradový neloupaný 60 x 140 cm), včetně dopravy materiálu | m2 | 112.014
+ 5% ztratné
|  |  | 106,68 * 1,05 |  | 112.014
45 | 231 | 184911421 | Mulčování rostlin kůrou tl. do 0,1 m v rovině a svahu do 1:5 | m2 | 101.6
|  |  | 127*0,8 "plocha jamky u stromů cca 0,8 m2 |  | 101.6
46 | 103 | 103911000 | Mulčovací kůra volně ložená, včetně dopravy materiálu | m3 | 10.668
+ 5% ztratné
|  |  | 101,6 * 0,105 |  | 10.668
47 | 231 | 184215133 | Ukotvení kmene dřevin třemi kůly D do 0,1 m délky do 3 m | kus | 127
|  |  | 127 |  | 127
48 | 605 | 605912550 | Kůl vyvazovací dřevěný impregnovaný délka 250 cm průměr 8 cm, včetně dopravy materiálu | kus | 381
|  |  | 127 * 3 |  | 381
49 |  | R60-K001 | Příčné spojky ke kotvícím kůlům (3 ks/strom), včetně dopravy materiálu | kus | 381
|  |  | 381 |  | 381
50 | 231 | 184911111 | Uvázání dřeviny ke kůlům (včetně materiálu, úvazek cca 1,5 m/strom) | kus | 127
|  |  | 127 |  | 127
51 | 231 | 185804312 | Zalití stromů vodou | m3 | 7.62
|  |  | 2*0,03*127 "cca 30l/strom; 2x během výsadby |  | 7.62
52 | 231 | 185851121 | Dovoz vody pro zálivku stromů na vzdálenost do 1 km | m3 | 7.62
53 |  | R18-D001 | Acer campestre, OK 10-12 cm, výška kmene min. 2 m, průměr balu min. 50 cm, včetně dopravy materiálu | kus | 5
|  |  | 5 |  | 5
54 |  | R18-D002 | Acer pseudoplatanus, OK 10-12 cm, výška kmene min. 2 m, průměr balu min. 50 cm, včetně dopravy materiálu | kus | 5
|  |  | 5 |  | 5
55 |  | R18-D003 | Betula pubescens, OK 10-12 cm, výška kmene min. 2 m, průměr balu min. 50 cm, včetně dopravy materiálu | kus | 2
|  |  | 2 |  | 2
56 |  | R18-D004 | Carpinus betulus, OK 10-12 cm, výška kmene min. 2 m, průměr balu min. 50 cm, včetně dopravy materiálu | kus | 6
|  |  | 6 |  | 6
57 |  | R18-D005 | Cerasus mahaleb, OK 10-12 cm, výška kmene min. 2 m, průměr balu min. 50 cm, včetně dopravy materiálu | kus | 26
|  |  | 26 |  | 26
58 |  | R18-D006 | Cornus mas, OK 10-12 cm, výška kmene min. 2 m, průměr balu min. 50 cm, včetně dopravy materiálu | kus | 1
|  |  | 1 |  | 1
59 |  | R18-D008 | Malus sylvestris, OK 10-12 cm, výška kmene min. 2 m, průměr balu min. 50 cm, včetně dopravy materiálu | kus | 5
|  |  | 5 |  | 5
60 |  | R18-D010 | Pinus sylvestris, výška stromu min. 1,75 m, průměr balu min. 30 cm, včetně dopravy materiálu | kus | 13
|  |  | 13 |  | 13
61 |  | R18-D012 | Prunus avium PLENA, OK 10-12 cm, výška kmene min. 2 m, průměr balu min. 50 cm, včetně dopravy materiálu | kus | 11
|  |  | 11 |  | 11
62 |  | R18-D013 | Pyrus pyraster, OK 10-12 cm, výška kmene min. 2 m, průměr balu min. 50 cm, včetně dopravy materiálu | kus | 6
|  |  | 6 |  | 6
63 |  | R18-D014 | Quercus cerris, OK 10-12 cm, výška kmene min. 2 m, průměr balu min. 50 cm, včetně dopravy materiálu | kus | 6
|  |  | 6 |  | 6
64 |  | R18-D015 | Quercus pubescens, OK 10-12 cm, výška kmene min. 2 m, průměr balu min. 50 cm, včetně dopravy materiálu | kus | 5
|  |  | 5 |  | 5
65 |  | R18-D016 | Sorbus aria, OK 10-12 cm, výška kmene min. 2 m, průměr balu min. 50 cm, včetně dopravy materiálu | kus | 6
|  |  | 6 |  | 6
66 |  | R18-D017 | Sorbus domestica, OK 10-12 cm, výška kmene min. 2 m, průměr balu min. 50 cm, včetně dopravy materiálu | kus | 3
|  |  | 3 |  | 3
67 |  | R18-D018 | Sorbus torminalis, OK 10-12 cm, výška kmene min. 2 m, průměr balu min. 50 cm, včetně dopravy materiálu | kus | 5
|  |  | 5 |  | 5
68 |  | R18-D019 | Tilia cordata, OK 10-12 cm, výška kmene min. 2 m, průměr balu min. 50 cm, včetně dopravy materiálu | kus | 9
|  |  | 9 |  | 9
69 |  | R18-D020 | Ulmus laevis, OK 10-12 cm, výška kmene min. 2 m, průměr balu min. 50 cm, včetně dopravy materiálu | kus | 13
|  |  | 13 |  | 13
70 | 231 | 184801121 | Ošetřování vysazených dřevin soliterních v rovině a svahu do 1:5 | kus | 127
|  |  | 127 |  | 127
|  | 05 | Výsadba keřů
71 | 231 | R-184802111 | Chemické odplevelení před založením kultury nad 20 m2 postřikem na široko v rovině a svahu do 1:5 (včetně materiálu) | m2 | 130.5
|  |  | 87*1,5 "cca 1,5 m2 plochy na 1 keř |  | 130.5
72 | 231 | 183402121 | Rozrušení půdy souvislé plochy do 500 m2 hloubky do 150 mm v rovině a svahu do 1:5 | m2 | 130.5
|  |  | 87*1,5 "cca 1,5 m2 plochy na 1 keř |  | 130.5
73 | 001 | 111101101 | Odstranění travin z celkové plochy do 0,1 ha | ha | 0.013
|  |  | 130,5/10000 |  | 0.013
74 | 231 | R-183403153 | Obdělání půdy hrabáním v rovině a svahu do 1:5 | m2 | 130.5
|  |  | 130,5 |  | 130.5
75 | 231 | 183101214 | Hloubení jamek pro výsadbu keřů s výměnou 25 % půdy zeminy tř. 1 až 4 objem do 0,125 m3 v rovině a svahu do 1:5, včetně naložení přebytečných výkopků na dopravní prostředek, odvozu do 20 km a složení na skládku | kus | 87
|  |  | 87 |  | 87
76 |  | R18-H004 | Zahradnický substrát volně ložený pro výsadbu keřů, 15l ke každému keři, včetně dopravy materiálu | m3 | 1.305
|  |  | 87 * 0,015 |  | 1.305
77 | 231 | 184102211 | Výsadba keře bez balu D do 1 m do jamky v rovině a svahu do 1:5 s prvním zalitím v objemu cca 10l/keř | kus | 87
|  |  | 87 |  | 87
78 | 231 | R18-H006 | Hnojení keřů tabletovým hnojivem, 2 ks ke každému keři | kus | 87
|  |  | 87 |  | 87
79 |  | R18-H007 | Tabletové hnojivo, 2 ks (2x10g) ke každému keři, včetně dopravy materiálu | kg | 1.74
|  |  | 87 * 0,02 |  | 1.74
80 | 231 | 185802114-R02 | Hnojení půdy umělým hnojivem k jednotlivým keřům v rovině a svahu do 1:5 | t | 0.003
|  |  | 87*0,03*0,001 "30g ke každému keři |  | 0.003
81 | 251 | 251911550-R | Půdní kondicionér (hydroabsorbent), včetně dopravy materiálu | kg | 3
|  |  | 0,003 * 1000 |  | 3
82 | 231 | R01-184911421 | Mulčování keřů kůrou tl. do 0,1 m v rovině a svahu do 1:5 | m2 | 69.6
|  |  | 87*0,8 "plocha jamky u keřů cca 0,8m2 |  | 69.6
83 | 103 | 103R01-911000 | Kůra mulčovací volně ložená, včetně dopravy materiálu | m3 | 7.308
+ 5% ztratné
|  |  | 69,6 * 0,105 |  | 7.308
84 | 231 | R01-185804312 | Zalití keřů vodou | m3 | 0.87
|  |  | 2*0,005*87 "cca 5l/keř; 2x během výsadby |  | 0.87
85 | 231 | R01-185851121 | Dovoz vody pro zálivku keřů za vzdálenost do 1 km | m3 | 0.87
86 |  | R18-D021 | Cornus mas, výška keře 60-90 cm, objem KO min. 5 l, včetně dopravy materiálu | kus | 25
|  |  | 25 |  | 25
87 |  | R18-D022 | Euonymus europaeus, výška keře 60-90 cm, objem KO min. 5 l, včetně dopravy materiálu | kus | 16
|  |  | 16 |  | 16
88 |  | R18-D023 | Lonicera xylosteum, výška keře 60-90 cm, objem KO min. 5 l, včetně dopravy materiálu | kus | 27
|  |  | 27 |  | 27
89 |  | R18-D024 | Rhamnus cathartica, výška keře 60-90 cm, objem KO min. 5 l, včetně dopravy materiálu | kus | 4
|  |  | 4 |  | 4
90 |  | R18-D025 | Staphylea pinnata, výška keře 60-90 cm, objem KO min. 5 l, včetně dopravy materiálu | kus | 15
|  |  | 15 |  | 15
91 | 231 | R-184801121 | Ošetřování vysazených dřevin soliterních v rovině a svahu do 1:5 | kus | 87
Komparativní (srovnávací) řez těsně po výsadbě včetně odstranění odumřelých a suchých částí
|  |  | 87 |  | 87
|  | 06 | Výsadba trvalek a okrasných trav
92 | 231 | 184802111 | Chemické odplevelení před založením kultury nad 20 m2 postřikem na široko v rovině a svahu do 1:5 (včetně materiálu) | m2 | 704
|  |  | 2*87 "1. trvalkový záhon (2x po 2 týdnech) |  | 174
|  |  | 2*145 "2. trvalkový záhon (2x po 2 týdnech) |  | 290
|  |  | 2*120 "3. trvalkový záhon (2x po 2 týdnech) |  | 240
|  |  | Součet |  | 704
93 | 231 | 181111121 | Plošná úprava terénu do 500 m2 zemina tř. 1 až 4 nerovnosti do 150 mm v rovinně a svahu do 1:5 | m2 | 352
|  |  | 87 "1. záhon |  | 87
|  |  | 145 "2. záhon |  | 145
|  |  | 120 "3.záhon |  | 120
|  |  | Součet |  | 352
94 | 231 | 183403153 | Obdělání půdy hrabáním v rovině a svahu do 1:5 | m2 | 352
|  |  | 87 "1. záhon |  | 87
|  |  | 145 "2. záhon |  | 145
|  |  | 120 "3.záhon |  | 120
|  |  | Součet |  | 352
95 | 231 | 183111211 | Hloubení jamek pro výsadbu trvalek s výměnou 50 % půdy zeminy tř. 1 až 4 objem do 0,002 m3 v rovině a svahu do 1:5, včetně naložení přebytečných výkopků na dopravní prostředek, odvozu do 20 km a složení na skládku | kus | 750
|  |  | 750 |  | 750
96 |  | R18-H008 | Zahradnický substrát volně ložený pro výsadbu trvalek, včetně dopravy materiálu | m3 | 0.75
|  |  | 750 * 0,001 |  | 0.75
97 | 231 | 183205113 | Založení záhonu v rovině a svahu do 1:5 zemina tř 4 | m2 | 352
|  |  | 87 "1. záhon |  | 87
|  |  | 145 "2. záhon |  | 145
|  |  | 120 "3.záhon |  | 120
|  |  | Součet |  | 352
98 | 231 | 185802112 | Hnojení půdy kompostem v rovině a svahu do 1:5 v tloušťce do 5cm | t | 8.8
|  |  | 352*0,05*0,5 |  | 8.8
99 | 103 | 103211000 | Kompost pro výsadbu trvalkových záhonů, včetně dopravy materiálu | m3 | 17.6
|  |  | 8,8 * 2 |  | 17.6
100 | 231 | 183211312 | Výsadba trvalek prostokořenných | kus | 750
|  |  | 750 |  | 750
101 | 231 | 185802114 | Hnojení půdy umělým hnojivem k jednotlivým rostlinám v rovině a svahu do 1:5 | t | 0.035
|  |  | 352*0,1*0,001 "cca 0,25kg na 1m2 k výsadbě trvalek |  | 0.035
|  |  | Součet |  | 0.035
102 |  | R18-H003 | Půdní kondicionér (hydroabsorbent), včetně dopravy materiálu | kg | 35
|  |  | 0,035 * 1000 |  | 35
103 | 312 | 451971112 | Položení podkladní vrstvy z geotextilie s uchycením v terénu sponami (včetně dodávky spon, bez dodávky geotextilie) | m2 | 352
|  |  | 87 "1. záhon |  | 87
|  |  | 145 "2. záhon |  | 145
|  |  | 120 "3.záhon |  | 120
|  |  | Součet |  | 352
104 | 693 | 693110620 | Geotextilie netkaná, 300 g/m2, šířka 200 cm, včetně dopravy materiálu | m2 | 387.2
|  |  | 352 * 1,1 |  | 387.2
105 | 231 | R02-184911421 | Mulčování trvalkových záhonů kůrou tl. do 0,1 m v rovině a svahu do 1:5 | m2 | 352
|  |  | 87 "1. záhon |  | 87
|  |  | 145 "2. záhon |  | 145
|  |  | 120 "3.záhon |  | 120
|  |  | Součet |  | 352
106 | 103 | 103R02-911000 | Kůra mulčovací volně ložená, včetně dopravy materiálu | m3 | 36.256
|  |  | 352 * 0,103 |  | 36.256
107 | R | R60-K002 | Oplocení trvalkových záhonů z dřevěných sloupků s lany, D+M (dodávka včetně materiálu a montáže), impregnované dřevěné sloupky kruhového průměru o rozměrech cca 1500x80 mm osazované po cca 1,5 m, silné přírodní jutové lano o průměru min. 10 mm | m | 130
|  |  | 34 "1. záhon |  | 34
|  |  | 52 "2. záhon |  | 52
|  |  | 44 "3. záhon |  | 44
|  |  | Součet |  | 130
108 | 231 | R02-185804312 | Zalití trvalkových záhonů vodou | m3 | 28.16
|  |  | 2*0,04*352 "cca 40l/m2 trvalkového záhonu; 2x během výsadby |  | 28.16
109 | 231 | R02-185851121 | Dovoz vody pro zálivku rostlin za vzdálenost do 1 km | m3 | 28.16
|  |  | 28,16 |  | 28.16
110 |  | R18-D027 | Achilea filipendula (Řebříček tužebníkovitý), K9, včetně dopravy materiálu | kus | 12
|  |  | 12 |  | 12
111 |  | R18-D028 | Ajuga reptans (Zběhovec plazivý), K9, včetně dopravy materiálu | kus | 87
|  |  | 87 |  | 87
112 |  | R18-D029 | Alchemilla mollis (Kontryhel měkký), K9, včetně dopravy materiálu | kus | 90
|  |  | 90 |  | 90
113 |  | R18-D030 | Bergenia cordifolia (Badan srdčitolistý), K9, včetně dopravy materiálu | kus | 48
|  |  | 48 |  | 48
114 |  | R18-D031 | Echinacea purpurea (Třapatka nachová), K9, včetně dopravy materiálu | kus | 36
|  |  | 36 |  | 36
115 |  | R18-D032 | Gaura lindheimeri (Svíčkovec Lindheimerův), K9, včetně dopravy materiálu | kus | 17
|  |  | 17 |  | 17
116 |  | R18-D033 | Hedera hibernica (Břečťan irský), včetně dopravy materiálu | kus | 15
|  |  | 15 |  | 15
117 |  | R18-D034 | Hedera helix 'White Ripple' (Břečťan popínavý 'White Ripple'), včetně dopravy materiálu | kus | 19
|  |  | 19 |  | 19
118 |  | R18-D035 | Heuchera 'Palace purple' (Dlužicha 'Palace Purple'), K9, včetně dopravy materiálu | kus | 139
|  |  | 139 |  | 139
119 |  | R18-D036 | Levandula augustifolia (Levandule lékařská), K9, včetně dopravy materiálu | kus | 17
|  |  | 17 |  | 17
120 |  | R18-D037 | Liatris spicata (Šuškarda klasnatá), K9, včetně dopravy materiálu | kus | 11
|  |  | 11 |  | 11
121 |  | R18-D038 | Origanum vulgare (Dobromysl obecná), K9, včetně dopravy materiálu | kus | 16
|  |  | 16 |  | 16
122 |  | R18-D039 | Rudbeckia hirta (Třapatka srstnatá), K9, včetně dopravy materiálu | kus | 14
|  |  | 14 |  | 14
123 |  | R18-D040 | Salvia splendenc (Šalvěj lékařská), K9, včetně dopravy materiálu | kus | 19
|  |  | 19 |  | 19
124 |  | R18-D041 | Sedum spectabile (Rozchodník nádherný), K9, včetně dopravy materiálu | kus | 39
|  |  | 39 |  | 39
125 |  | R18-D042 | Vinca major (Barvínek větší), K9, včetně dopravy materiálu | kus | 24
|  |  | 24 |  | 24
126 |  | R18-D043 | Vinca minor (Barvínek menší), K9, včetně dopravy materiálu | kus | 56
|  |  | 56 |  | 56
127 |  | R18-D044 | Briza media (Třeslice prostřední), včetně dopravy materiálu | kus | 21
|  |  | 21 |  | 21
128 |  | R18-D045 | Miscanthus sinensis (Ozdobnice čínská), včetně dopravy materiálu | kus | 7
|  |  | 7 |  | 7
129 |  | R18-D046 | Pennisetum alopecuroides (Dochan psárkovitý), včetně dopravy materiálu | kus | 8
|  |  | 8 |  | 8
130 |  | R18-D047 | Caryopteris cladonensis (Ořechokřídlec clandonský), včetně dopravy materiálu | kus | 6
|  |  | 6 |  | 6
131 |  | R18-D048 | Potentilla fruticosa (Mochna křovitá), včetně dopravy materiálu | kus | 7
|  |  | 7 |  | 7
132 |  | R18-D049 | Spiraea japonica (Tavolník japonský), včetně dopravy materiálu | kus | 7
|  |  | 7 |  | 7
|  | 07 | Následná péče (stromy a keře)
133 | 231 | R03-185804312 | Zalití rostlin vodou (stromy, keře) | m3 | 88.38
|  |  | 12*0,005*87+2*(8*0,005*87) "cca 5l/keř; 12x během 1. roku, 8x během 2. roku, 8x během 3. roku |  | 12.18
|  |  | 8*0,03*127+2*(6*0,03*127) "cca 30l/strom; 8x během 1. roku, 6x během 2. roku, 6x během 3. roku |  | 76.2
|  |  | Součet |  | 88.38
134 | 231 | R03-185851121 | Dovoz vody pro zálivku rostlin za vzdálenost do 1 km (stromy, keře) | m3 | 88.38
135 | 231 | 184852312 | Výchovný řez ovocných stromů, včetně rozřezání větví a složení na hromady do 20 m | kus | 127
|  |  | 127 "1x druhý rok |  | 127
136 | 231 | 184851412 | Srovnávací řez netrnitých keřů po výsadbě výšky do 1 m, včetně rozřezání větví a složení na hromady do 20 m | kus | 87
|  |  | 87 |  | 87
137 | 231 | R01-184851412 | Zpětný řez netrnitých keřů po výsadbě výšky do 1 m, včetně rozřezání větví a složení na hromady do 20 m (průběžné prořezávky na podzim a na jaře) | kus | 522
|  |  | 3*2*87 "2x první rok, 2x druhý rok, 2x třetí rok |  | 522
138 | R | R18-R015 | Kontrola kotvení a jeho případná oprava (včetně materiálu) | kus | 762
|  |  | 3*(2*127) "2x 1. rok, 2x 2. rok, 2x 3. rok (stromy) |  | 762
139 | R | R18-R015 | Kontrola zdravotního stavu, úprava závlahové mísy, odplevelení a doplnění mulče (včetně materiálu) | kus | 1284
|  |  | 3*(2*127) "2x 1. rok, 2x 2. rok, 2x 3. rok (stromy) |  | 762
|  |  | 3*(2*87) "2x 1. rok, 2x 2. rok, 2x 3. rok (keře) |  | 522
|  |  | Součet |  | 1284
|  | 08 | Následná péče (trvalkové záhony)
140 | 231 | R04-185804312 | Zalití rostlin vodou (trvalkové záhony) | m3 | 281.6
|  |  | 8*0,04*352+2*(6*0,04*352) "cca 40l/m2 trvalkového záhonu; 8x během 1. roku, 6x během 2. roku, 6x během 3. roku |  | 281.6
|  |  | Součet |  | 281.6
141 | 231 | R04-185851121 | Dovoz vody pro zálivku rostlin za vzdálenost do 1 km (trvalkové záhony) | m3 | 281.6
|  |  | 281,6 |  | 281.6
142 | 231 | 185804411 | Zřízení ochrany rostlin před mrazem - přikrytím trvalkových záhonů | m2 | 352
|  |  | 87 "1. záhon |  | 87
|  |  | 145 "2. záhon |  | 145
|  |  | 120 "3.záhon |  | 120
|  |  | Součet |  | 352
143 | 693 | 693R01-110620 | Geotextilie netkaná (pro zakrytí trvalkových záhonů), 300 g/m2, šířka 200 cm, včetně dopravy materiálu | m2 | 387.2
|  |  | 352 * 1,1 |  | 387.2
144 | 231 | 185804421 | Odstranění ochrany rostlin před mrazem - odkrytím trvalkových záhonů | m2 | 352
145 | 312 | 184807104 | Odplevelení trvalkových záhonů, zemina 3 a 4, včetně likvidace biologického odpadu | m2 | 2112
|  |  | 3*(2*87) "1. záhon, 2x první rok, 2x druhý rok, 2x třetí rok |  | 522
|  |  | 3*(2*145) "2. záhon, 2x první rok, 2x druhý rok, 2x třetí rok |  | 870
|  |  | 3*(2*120) "3. záhon, 2x první rok, 2x druhý rok, 2x třetí rok |  | 720
|  |  | Součet |  | 2112
|  | 09 | Broukoviště
146 | R | R18-D026 | Zřízení broukoviště z pokácených kmenů listnatých stromů, včetně zemních prací, manipulace s kmeny a jejich osazení | kus | 3
|  |  | 3 |  | 3
|  | 998 | Přesun hmot
147 | 231 | 998231411 | Ruční přesun hmot pro sadovnické a krajinářské úpravy do100 m | t | 41.989
|  | VRN | Vedlejší rozpočtové náklady
|  | VRN1 | Průzkumné, geodetické a projektové práce
148 | 000 | 012002000 | Vytyčení inženýrských sítí, 9 provozovatelů, celková plocha území cca 20 ha | … | 1
|  | VRN7 | Provozní vlivy
149 | 000 | 070001000 | Provozní vlivy (ztížené dopravní podmínky v sídlišti, zákaz pojíždění stávajících místních komunikací a silničních sjezdů těžkou mechanizací) | ... | 1
Celkem