## Pokyny pro vyplnění (hidden)
Pokyny pro vyplnění
Ve všech listech tohoto souboru můžete měnit pouze buňky s modrým pozadím. Jedná se o tyto údaje : - údaje o firmě - jednotkové ceny položek zadané na maximálně dvě desetinná místa

## Stavba
#RTSROZP# | Položkový rozpočet stavby
| Stavba: |  | 14-23 | REKONSTRUKCE ŤELOCVIČNY ZŠ NOVOMĚSTSKÁ 21, BRNO
| Objekt: |  | D.1.5 | Rekonstrukce vytápění
173044 | Rozpočet: |  | D.1.5.00 | Vytápění
| Objednatel: |  | Statutární město Brno - Statutární město Brno, městská část Brno-Řečkovice a Mokrá Hora |  |  |  | IČO: | 44992785
|  |  | Palackého nám. 11 |  |  |  | DIČ: | CZ44992785
|  |  | 62100 | Brno
| Projektant: | [5 empty] | IČO:
DIČ:
| Zhotovitel: | [5 empty] | IČO:
DIČ:
Vypracoval:
| Rozpis ceny | [6 empty] | Celkem
HSV | HSV | [6 empty] | 0
PSV | PSV | [6 empty] | 0
MON | MON | [6 empty] | 0
VN | Vedlejší náklady | [6 empty] | 0
ON | Ostatní náklady | [6 empty] | 0
| Celkem | [6 empty] | 0
Rekapitulace daní
| Základ pro sníženou DPH |  |  | 15 | % | 0 |  |  | CZK
| Snížená DPH |  |  | 15 | % | 0 |  |  | CZK
| Základ pro základní DPH |  |  | 21 | % | 0 |  |  | CZK
| Základní DPH |  |  | 21 | % | 0 |  |  | CZK
| Zaokrouhlení |  |  |  |  | 0 |  |  | CZK
| Cena celkem bez DPH |  |  |  |  | 880027.49 |  |  | CZK
| Cena celkem s DPH |  |  |  |  | 0 |  |  | CZK
|  | v |  |  | dne
|  |  | Za zhotovitele |  |  |  | Za objednatele
Rekapitulace dílčích částí
#CASTI>> | Číslo | Název |  |  | Základ pro sníženou DPH | Základ pro základní DPH | DPH celkem | Cena celkem | %
1 | Stavba |  |  |  | 0 | 880027.49 | 184805.77 | 1064833.26 | #NAME?
2 | D.1.4.3 | Rekonstrukce vytápění |  |  | 0 | 880027.49 | 184805.77 | 1064833.26 | #NAME?
3 | D.1.4.3 | Vytápění |  |  | 0 | 880027.49 | 184805.77 | 1064833.26 | #NAME?
| Celkem za stavbu |  |  |  | 0 | 880027.49 | 184805.77 | 1064833.26 | #NAME?
#POPS | Popis stavby: 14-23 - REKONSTRUKCE ŤELOCVIČNY ZŠ NOVOMĚSTSKÁ 21, BRNO
#POPO | Popis rozpočtu: D.1.4.3 - Vytápění
#POPR
Rekapitulace dílů
| Číslo | Název |  |  | Typ dílu |  |  | Celkem | %
| 96 | Bourání konstrukcí |  |  | HSV |  |  | 0
| 713 | Izolace tepelné |  |  | PSV |  |  | 0
| 730 | Ústřední vytápění |  |  | PSV |  |  | 0
| 733 | Rozvod potrubí |  |  | PSV |  |  | 0
| 734 | Armatury |  |  | PSV |  |  | 0
| 735 | Otopná tělesa |  |  | PSV |  |  | 0
| Cena celkem | [6 empty] | 0 | 0
Note on D11: Název
Note on I11: IČO
Note on D12: Ulice
Note on I12: DIČ
Note on D13: PSČ
Note on E13: Místo

## VzorPolozky (hidden)
Položkový rozpočet
S:
O:
R:

## D.1.5 Pol
VV | [26 empty] | #TypZaznamu#
S: | 14-23 | REKONSTRUKCE ŤELOCVIČNY ZŠ NOVOMĚSTSKÁ 21, BRNO | [24 empty] | STA
O: | D.1.5 | Rekonstrukce vytápění | [21 empty] | STA |  |  | OBJ
R: | D.1.5.00 | Vytápění | [24 empty] | ROZ
P.č. | Číslo položky | Název položky | MJ | Množství | Cena / MJ | Celkem | Dodávka | Dodávka celk. | Montáž | Montáž celk. | DPH | Cena s DPH | Hmotnost / MJ | Hmotnost celk.(t) | Dem. hmotnost / MJ | Dem. hmotnost celk.(t) | Ceník | Cen. soustava / platnost | Cenová úroveň | Nhod / MJ | Nhod celk. | Dodavatel | Typ položky
Díl: | 96 | Bourání konstrukcí |  |  |  | 0 |  | 14.35 |  | 8402.15 | [16 empty] | DIL
1 | 965081713 | Bourání dlažeb keramických tl.10 mm, nad 1 m2 ručně, dlaždice keramické | m2 | 3.6 | 0 | 0 | 0 | 0 | 102.5 | 369 | 21 | 446.49 | 0 | 0 | 0.02 | 0.072 |  | RTS 23/ II | RTS 23/ II | 0.23 | 0.828 |  | Práce |  |  |  | POL1_
|  | 5*0,2*2 |  | 2 | [22 empty] | VV | 0
|  | 4*0,2*2 |  | 1.6 | [22 empty] | VV | 0
2 | 974031154 | Vysekání rýh ve zdi cihelné 10 x 15 cm | m | 1 | 0 | 0 | 14.35 | 14.35 | 175.65 | 175.65 | 21 | 229.9 | 0.00049 | 0.00049 | 0.027 | 0.027 |  | RTS 23/ II | RTS 23/ II | 0.422 | 0.422 |  | Práce |  |  |  | POL1_
3 | 974042564 | Vysekání rýh v podlaze betonové, 15x15 cm | m | 17.5 | 0 | 0 | 0 | 0 | 449 | 7857.5 | 21 | 9507.575 | 0 | 0 | 0.05 | 0.875 |  | RTS 23/ II | RTS 23/ II | 1.104 | 19.32 |  | Práce |  |  |  | POL1_
Díl: | 713 | Izolace tepelné |  |  |  | 0 |  | 1377.46 |  | 2594.85 | [16 empty] | DIL
4 | 722181214 | Izolace návleková tl. stěny 20 mm vnitřní průměr 15 mm | m | 32 | 0 | 0 | 37.73 | 1207.36 | 69.77 | 2232.64 | 21 | 4162.4 | 3e-05 | 0.00096 | 0 | 0 |  | RTS 23/ II | RTS 23/ II | 0.135 | 4.32 |  | Práce |  |  |  | POL1_
5 | 722181214 | Izolace návleková tl. stěny 20 mm vnitřní průměr 18 mm | m | 2 | 0 | 0 | 40.73 | 81.46 | 69.77 | 139.54 | 21 | 267.41 | 4e-05 | 8e-05 | 0 | 0 |  | RTS 23/ II | RTS 23/ II | 0.135 | 0.27 |  | Práce |  |  |  | POL1_
6 | 722181214 | Izolace návleková tl. stěny 20 mm vnitřní průměr 22 mm | m | 2 | 0 | 0 | 44.32 | 88.64 | 66.68 | 133.36 | 21 | 268.62 | 5e-05 | 0.0001 | 0 | 0 |  | RTS 23/ II | RTS 23/ II | 0.129 | 0.258 |  | Práce |  |  |  | POL1_
2024-01-06 | 713550001 | Protipožární trubní uspávka do EI120 do DN25 | ks | 18 | 0 | 0
2024-02-06 | 713550002 | Protipožární trubní uspávka do EI120 DN28 do DN50 | ks | 4 | 0 | 0
7 | 998713201 | Přesun hmot pro izolace tepelné, výšky do 6 m | % | 38.83 | 0 | 0 | 0 | 0 | 2.3 | 89.309 | 21 | 108.0651 | 0 | 0 | 0 | 0 |  | RTS 23/ II | RTS 23/ I | 0 | 0 |  | Přesun hmot |  |  |  | POL7_
Díl: | 730 | Ústřední vytápění |  |  |  | 0 |  | 0 |  | 27900 | [16 empty] | DIL
8 | 730000001 | Topná zkouška | hod | 72 | 0 | 0 | 0 | 0 | 325 | 23400 | 21 | 28314 | 0 | 0 | 0 | 0 |  | Vlastní | Indiv | 0 | 0 |  | Práce |  |  |  | POL1_
9 | 730000002 | Doregulování s vyvážení systému | kpl | 1 | 0 | 0 | 0 | 0 | 4500 | 4500 | 21 | 5445 | 0 | 0 | 0 | 0 |  | Vlastní | Indiv | 0 | 0 |  | Práce |  |  |  | POL1_
Díl: | 733 | Rozvod potrubí |  |  |  | 0 |  | 73370.69 |  | 111836.57 | [16 empty] | DIL
10 | 733113113 | Příplatek za zhotovení přípojky DN 15 | kus | 72 | 0 | 0 | 0 | 0 | 134 | 9648 | 21 | 11674.08 | 0 | 0 | 0 | 0 |  | RTS 23/ II | RTS 23/ II | 0.237 | 17.064 |  | Práce |  |  |  | POL1_
11 | 733110806 | Demontáž potrubí ocelového závitového do DN 15-32 | m | 217 | 0 | 0 | 5.16 | 1119.72 | 26.54 | 5759.18 | 21 | 8323.469 | 2e-05 | 0.00434 | 0.0032 | 0.6944 |  | RTS 23/ II | RTS 23/ I | 0.053 | 11.501 |  | Práce |  |  |  | POL1_
12 | 733110808 | Demontáž potrubí ocelového závitového do DN 32-50 | m | 44 | 0 | 0 | 20.3 | 893.2 | 53.3 | 2345.2 | 21 | 3918.464 | 5e-05 | 0.0022 | 0.00532 | 0.23408 |  | RTS 23/ II | RTS 23/ II | 0.103 | 4.532 |  | Práce |  |  |  | POL1_
13 | 733110810 | Demontáž potrubí ocelového závitového do DN 50-80 | m | 46 | 0 | 0 | 38.47 | 1769.62 | 53.23 | 2448.58 | 21 | 5104.022 | 9e-05 | 0.00414 | 0.00858 | 0.39468 |  | RTS 23/ II | RTS 23/ II | 0.103 | 4.738 |  | Práce |  |  |  | POL1_
14 | 733161902 | Propojení měděného potrubí vytápění D 15 mm | kus | 2 | 0 | 0 | 38.24 | 76.48 | 146.76 | 293.52 | 21 | 447.7 | 6e-05 | 0.00012 | 0 | 0 |  | RTS 23/ II | RTS 23/ II | 0.26 | 0.52 |  | Práce |  |  |  | POL1_
15 | 733161904 | Propojení měděného potrubí vytápění D 22 mm | kus | 4 | 0 | 0 | 44.88 | 179.52 | 169.12 | 676.48 | 21 | 1035.76 | 7e-05 | 0.00028 | 0 | 0 |  | RTS 23/ II | RTS 23/ II | 0.3 | 1.2 |  | Práce |  |  |  | POL1_
16 | 733161905 | Propojení měděného potrubí vytápění D 28 mm | kus | 4 | 0 | 0 | 40.83 | 163.32 | 174.67 | 698.68 | 21 | 1043.02 | 7e-05 | 0.00028 | 0 | 0 |  | RTS 23/ II | RTS 23/ I | 0.32 | 1.28 |  | Práce |  |  |  | POL1_
17 | 733161906 | Propojení měděného potrubí vytápění D 35 mm | kus | 4 | 0 | 0 | 47.43 | 189.72 | 185.57 | 742.28 | 21 | 1127.72 | 8e-05 | 0.00032 | 0 | 0 |  | RTS 23/ II | RTS 23/ I | 0.34 | 1.36 |  | Práce |  |  |  | POL1_
18 | 733164102 | Montáž potrubí z měděných trubek vytápění D 15 mm spojované lisováním | m | 188 | 0 | 0 | 19.9 | 3741.2 | 236.6 | 44480.8 | 21 | 58348.62 | 0.00585 | 1.0998 | 0 | 0 |  | RTS 23/ II | RTS 23/ II | 0.4116 | 77.3808 |  | Práce |  |  |  | POL1_
19 | 733164103 | Montáž potrubí z měděných trubek vytápění D 18 mm spojované lisováním | m | 46 | 0 | 0 | 20.54 | 944.84 | 242.46 | 11153.16 | 21 | 14638.58 | 0.00585 | 0.2691 | 0 | 0 |  | RTS 23/ II | RTS 23/ II | 0.4216 | 19.3936 |  | Práce |  |  |  | POL1_
20 | 733164104 | Montáž potrubí z měděných trubek vytápění D 22 mm spojovaného lisováním | m | 42 | 0 | 0 | 24.92 | 1046.64 | 248.58 | 10440.36 | 21 | 13899.27 | 0.00586 | 0.24612 | 0 | 0 |  | RTS 23/ II | RTS 23/ II | 0.4316 | 18.1272 |  | Práce |  |  |  | POL1_
21 | 733164105 | Montáž potrubí z měděných trubek vytápění D 28 mm spojovaného lisováním | m | 22 | 0 | 0 | 43.27 | 951.94 | 256.73 | 5648.06 | 21 | 7986 | 0.00487 | 0.10714 | 0 | 0 |  | RTS 23/ II | RTS 23/ II | 0.44556 | 9.8023 |  | Práce |  |  |  | POL1_
22 | 733164106 | Montáž potrubí z měděných trubek vytápění D 35 mm spojovaného lisováním | m | 9 | 0 | 0 | 43.27 | 389.43 | 262.73 | 2364.57 | 21 | 3332.34 | 0.00487 | 0.04383 | 0 | 0 |  | RTS 23/ II | RTS 23/ II | 0.45556 | 4.1 |  | Práce |  |  |  | POL1_
23 | 733190306 | Tlaková zkouška Cu potrubí do D 35 | m | 307 | 0 | 0 | 0.26 | 79.82 | 12.14 | 3726.98 | 21 | 4606.228 | 0 | 0 | 0 | 0 |  | RTS 23/ II | RTS 23/ II | 0.0215 | 6.6005 |  | Práce |  |  |  | POL1_
24 | 733000340 | Zhotovení redukce kováním přes 1DN, DN 25/20 mm | kus | 4 | 0 | 0 | 177.73 | 710.92 | 182.27 | 729.08 | 21 | 1742.4 | 0.00115 | 0.0046 | 0 | 0 |  | Vlastní | Indiv | 0.651 | 2.604 |  | Práce |  |  |  | POL1_
25 | 733000341 | Zhotovení redukce kováním přes 1DN, DN 40/25 mm | kus | 4 | 0 | 0 | 251.78 | 1007.12 | 258.22 | 1032.88 | 21 | 2468.4 | 0.00115 | 0.0046 | 0 | 0 |  | Vlastní | Indiv | 0.651 | 2.604 |  | Práce |  |  |  | POL1_
26 | 733000342 | Zhotovení redukce kováním přes 1DN, DN 32/25 mm | kus | 4 | 0 | 0 | 236.97 | 947.88 | 243.03 | 972.12 | 21 | 2323.2 | 0.00115 | 0.0046 | 0 | 0 |  | Vlastní | Indiv | 0.651 | 2.604 |  | Práce |  |  |  | POL1_
27 | 73300035 | Zhotovení redukce kováním přes 2 DN, DN 70/40 mm | kus | 4 | 0 | 0 | 419.83 | 1679.32 | 431.17 | 1724.68 | 21 | 4118.84 | 0.00295 | 0.0118 | 0 | 0 |  | Vlastní | Indiv | 1.664 | 6.656 |  | Práce |  |  |  | POL1_
28 | 196313524 | Trubka měděná polotvrdá, 15 x 1,0 mm | m | 188 | 0 | 0 | 152.5 | 28670 | 0 | 0 | 21 | 34690.7 | 0 | 0 | 0 | 0 | SPCM | RTS 23/ II | RTS 23/ II | 0 | 0 |  | Specifikace |  |  |  | POL3_
29 | 196313525 | Trubka měděná polotvrdá, 18 x 1,0 mm | m | 46 | 0 | 0 | 192.5 | 8855 | 0 | 0 | 21 | 10714.55 | 0 | 0 | 0 | 0 | SPCM | RTS 23/ II | RTS 23/ II | 0 | 0 |  | Specifikace |  |  |  | POL3_
30 | 196313526 | Trubka měděná polotvrdá, 22 x 1,0 mm | m | 42 | 0 | 0 | 245 | 10290 | 0 | 0 | 21 | 12450.9 | 0 | 0 | 0 | 0 | SPCM | RTS 23/ II | RTS 23/ II | 0 | 0 |  | Specifikace |  |  |  | POL3_
31 | 196313528 | Trubka měděná polotvrdá, 28 x 1,0 mm | m | 22 | 0 | 0 | 245 | 5390 | 0 | 0 | 21 | 6521.9 | 0.00075 | 0.0165 | 0 | 0 | SPCM | RTS 23/ II | RTS 23/ II | 0 | 0 |  | Specifikace |  |  |  | POL3_
32 | 196313539 | Trubka měděná tvrdá, 35 x 1,2 mm | m | 9 | 0 | 0 | 475 | 4275 | 0 | 0 | 21 | 5172.75 | 0 | 0 | 0 | 0 | SPCM | RTS 23/ II | RTS 23/ II | 0 | 0 |  | Specifikace |  |  |  | POL3_
33 | 998733201 | Přesun hmot pro rozvody potrubí, výšky do 6 m | % | 1782.553 | 0 | 0 | 0 | 0 | 3.9 | 6951.9567 | 21 | 8411.8716 | 0 | 0 | 0 | 0 |  | RTS 23/ II | RTS 23/ I | 0 | 0 |  | Přesun hmot |  |  |  | POL7_
Díl: | 734 | Armatury |  |  |  | 0 |  | 75490.34 |  | 20604.5 | [16 empty] | DIL
34 | 734200821 | Demontáž armatur se 2závity do G 1/2 | kus | 72 | 0 | 0 | 34.64 | 2494.08 | 85.86 | 6181.92 | 21 | 10497.96 | 9e-05 | 0.00648 | 0.00045 | 0.0324 |  | RTS 23/ II | RTS 23/ II | 0.166 | 11.952 |  | Práce |  |  |  | POL1_
35 | 734200824 | Demontáž armatur se 2závity do G 2 | kus | 4 | 0 | 0 | 78.85 | 315.4 | 193.65 | 774.6 | 21 | 1318.9 | 0.00021 | 0.00084 | 0.0035 | 0.014 |  | RTS 23/ II | RTS 23/ II | 0.374 | 1.496 |  | Práce |  |  |  | POL1_
36 | 734209103 | Montáž armatur závitových,s 1závitem, G 1/2 | kus | 14 | 0 | 0 | 1.95 | 27.3 | 28.75 | 402.5 | 21 | 520.058 | 0 | 0 | 0 | 0 |  | RTS 23/ II | RTS 23/ II | 0.051 | 0.714 |  | Práce |  |  |  | POL1_
37 | 734209113 | Montáž armatur závitových,se 2závity, G 1/2 | kus | 74 | 0 | 0 | 3.92 | 290.08 | 92.98 | 6880.52 | 21 | 8676.426 | 0 | 0 | 0 | 0 |  | RTS 23/ II | RTS 23/ II | 0.165 | 12.21 |  | Práce |  |  |  | POL1_
38 | 734209114 | Montáž armatur závitových,se 2závity, G 3/4 | kus | 8 | 0 | 0 | 5.22 | 41.76 | 116.28 | 930.24 | 21 | 1176.12 | 0 | 0 | 0 | 0 |  | RTS 23/ II | RTS 23/ II | 0.206 | 1.648 |  | Práce |  |  |  | POL1_
39 | 734209117 | Montáž armatur závitových,se 2závity, G 6/4 | kus | 4 | 0 | 0 | 14.34 | 57.36 | 197.66 | 790.64 | 21 | 1026.08 | 0 | 0 | 0 | 0 |  | RTS 23/ II | RTS 23/ II | 0.35 | 1.4 |  | Práce |  |  |  | POL1_
40 | 734233111 | Kohout kulový, vnitř.-vnitř.z. DN 15 | kus | 2 | 0 | 0 | 178.54 | 357.08 | 92.96 | 185.92 | 21 | 657.03 | 0.00014 | 0.00028 | 0 | 0 |  | RTS 23/ II | RTS 23/ II | 0.165 | 0.33 |  | Práce |  |  |  | POL1_
41 | 734233112 | Kohout kulový, vnitř.-vnitř.z. DN 20 | kus | 8 | 0 | 0 | 244.38 | 1955.04 | 116.62 | 932.96 | 21 | 3494.48 | 0.0002 | 0.0016 | 0 | 0 |  | RTS 23/ II | RTS 23/ II | 0.207 | 1.656 |  | Práce |  |  |  | POL1_
42 | 734233115 | Kohout kulový, vnitř.-vnitř.z. DN 40 | kus | 4 | 0 | 0 | 974.24 | 3896.96 | 197.76 | 791.04 | 21 | 5672.48 | 0.00077 | 0.00308 | 0 | 0 |  | RTS 23/ II | RTS 23/ II | 0.351 | 1.404 |  | Práce |  |  |  | POL1_
43 | 73422167200 | D+M Hlavice ovládání ventilů termostatická s funkcí proti odcizení | kus | 36 | 0 | 0 | 645.48 | 23237.28 | 64.52 | 2322.72 | 21 | 30927.6 | 0.00014 | 0.00504 | 0 | 0 |  | Vlastní | Indiv | 0.072 | 2.592 |  | Práce |  |  |  | POL1_
44 | 551100161 | Kohout kulový vypouštěcí 1/2" | kus | 14 | 0 | 0 | 181 | 2534 | 0 | 0 | 21 | 3066.14 | 0.0003 | 0.0042 | 0 | 0 | SPCM | RTS 23/ II | RTS 23/ II | 0 | 0 |  | Specifikace |  |  |  | POL3_
45 | 55120033100 | Šroubení svěrné na Cu 15 x 1 - EK | kus | 72 | 0 | 0 | 75.5 | 5436 | 0 | 0 | 21 | 6577.56 | 0.00025 | 0.018 | 0 | 0 |  | Vlastní | RTS 23/ I | 0 | 0 |  | Specifikace |  |  |  | POL3_
46 | 55121099600 | Ventil radiátorový samot. př./ax. DN 15 | kus | 36 | 0 | 0 | 635 | 22860 | 0 | 0 | 21 | 27660.6 | 0.00029 | 0.01044 | 0 | 0 |  | Vlastní | RTS 23/ II | 0 | 0 |  | Specifikace |  |  |  | POL3_
47 | 55127267.00 | Šroubení regulovatelné přímé/roh DN 15 | kus | 36 | 0 | 0 | 333 | 11988 | 0 | 0 | 21 | 14505.48 | 0.00023 | 0.00828 | 0 | 0 |  | Vlastní | Indiv | 0 | 0 |  | Specifikace |  |  |  | POL3_
48 | 998734201 | Přesun hmot pro armatury, výšky do 6 m | % | 956.834 | 0 | 0 | 0 | 0 | 0.43 | 411.4386 | 21 | 497.8424 | 0 | 0 | 0 | 0 |  | RTS 23/ II | RTS 23/ I | 0 | 0 |  | Přesun hmot |  |  |  | POL7_
Díl: | 735 | Otopná tělesa |  |  |  | 0 |  | 449074.35 |  | 109362.23 | [16 empty] | DIL
49 | 735121810 | Demontáž otopných těles ocelových článkových | m2 | 358 | 0 | 0 | 0 | 0 | 42.4 | 15179.2 | 21 | 18366.832 | 0 | 0 | 0.01057 | 3.7841 |  | RTS 23/ II | RTS 23/ II | 0.082 | 29.356 |  | Práce |  |  |  | POL1_
50 | 735138003 | Tlaková zkouška úsporných otopných těles dvouřadých | kus | 6 | 0 | 0 | 3.45 | 20.7 | 319.05 | 1914.3 | 21 | 2341.35 | 0 | 0 | 0 | 0 |  | RTS 23/ II | RTS 23/ II | 0.617 | 3.702 |  | Práce |  |  |  | POL1_
51 | 735138005 | Tlaková zkouška úsporných otopných těles třířadých | kus | 30 | 0 | 0 | 5.18 | 155.4 | 480.32 | 14409.6 | 21 | 17623.65 | 0 | 0 | 0 | 0 |  | RTS 23/ II | RTS 23/ II | 0.929 | 27.87 |  | Práce |  |  |  | POL1_
52 | 735139002 | Montáž úsporných otopných těles 20-22 do 1600 mm | kus | 6 | 0 | 0 | 0 | 0 | 506 | 3036 | 21 | 3673.56 | 0 | 0 | 0 | 0 |  | RTS 23/ II | RTS 23/ II | 1.053 | 6.318 |  | Práce |  |  |  | POL1_
53 | 735139006 | Montáž úsporných otopných těles 33 do 1600 mm | kus | 30 | 0 | 0 | 0 | 0 | 612 | 18360 | 21 | 22215.6 | 0 | 0 | 0 | 0 |  | RTS 23/ II | RTS 23/ II | 1.257 | 37.71 |  | Práce |  |  |  | POL1_
54 | 735156682 | Otopné těleso panelové Radik Klasik 22, v. 900 mm, dl. 600 mm | kus | 1 | 0 | 0 | 5287.09 | 5287.09 | 452.91 | 452.91 | 21 | 6945.4 | 0.03378 | 0.03378 | 0 | 0 |  | RTS 23/ II | RTS 23/ II | 0.951 | 0.951 |  | Práce |  |  |  | POL1_
55 | 735156684 | Otopné těleso panelové Radik Klasik 22, v. 900 mm, dl. 800 mm | kus | 2 | 0 | 0 | 6309.68 | 12619.36 | 465.32 | 930.64 | 21 | 16395.5 | 0.04504 | 0.09008 | 0 | 0 |  | RTS 23/ II | RTS 23/ II | 0.975 | 1.95 |  | Práce |  |  |  | POL1_
56 | 735156687 | Otopné těleso panelové Radik Klasik 22, v. 900 mm, dl. 1100 mm | kus | 1 | 0 | 0 | 7842.29 | 7842.29 | 477.71 | 477.71 | 21 | 10067.2 | 0.06193 | 0.06193 | 0 | 0 |  | RTS 23/ II | RTS 23/ II | 0.999 | 0.999 |  | Práce |  |  |  | POL1_
57 | 735156689 | Otopné těleso panelové Radik Klasik 22, v. 900 mm, dl. 1400 mm | kus | 1 | 0 | 0 | 9384.37 | 9384.37 | 505.63 | 505.63 | 21 | 11966.9 | 0.07882 | 0.07882 | 0 | 0 |  | RTS 23/ II | RTS 23/ II | 1.053 | 1.053 |  | Práce |  |  |  | POL1_
58 | 735156690 | Otopné těleso panelové Radik Klasik 22, v. 900 mm, dl. 1600 mm | kus | 1 | 0 | 0 | 10418.23 | 10418.23 | 571.77 | 571.77 | 21 | 13297.9 | 0.09008 | 0.09008 | 0 | 0 |  | RTS 23/ II | RTS 23/ II | 1.181 | 1.181 |  | Práce |  |  |  | POL1_
59 | 735156767 | Otopné těleso panelové Radik Klasik 33, v. 600 mm, dl. 1200 mm | kus | 2 | 0 | 0 | 8530.28 | 17060.56 | 569.72 | 1139.44 | 21 | 22022 | 0.06612 | 0.13224 | 0 | 0 |  | RTS 23/ II | RTS 23/ II | 1.177 | 2.354 |  | Práce |  |  |  | POL1_
60 | 735156784 | Otopné těleso panelové Radik Klasik 33, v. 900 mm, dl. 800 mm | kus | 6 | 0 | 0 | 9409.38 | 56456.28 | 520.62 | 3123.72 | 21 | 72091.8 | 0.0676 | 0.4056 | 0 | 0 |  | RTS 23/ II | RTS 23/ II | 1.082 | 6.492 |  | Práce |  |  |  | POL1_
61 | 735156788 | Otopné těleso panelové Radik Klasik 33, v. 900 mm, dl. 1400 mm | kus | 1 | 0 | 0 | 13638.94 | 13638.94 | 611.06 | 611.06 | 21 | 17242.5 | 0.1183 | 0.1183 | 0 | 0 |  | RTS 23/ II | RTS 23/ II | 1.257 | 1.257 |  | Práce |  |  |  | POL1_
62 | 735156789 | Otopné těleso panelové Radik Klasik 33, v. 900 mm, dl. 1600 mm | kus | 21 | 0 | 0 | 15046.25 | 315971.25 | 693.75 | 14568.75 | 21 | 399953.4 | 0.1352 | 2.8392 | 0 | 0 |  | RTS 23/ II | RTS 23/ II | 1.417 | 29.757 |  | Práce |  |  |  | POL1_
63 | 735191903 | Propláchnutí otopných těles ocel., nebo Al | m2 | 123.12 | 0 | 0 | 0 | 0 | 13.5 | 1662.12 | 21 | 2011.1652 | 0 | 0 | 0 | 0 |  | RTS 23/ II | RTS 23/ II | 0.026 | 3.2011 |  | Práce |  |  |  | POL1_
64 | 735191910 | Napuštění vody do otopného systému - bez kotle | m2 | 123.12 | 0 | 0 | 0 | 0 | 16.1 | 1982.232 | 21 | 2398.4983 | 0 | 0 | 0 | 0 |  | RTS 23/ II | RTS 23/ II | 0.031 | 3.8167 |  | Práce |  |  |  | POL1_
65 | 735291800 | Demontáž konzol otopných těles do odpadu | kus | 92 | 0 | 0 | 1.27 | 116.84 | 15.03 | 1382.76 | 21 | 1814.516 | 1e-05 | 0.00092 | 0.00075 | 0.069 |  | RTS 23/ II | RTS 23/ II | 0.029 | 2.668 |  | Práce |  |  |  | POL1_
66 | 735494811 | Vypuštění vody z otopných těles | m2 | 358 | 0 | 0 | 0 | 0 | 26.9 | 9630.2 | 21 | 11652.542 | 0 | 0 | 0 | 0 |  | RTS 23/ II | RTS 23/ II | 0.052 | 18.616 |  | Práce |  |  |  | POL1_
67 | 735291801R00 | Demontáž držáků otopných tělěs do odpadu | kus | 92 | 0 | 0 | 1.12 | 103.04 | 14.38 | 1322.96 | 21 | 1725.46 | 1e-05 | 0.00092 | 0.00075 | 0.069 |  | Vlastní | Indiv | 0.029 | 2.668 |  | Práce |  |  |  | POL1_
68 | 998735201 | Přesun hmot pro otopná tělesa, výšky do 6 m | % | 5403.3535 | 0 | 0 | 0 | 0 | 3.35 | 18101.2342 | 21 | 21902.4883 | 0 | 0 | 0 | 0 |  | RTS 23/ II | RTS 23/ II | 0 | 0 |  | Přesun hmot |  |  |  | POL7_
[25 empty] | 15 | 21 | DPH
END
Note on S6: Jedná se o informaci, zda se jedná o položku, která je do rozpočtu zadána z cenové soustavy RTS, nebo vlastní.
Note on T6: Jedná se o název CÚ, která je zadána u položky rozpočtu