## Rekapitulace stavby
Export Komplet | [28 empty] | 2.0 | [5 empty] | False | False | {23245e0b-6125-44df-a186-05ff1f19a7e5}
[20 empty] | >> skryté sloupce << | [13 empty] | 0,01 | 21
[34 empty] | 0,01 | 12
|  | REKAPITULACE STAVBY | [18 empty] | v --- níže se nacházejí doplnkové a pomocné údaje k sestavám --- v | [11 empty] | Návod na vyplnění | 0,001
|  | Kód: |  |  |  |  | PPArchitects0183 | [25 empty] | Měnit lze pouze buňky se žlutým podbarvením! 1) na prvním listu Rekapitulace stavby vyplňte v sestavě a) Souhrnný list - údaje o Uchazeči (přenesou se do ostatních sestav i v jiných listech) b) Rekapitulace objektů - potřebné Ostatní náklady 2) na vybraných listech vyplňte v sestavě a) Krycí list - údaje o Uchazeči, pokud se liší od údajů o Uchazeči na Souhrnném listu (údaje se přenesou do ostatních sestav v daném listu) b) Rekapitulace rozpočtu - potřebné Ostatní náklady c) Celkové náklady za stavbu - ceny u položek - množství, pokud má žluté podbarvení - a v případě potřeby poznámku (ta je ve skrytém sloupci) | 0,01
|  | Stavba: |  |  |  |  | Rekonstrukce areálu bývalého pivovaru, II.etapa-toalety, Brno-Řečkovice | [26 empty] | 0,01
|  | KSO: | [13 empty] | CC-CZ: | [17 empty] | 0,01
|  | Místo: | [13 empty] | Datum: |  | 14. 7. 2025 | [15 empty] | 0,01
0,01
|  | Zadavatel: | [13 empty] | IČ: | [17 empty] | 0,01
[16 empty] | DIČ: | [17 empty] | 0,01
0,01
|  | Uchazeč: | [13 empty] | IČ: |  | Vyplň údaj | [15 empty] | 0,01
|  |  | Vyplň údaj | [12 empty] | DIČ: |  | Vyplň údaj | [15 empty] | 0,01
False
|  | Projektant: | [13 empty] | IČ: | [17 empty] | False
[16 empty] | DIČ: | [17 empty] | True
0,01
|  | Zpracovatel: | [13 empty] | IČ: | [17 empty] | 0,01
[16 empty] | DIČ: | [17 empty] | True
Poznámka:
Soupis prací je sestaven s využitím Cenové soustavy ÚRS. Položky, které pochází z této cenové soustavy, jsou ve sloupci 'Cenová soustava' označeny popisem 'CS ÚRS' a úrovní příslušného kalendářního pololetí. Veškeré další informace vymezující popis a podmínky použití těchto položek z Cenové soustavy, které nejsou uvedeny přímo v soupisu prací, jsou neomezeně dálkově k dispozici na webu podminky.urs.cz.
|  | Cena bez DPH | [13 empty] | 0
[8 empty] | Sazba daně |  |  | Základ daně |  |  |  |  | Výše daně
|  | DPH |  | základní |  |  |  | 21% |  |  | 0 |  |  |  |  | 0
|  |  |  | snížená |  |  |  | 12% |  |  | 0 |  |  |  |  | 0
|  |  |  | zákl. přenesená |  |  |  | 21% |  |  | 0 |  |  |  |  | 0
|  |  |  | sníž. přenesená |  |  |  | 12% |  |  | 0 |  |  |  |  | 0
|  |  |  | nulová |  |  |  | 0% |  |  | 0 |  |  |  |  | 0
|  | Cena s DPH | [6 empty] | v |  |  | CZK |  |  |  | 0
|  | Projektant | [11 empty] | Zpracovatel
|  | Datum a podpis: | [7 empty] | Razítko |  |  |  | Datum a podpis: |  |  | Razítko
|  | Objednavatel | [11 empty] | Uchazeč
|  | Datum a podpis: | [7 empty] | Razítko |  |  |  | Datum a podpis: |  |  | Razítko
REKAPITULACE OBJEKTŮ STAVBY A SOUPISŮ PRACÍ
| Kód: | [6 empty] | PPArchitects0183
| Stavba: | [6 empty] | Rekonstrukce areálu bývalého pivovaru, II.etapa-toalety, Brno-Řečkovice
| Místo: | [13 empty] | Datum: |  | 14. 7. 2025
| Zadavatel: | [13 empty] | Projektant: | [5 empty] | Informatívní údaje z listů zakázek
| Uchazeč: | [13 empty] | Zpracovatel:
| Kód |  |  |  | Popis | [7 empty] | Cena bez DPH [CZK] |  |  |  |  | Cena s DPH [CZK] | Typ |  | z toho Ostat. náklady [CZK] | DPH [CZK] | Normohodiny [h] | DPH základní [CZK] | DPH snížená [CZK] | DPH základní přenesená [CZK] | DPH snížená přenesená [CZK] | Základna DPH základní | Základna DPH snížená | Základna DPH zákl. přenesená | Základna DPH sníž. přenesená | Základna DPH nulová
| Náklady z rozpočtů | [11 empty] | 0 |  |  |  |  | 0 |  |  | 0 | 0 | 0 | 0 | 0 | 0 | 0 | 0 | 0 | 0 | 0 | 0 |  | D | 0 | ###NOIMPORT### | IMPORT | {23245e0b-6125-44df-a186-05ff1f19a7e5} | {00000000-0000-0000-0000-000000000000}
|  | 21 |  |  |  | SO21 - Toalety | [6 empty] | 0 |  |  |  |  | 0 | STA |  | 0 | 0 | 0 | 0 | 0 | 0 | 0 | 0 | 0 | 0 | 0 | 0 |  | D | 1 | ###NOIMPORT### | IMPORT | {344910fb-2c67-4fba-a6ca-dcbcf1cefd27} | {23245e0b-6125-44df-a186-05ff1f19a7e5} | 2
/ |  |  | 21.01 |  |  |  | Stavební část | [5 empty] | 0 |  |  |  |  | 0 | Soupis |  | 0 | 0 | 0 | 0 | 0 | 0 | 0 | 0 | 0 | 0 | 0 | 0 |  |  | 2 |  | IMPORT | {e93b1de2-adc4-4f01-be24-f802d59f148a} | {344910fb-2c67-4fba-a6ca-dcbcf1cefd27}
/ |  |  | 21.02 |  |  |  | ZTI | [5 empty] | 0 |  |  |  |  | 0 | Soupis |  | 0 | 0 | 0 | 0 | 0 | 0 | 0 | 0 | 0 | 0 | 0 | 0 |  |  | 2 |  | IMPORT | {4255ddde-0ee8-4eb7-b2ef-8174675362c9} | {344910fb-2c67-4fba-a6ca-dcbcf1cefd27}
/ |  |  | 21.03 |  |  |  | Elektroinstalace | [5 empty] | 0 |  |  |  |  | 0 | Soupis |  | 0 | 0 | 0 | 0 | 0 | 0 | 0 | 0 | 0 | 0 | 0 | 0 |  |  | 2 |  | IMPORT | {be11afbe-b5f9-42b7-b7b8-288933ea4859} | {344910fb-2c67-4fba-a6ca-dcbcf1cefd27}
/ |  |  | 24.04 |  |  |  | VZT | [5 empty] | 0 |  |  |  |  | 0 | Soupis |  | 0 | 0 | 0 | 0 | 0 | 0 | 0 | 0 | 0 | 0 | 0 | 0 |  |  | 2 |  | IMPORT | {033ef2d5-63c6-485c-bbd8-68cd14d4df49} | {344910fb-2c67-4fba-a6ca-dcbcf1cefd27}
/ |  | 31 |  |  |  | SO31 - Přeložka areal. osvětl. a rozvodu NN | [6 empty] | 0 |  |  |  |  | 0 | STA |  | 0 | 0 | 0 | 0 | 0 | 0 | 0 | 0 | 0 | 0 | 0 | 0 |  |  | 1 |  | IMPORT | {7bc28d9f-36b3-4aeb-a63f-b99f8714844b} | {23245e0b-6125-44df-a186-05ff1f19a7e5} | 2
/ |  | 41 |  |  |  | SO41 - Retenční a akumulační nádrž | [6 empty] | 0 |  |  |  |  | 0 | STA |  | 0 | 0 | 0 | 0 | 0 | 0 | 0 | 0 | 0 | 0 | 0 | 0 |  |  | 1 |  | IMPORT | {adf80fb4-f2b5-4138-a0e7-ae8f67e18127} | {23245e0b-6125-44df-a186-05ff1f19a7e5} | 2
/ |  | 90 |  |  |  | Vedlejší rozpočtové náklady | [6 empty] | 0 |  |  |  |  | 0 | STA |  | 0 | 0 | 0 | 0 | 0 | 0 | 0 | 0 | 0 | 0 | 0 | 0 |  |  | 1 |  | IMPORT | {9e3a8a98-c163-4927-a9f3-88bd279187a3} | {23245e0b-6125-44df-a186-05ff1f19a7e5} | 1

## 21.01 - Stavební část
[9 empty] | >> skryté sloupce << | [9 empty] | {e93b1de2-adc4-4f01-be24-f802d59f148a}
2
| KRYCÍ LIST SOUPISU PRACÍ | [8 empty] | v --- níže se nacházejí doplnkové a pomocné údaje k sestavám --- v | [8 empty] | False
Stavba:
Rekonstrukce areálu bývalého pivovaru, II.etapa-toalety, Brno-Řečkovice
Objekt:
21 - SO21 - Toalety
Soupis:
21.01 - Stavební část
| KSO: |  |  |  |  | CC-CZ:
| Místo: |  |  |  |  | Datum: | 14. 7. 2025
| Zadavatel: |  |  |  |  | IČ:
DIČ:
| Uchazeč: |  |  |  |  | IČ: | Vyplň údaj
|  | Vyplň údaj |  |  |  | DIČ: | Vyplň údaj
| Projektant: |  |  |  |  | IČ:
DIČ:
| Zpracovatel: |  |  |  |  | IČ:
DIČ:
Poznámka:
| Cena bez DPH | [5 empty] | 0
|  |  | Základ daně |  |  | Sazba daně | Výše daně
| DPH | základní | 0 |  |  | 21% | 0
|  | snížená | 0 |  |  | 12% | 0
|  | zákl. přenesená | 0 |  |  | 21% | 0
|  | sníž. přenesená | 0 |  |  | 12% | 0
|  | nulová | 0 |  |  | 0% | 0
| Cena s DPH |  |  | v | CZK |  | 0
| Projektant |  |  | Zpracovatel
| Datum a podpis: |  | Razítko | Datum a podpis: |  |  | Razítko
| Objednavatel |  |  | Uchazeč
| Datum a podpis: |  | Razítko | Datum a podpis: |  |  | Razítko
REKAPITULACE ČLENĚNÍ SOUPISU PRACÍ
Stavba:
Rekonstrukce areálu bývalého pivovaru, II.etapa-toalety, Brno-Řečkovice
Objekt:
21 - SO21 - Toalety
Soupis:
21.01 - Stavební část
Místo: | [5 empty] | Datum: | 14. 7. 2025
Zadavatel: | [5 empty] | Projektant:
Uchazeč: |  |  | Vyplň údaj |  |  | Zpracovatel:
Kód dílu - Popis | [6 empty] | Cena celkem [CZK]
Náklady ze soupisu prací | [6 empty] | 0 | [12 empty] | -1
| HSV - Práce a dodávky HSV | [5 empty] | 0
| 1 - Zemní práce | [5 empty] | 0
| 101 - Zatravnění | [5 empty] | 0
| 102 - Sadové úpravy | [5 empty] | 0
| 150 - Záporové pažení | [5 empty] | 0
| 2 - Zakládání | [5 empty] | 0
| 211 - Drenáže | [5 empty] | 0
| 3 - Svislé a kompletní konstrukce | [5 empty] | 0
| 4 - Vodorovné konstrukce | [5 empty] | 0
| 5 - Komunikace pozemní | [5 empty] | 0
| 61 - Úprava povrchů vnitřních | [5 empty] | 0
| 62 - Úprava povrchů vnějších | [5 empty] | 0
| 63 - Podlahy a podlahové konstrukce | [5 empty] | 0
| 9 - Ostatní konstrukce a práce, bourání | [5 empty] | 0
| 901 - Ostatní výrobky | [5 empty] | 0
| 96 - Bourání konstrukcí | [5 empty] | 0
| 997 - Doprava suti a vybouraných hmot | [5 empty] | 0
| 998 - Přesun hmot | [5 empty] | 0
| PSV - Práce a dodávky PSV | [5 empty] | 0
| 711 - Izolace proti vodě, vlhkosti a plynům | [5 empty] | 0
| 712 - Povlakové krytiny | [5 empty] | 0
| 713 - Izolace tepelné | [5 empty] | 0
| 727 - Protipožární ochrana | [5 empty] | 0
| 741 - Elektroinstalace - silnoproud | [5 empty] | 0
| 762 - Konstrukce tesařské | [5 empty] | 0
| 763 - Konstrukce suché výstavby | [5 empty] | 0
| 764 - Konstrukce klempířské | [5 empty] | 0
| 766 - Konstrukce truhlářské | [5 empty] | 0
| 767 - Konstrukce zámečnické | [5 empty] | 0
| 7671 - Záchytný systém | [5 empty] | 0
| 771 - Podlahy z dlaždic | [5 empty] | 0
| 777 - Podlahy lité | [5 empty] | 0
| 781 - Dokončovací práce - obklady | [5 empty] | 0
| 783 - Dokončovací práce - nátěry | [5 empty] | 0
| 784 - Dokončovací práce - malby a tapety | [5 empty] | 0
SOUPIS PRACÍ
Stavba:
Rekonstrukce areálu bývalého pivovaru, II.etapa-toalety, Brno-Řečkovice
Objekt:
21 - SO21 - Toalety
Soupis:
21.01 - Stavební část
Místo: | [5 empty] | Datum: | 14. 7. 2025
Zadavatel: | [5 empty] | Projektant:
Uchazeč: |  |  | Vyplň údaj |  |  | Zpracovatel:
PČ | Typ | Kód | Popis | MJ | Množství | J.cena [CZK] | Cena celkem [CZK] | Cenová soustava |  |  | DPH | J. Nh [h] | Nh celkem [h] | J. hmotnost [t] | Hmotnost celkem [t] | J. suť [t] | Suť Celkem [t]
Náklady soupisu celkem | [6 empty] | 0 | [5 empty] | 0 |  | 828.7049 |  | 242.7653 |  | D | -1 | [10 empty] | 0
| D | HSV | Práce a dodávky HSV |  |  |  | 0 | [5 empty] | 0 |  | 787.7029 |  | 242.7653 | 1 | D | 0 |  |  |  | ROZPOCET | [6 empty] | 0
| D | 1 | Zemní práce |  |  |  | 0 | [5 empty] | 0 |  | 197.0374 |  | 0 | 1 | D | 1 |  |  |  | ROZPOCET | [6 empty] | 0
1 | K | 111211101 | Odstranění křovin a stromů průměru kmene do 100 mm i s kořeny sklonu terénu do 1:5 ručně | m2 | 11.9 |  | 0 | CS ÚRS 2025 02 |  |  | základní |  | 0 | 0 | 0 | 0 | 0 | 4 | K | 2 |  |  |  | ROZPOCET | 0 | 0 | 0 | 0 | 0 | 1 | 0 | 4 | 445280390
| VV |  | popínavé víno | [15 empty] | VV | 2 | 1 | True | 0 | ROZPOCET
| VV |  | 10,4*1 |  | 10.4 | [13 empty] | VV | 2 | 2 | True | 0 | ROZPOCET
| VV |  | růžový keř | [15 empty] | VV | 2 | 1 | True | 0 | ROZPOCET
| VV |  | 1,5*1 |  | 1.5 | [13 empty] | VV | 2 | 2 | True | 0 | ROZPOCET
| VV |  | Součet |  | 11.9 | [13 empty] | VV | 2 | 4 | True | 1 | ROZPOCET
2 | K | 121151113 | Sejmutí ornice plochy do 500 m2 tl vrstvy do 200 mm strojně | m2 | 420 |  | 0 | CS ÚRS 2025 02 |  |  | základní |  | 0 | 0 | 0 | 0 | 0 | 4 | K | 2 |  |  |  | ROZPOCET | 0 | 0 | 0 | 0 | 0 | 1 | 0 | 4 | -409132274
| VV |  | viz. výkres č. C.4 | [15 empty] | VV | 2 | 1 | True | 0 | ROZPOCET
| VV |  | 420 |  | 420 | [13 empty] | VV | 2 | 2 | True | 1 | ROZPOCET
3 | K | 131213711 | Hloubení zapažených jam v soudržných horninách třídy těžitelnosti I skupiny 3 ručně | m3 | 0.18 |  | 0 | CS ÚRS 2025 02 |  |  | základní |  | 0 | 0 | 0 | 0 | 0 | 4 | K | 2 |  |  |  | ROZPOCET | 0 | 0 | 0 | 0 | 0 | 1 | 0 | 4 | 1131055546
| VV |  | patka | [15 empty] | VV | 2 | 1 | True | 0 | ROZPOCET
| VV |  | 0,6*0,6*0,5 |  | 0.18 | [13 empty] | VV | 2 | 2 | True | 1 | ROZPOCET
4 | K | 131251104 | Hloubení jam nezapažených v hornině třídy těžitelnosti I skupiny 3 objem do 500 m3 strojně | m3 | 188.749 |  | 0 | CS ÚRS 2025 02 |  |  | základní |  | 0 | 0 | 0 | 0 | 0 | 4 | K | 2 |  |  |  | ROZPOCET | 0 | 0 | 0 | 0 | 0 | 1 | 0 | 4 | -1971067795
| VV |  | sklep | [15 empty] | VV | 2 | 1 | True | 0 | ROZPOCET
| VV |  | 5,23*4,34*4,01-4,34*(5,3*1,25+2,65*1,53*3,14/2) |  | 34.641 | [13 empty] | VV | 2 | 2 | True | 0 | ROZPOCET
| VV |  | objekt na úroveň -0,35 | [15 empty] | VV | 2 | 1 | True | 0 | ROZPOCET
| VV |  | 120 |  | 120 | [13 empty] | VV | 2 | 2 | True | 0 | ROZPOCET
| VV |  | objekt na úroveň -0,6 | [15 empty] | VV | 2 | 1 | True | 0 | ROZPOCET
| VV |  | ((6,11+6,645)/2*7,505+10,45*5,955+31,498-((5,8+3)/2+4,2)*0,6)*(0,6-0,35) |  | 34.108 | [13 empty] | VV | 2 | 2 | True | 0 | ROZPOCET
| VV |  | Součet |  | 188.749 | [13 empty] | VV | 2 | 4 | True | 1 | ROZPOCET
5 | K | 132251101 | Hloubení rýh nezapažených š do 800 mm v hornině třídy těžitelnosti I skupiny 3 objem do 20 m3 strojně | m3 | 3.467 |  | 0 | CS ÚRS 2025 02 |  |  | základní |  | 0 | 0 | 0 | 0 | 0 | 4 | K | 2 |  |  |  | ROZPOCET | 0 | 0 | 0 | 0 | 0 | 1 | 0 | 4 | -669537655
| VV |  | na úroveň -1,1 | [15 empty] | VV | 2 | 1 | True | 0 | ROZPOCET
| VV |  | (0,65*0,6+(12,34+9,47)/2*0,6)*0,5 |  | 3.467 | [13 empty] | VV | 2 | 2 | True | 1 | ROZPOCET
6 | K | 132251102 | Hloubení rýh nezapažených š do 800 mm v hornině třídy těžitelnosti I skupiny 3 objem do 50 m3 strojně | m3 | 35.015 |  | 0 | CS ÚRS 2025 02 |  |  | základní |  | 0 | 0 | 0 | 0 | 0 | 4 | K | 2 |  |  |  | ROZPOCET | 0 | 0 | 0 | 0 | 0 | 1 | 0 | 4 | 66337000
| VV |  | na úroveň -1,1 | [15 empty] | VV | 2 | 1 | True | 0 | ROZPOCET
| VV |  | (8,525+4,91+1,55+10,45)*1,2*0,5 |  | 15.261 | [13 empty] | VV | 2 | 2 | True | 0 | ROZPOCET
| VV |  | na úroveň -1,4 | [15 empty] | VV | 2 | 1 | True | 0 | ROZPOCET
| VV |  | (3,4*(2,36+1,94)/29+6,7*1,9/2+6,7*1,8/2+4*2/2+4*2,35/2+2,67*1,95/2)*0,8 |  | 19.362 | [13 empty] | VV | 2 | 2 | True | 0 | ROZPOCET
| VV |  | 1,4*0,35/2*2*0,8 |  | 0.392 | [13 empty] | VV | 2 | 2 | True | 0 | ROZPOCET
| VV |  | Součet |  | 35.015 | [13 empty] | VV | 2 | 4 | True | 1 | ROZPOCET
7 | K | 162301501 | Vodorovné přemístění křovin do 5 km D kmene do 100 mm | m2 | 11.9 |  | 0 | CS ÚRS 2025 02 |  |  | základní |  | 0 | 0 | 0 | 0 | 0 | 4 | K | 2 |  |  |  | ROZPOCET | 0 | 0 | 0 | 0 | 0 | 1 | 0 | 4 | 414834856
8 | K | 162301981 | Příplatek k vodorovnému přemístění křovin D kmene do 100 mm ZKD 1 km | m2 | 35.7 |  | 0 | CS ÚRS 2025 02 |  |  | základní |  | 0 | 0 | 0 | 0 | 0 | 4 | K | 2 |  |  |  | ROZPOCET | 0 | 0 | 0 | 0 | 0 | 1 | 0 | 4 | -1389099927
| VV |  | celekm do 20-ti km | [15 empty] | VV | 2 | 1 | True | 0 | ROZPOCET
| VV |  | 11,9*3 |  | 35.7 | [13 empty] | VV | 2 | 2 | True | 1 | ROZPOCET
9 | K | 162751117 | Vodorovné přemístění přes 9 000 do 10000 m výkopku/sypaniny z horniny třídy těžitelnosti I skupiny 1 až 3 | m3 | 290.411 |  | 0 | CS ÚRS 2025 02 |  |  | základní |  | 0 | 0 | 0 | 0 | 0 | 4 | K | 2 |  |  |  | ROZPOCET | 0 | 0 | 0 | 0 | 0 | 1 | 0 | 4 | -1098044656
| VV |  | ornice na skládku | [15 empty] | VV | 2 | 1 | True | 0 | ROZPOCET
| VV |  | 420*0,15 |  | 63 | [13 empty] | VV | 2 | 2 | True | 0 | ROZPOCET
| VV |  | výkopek na řízenou skládku | [15 empty] | VV | 2 | 1 | True | 0 | ROZPOCET
| VV |  | 0,18+188,749+3,467+35,015 |  | 227.411 | [13 empty] | VV | 2 | 2 | True | 0 | ROZPOCET
| VV |  | Součet |  | 290.411 | [13 empty] | VV | 2 | 4 | True | 1 | ROZPOCET
10 | K | 162751119 | Příplatek k vodorovnému přemístění výkopku/sypaniny z horniny třídy těžitelnosti I skupiny 1 až 3 ZKD 1000 m přes 10000 m | m3 | 2904.11 |  | 0 | CS ÚRS 2025 02 |  |  | základní |  | 0 | 0 | 0 | 0 | 0 | 4 | K | 2 |  |  |  | ROZPOCET | 0 | 0 | 0 | 0 | 0 | 1 | 0 | 4 | 876617110
| VV |  | celkem do 20-ti km | [15 empty] | VV | 2 | 1 | True | 0 | ROZPOCET
| VV |  | 290,411*10 |  | 2904.11 | [13 empty] | VV | 2 | 2 | True | 1 | ROZPOCET
11 | K | 171201231 | Poplatek za uložení zeminy a kamení na recyklační skládce (skládkovné) kód odpadu 17 05 04 | t | 522.859 |  | 0 | CS ÚRS 2025 02 |  |  | základní |  | 0 | 0 | 0 | 0 | 0 | 4 | K | 2 |  |  |  | ROZPOCET | 0 | 0 | 0 | 0 | 0 | 1 | 0 | 4 | 96844840
| VV |  | výkopek | [15 empty] | VV | 2 | 1 | True | 0 | ROZPOCET
| VV |  | 290,411*1,8 |  | 522.74 | [13 empty] | VV | 2 | 2 | True | 0 | ROZPOCET
| VV |  | křoviny | [15 empty] | VV | 2 | 1 | True | 0 | ROZPOCET
| VV |  | 11,9*0,01 |  | 0.119 | [13 empty] | VV | 2 | 2 | True | 0 | ROZPOCET
| VV |  | Součet |  | 522.859 | [13 empty] | VV | 2 | 4 | True | 1 | ROZPOCET
12 | K | 174151101 | Zásyp jam, šachet rýh nebo kolem objektů sypaninou se zhutněním | m3 | 98.508 |  | 0 | CS ÚRS 2025 02 |  |  | základní |  | 0 | 0 | 0 | 0 | 0 | 4 | K | 2 |  |  |  | ROZPOCET | 0 | 0 | 0 | 0 | 0 | 1 | 0 | 4 | -793086510
| VV |  | akumulační nádrž | [15 empty] | VV | 2 | 1 | True | 0 | ROZPOCET
| VV |  | 5,23*4,34*(3,86-0,44)-2*2*3,14*0,22-20 |  | 54.865 | [13 empty] | VV | 2 | 2 | True | 0 | ROZPOCET
| VV |  | za objektem | [15 empty] | VV | 2 | 1 | True | 0 | ROZPOCET
| VV |  | 10,3*1*2,25+2,25*2,3*2,96 |  | 38.493 | [13 empty] | VV | 2 | 2 | True | 0 | ROZPOCET
| VV |  | mezi sklepem a objektem | [15 empty] | VV | 2 | 1 | True | 0 | ROZPOCET
| VV |  | 5,8*0,3*2,96 |  | 5.15 | [13 empty] | VV | 2 | 2 | True | 0 | ROZPOCET
| VV |  | Součet |  | 98.508 | [13 empty] | VV | 2 | 4 | True | 1 | ROZPOCET
13 | M | 58337303 | štěrkopísek frakce 0/8 | t | 197.016 |  | 0 | CS ÚRS 2025 02 |  |  | základní |  | 0 | 1 | 197.016 | 0 | 0 | 8 | M | 2 |  |  |  | ROZPOCET | 0 | 0 | 0 | 0 | 0 | 1 | 0 | 4 | 633777979
| VV |  | 98,508*2 |  | 197.016 | [13 empty] | VV | 2 | 2 | True | 1 | ROZPOCET
14 | K | 181912112 | Úprava pláně v hornině třídy těžitelnosti I skupiny 3 se zhutněním ručně | m2 | 148.813 |  | 0 | CS ÚRS 2025 02 |  |  | základní |  | 0 | 0 | 0 | 0 | 0 | 4 | K | 2 |  |  |  | ROZPOCET | 0 | 0 | 0 | 0 | 0 | 1 | 0 | 4 | -571586105
| VV |  | pod základové pasy | [15 empty] | VV | 2 | 1 | True | 0 | ROZPOCET
| VV |  | ((7,525+5,72)/2*1,2+(6,11+3,79)/2*1,2+1,55*1,2+(10,45+11,65)/2*1,2) |  | 29.007 | [13 empty] | VV | 2 | 2 | True | 0 | ROZPOCET
| VV |  | ((5,955+4,155)/2*0,6+(17,095+15,25)/2*0,6) |  | 12.737 | [13 empty] | VV | 2 | 2 | True | 0 | ROZPOCET
| VV |  | pod patku | [15 empty] | VV | 2 | 1 | True | 0 | ROZPOCET
| VV |  | 0,6*0,6 |  | 0.36 | [13 empty] | VV | 2 | 2 | True | 0 | ROZPOCET
| VV |  | pod akumulační nádrž | [15 empty] | VV | 2 | 1 | True | 0 | ROZPOCET
| VV |  | 5,23*4,34 |  | 22.698 | [13 empty] | VV | 2 | 2 | True | 0 | ROZPOCET
| VV |  | skladba P03 | [15 empty] | VV | 2 | 1 | True | 0 | ROZPOCET
| VV |  | 1,93*1,56 |  | 3.011 | [13 empty] | VV | 2 | 2 | True | 0 | ROZPOCET
| VV |  | dlažba z kamenných odseků | [15 empty] | VV | 2 | 1 | True | 0 | ROZPOCET
| VV |  | 62+19 |  | 81 | [13 empty] | VV | 2 | 2 | True | 0 | ROZPOCET
| VV |  | Součet |  | 148.813 | [13 empty] | VV | 2 | 4 | True | 1 | ROZPOCET
15 | K | 184818232 | Ochrana kmene průměru přes 300 do 500 mm bedněním výšky do 2 m | kus | 1 |  | 0 | CS ÚRS 2025 02 |  |  | základní |  | 0 | 0.02135 | 0.02135 | 0 | 0 | 4 | K | 2 |  |  |  | ROZPOCET | 0 | 0 | 0 | 0 | 0 | 1 | 0 | 4 | -485886710
| D | 101 | Zatravnění |  |  |  | 0 | [5 empty] | 0 |  | 16.6476 |  | 0 | 1 | D | 1 |  |  |  | ROZPOCET | [6 empty] | 0
16 | K | 181912111 | Úprava pláně v hornině třídy těžitelnosti I skupiny 3 bez zhutnění ručně | m2 | 240 |  | 0 | CS ÚRS 2025 02 |  |  | základní |  | 0 | 0 | 0 | 0 | 0 | 4 | K | 2 |  |  |  | ROZPOCET | 0 | 0 | 0 | 0 | 0 | 1 | 0 | 4 | 1490506561
| VV |  | zatravnění | [15 empty] | VV | 2 | 1 | True | 0 | ROZPOCET
| VV |  | 240 |  | 240 | [13 empty] | VV | 2 | 2 | True | 1 | ROZPOCET
17 | K | 111151121 | Pokosení trávníku parkového pl do 1000 m2 s odvozem do 20 km v rovině a svahu do 1:5 | m2 | 480 |  | 0 | CS ÚRS 2025 02 |  |  | základní |  | 0 | 0 | 0 | 0 | 0 | 4 | K | 2 |  |  |  | ROZPOCET | 0 | 0 | 0 | 0 | 0 | 1 | 0 | 4 | -1244390387
| VV |  | 2x pokos | [15 empty] | VV | 2 | 1 | True | 0 | ROZPOCET
| VV |  | 240*2 |  | 480 | [13 empty] | VV | 2 | 2 | True | 1 | ROZPOCET
18 | K | 181111111 | Plošná úprava terénu do 500 m2 zemina skupiny 1 až 4 nerovnosti přes 50 do 100 mm v rovinně a svahu do 1:5 | m2 | 240 |  | 0 | CS ÚRS 2025 02 |  |  | základní |  | 0 | 0 | 0 | 0 | 0 | 4 | K | 2 |  |  |  | ROZPOCET | 0 | 0 | 0 | 0 | 0 | 1 | 0 | 4 | -101805457
19 | K | 181351105 | Rozprostření ornice tl vrstvy přes 250 do 300 mm pl přes 100 do 500 m2 v rovině nebo ve svahu do 1:5 strojně | m2 | 240 |  | 0 | CS ÚRS 2025 02 |  |  | základní |  | 0 | 0 | 0 | 0 | 0 | 4 | K | 2 |  |  |  | ROZPOCET | 0 | 0 | 0 | 0 | 0 | 1 | 0 | 4 | 987343505
| VV |  | vegetační vrstva | [15 empty] | VV | 2 | 1 | True | 0 | ROZPOCET
| VV |  | 240 |  | 240 | [13 empty] | VV | 2 | 2 | True | 1 | ROZPOCET
20 | M | 10371501 | vegetační vrstva - štěrk frakce 0-45mm 90% , příměs kompostu 10% | m3 | 79.2 |  | 0 |  |  |  | základní |  | 0 | 0.21 | 16.632 | 0 | 0 | 8 | M | 2 |  |  |  | ROZPOCET | 0 | 0 | 0 | 0 | 0 | 1 | 0 | 4 | -420140881
| VV |  | 240*0,3*1,1 |  | 79.2 | [13 empty] | VV | 2 | 2 | True | 1 | ROZPOCET
21 | K | 181411131 | Založení parkového trávníku výsevem pl do 1000 m2 v rovině a ve svahu do 1:5 | m2 | 240 |  | 0 | CS ÚRS 2025 02 |  |  | základní |  | 0 | 0 | 0 | 0 | 0 | 4 | K | 2 |  |  |  | ROZPOCET | 0 | 0 | 0 | 0 | 0 | 1 | 0 | 4 | -517288210
22 | M | 00572410 | osivo směs travní parková | kg | 8.4 |  | 0 | CS ÚRS 2025 02 |  |  | základní |  | 0 | 0.001 | 0.0084 | 0 | 0 | 8 | M | 2 |  |  |  | ROZPOCET | 0 | 0 | 0 | 0 | 0 | 1 | 0 | 4 | -1581868927
| VV |  | 240/100*3,5 |  | 8.4 | [13 empty] | VV | 2 | 2 | True | 1 | ROZPOCET
23 | K | 183403114 | Obdělání půdy kultivátorováním v rovině a svahu do 1:5 | m2 | 240 |  | 0 | CS ÚRS 2025 02 |  |  | základní |  | 0 | 0 | 0 | 0 | 0 | 4 | K | 2 |  |  |  | ROZPOCET | 0 | 0 | 0 | 0 | 0 | 1 | 0 | 4 | 723187076
24 | K | 183403153 | Obdělání půdy hrabáním v rovině a svahu do 1:5 | m2 | 240 |  | 0 | CS ÚRS 2025 02 |  |  | základní |  | 0 | 0 | 0 | 0 | 0 | 4 | K | 2 |  |  |  | ROZPOCET | 0 | 0 | 0 | 0 | 0 | 1 | 0 | 4 | -421946807
25 | K | 183403161 | Obdělání půdy válením v rovině a svahu do 1:5 | m2 | 240 |  | 0 | CS ÚRS 2025 02 |  |  | základní |  | 0 | 0 | 0 | 0 | 0 | 4 | K | 2 |  |  |  | ROZPOCET | 0 | 0 | 0 | 0 | 0 | 1 | 0 | 4 | -1309183575
26 | K | 184813511 | Chemické odplevelení před založením kultury postřikem na široko v rovině a svahu do 1:5 ručně | m2 | 240 |  | 0 | CS ÚRS 2025 02 |  |  | základní |  | 0 | 0 | 0 | 0 | 0 | 4 | K | 2 |  |  |  | ROZPOCET | 0 | 0 | 0 | 0 | 0 | 1 | 0 | 4 | -37482129
27 | M | 2650001 | totální systémový herbicid na bázi glyfosfátu | litr | 0.12 |  | 0 |  |  |  | základní |  | 0 | 0 | 0 | 0 | 0 | 8 | M | 2 |  |  |  | ROZPOCET | 0 | 0 | 0 | 0 | 0 | 1 | 0 | 4 | 1212484840
| VV |  | 240*0,0005 |  | 0.12 | [13 empty] | VV | 2 | 2 | True | 1 | ROZPOCET
28 | K | 185802113 | Hnojení půdy umělým hnojivem na široko v rovině a svahu do 1:5 | t | 0.007 |  | 0 | CS ÚRS 2025 02 |  |  | základní |  | 0 | 0 | 0 | 0 | 0 | 4 | K | 2 |  |  |  | ROZPOCET | 0 | 0 | 0 | 0 | 0 | 1 | 0 | 4 | 972925394
| VV |  | 0,03kg/m2 | [15 empty] | VV | 2 | 1 | True | 0 | ROZPOCET
| VV |  | 240*0,03/1000 |  | 0.007 | [13 empty] | VV | 2 | 2 | True | 1 | ROZPOCET
29 | M | 25191155 | hnojivo průmyslové | kg | 7.2 |  | 0 | CS ÚRS 2025 02 |  |  | základní |  | 0 | 0.001 | 0.0072 | 0 | 0 | 8 | M | 2 |  |  |  | ROZPOCET | 0 | 0 | 0 | 0 | 0 | 1 | 0 | 4 | -1743593543
| VV |  | 0,03kg/m2 | [15 empty] | VV | 2 | 1 | True | 0 | ROZPOCET
| VV |  | 240*0,03 |  | 7.2 | [13 empty] | VV | 2 | 2 | True | 1 | ROZPOCET
30 | K | 185851121 | Dovoz vody pro zálivku rostlin za vzdálenost do 1000 m | m3 | 48 |  | 0 | CS ÚRS 2025 02 |  |  | základní |  | 0 | 0 | 0 | 0 | 0 | 4 | K | 2 |  |  |  | ROZPOCET | 0 | 0 | 0 | 0 | 0 | 1 | 0 | 4 | -1331641056
| VV |  | trávník | [15 empty] | VV | 2 | 1 | True | 0 | ROZPOCET
| VV |  | 10l/m2 | [15 empty] | VV | 2 | 1 | True | 0 | ROZPOCET
| VV |  | 240*0,1*2 |  | 48 | [13 empty] | VV | 2 | 2 | True | 1 | ROZPOCET
31 | K | 185851129 | Příplatek k dovozu vody pro zálivku rostlin do 1000 m ZKD 1000 m | m3 | 480 |  | 0 | CS ÚRS 2025 02 |  |  | základní |  | 0 | 0 | 0 | 0 | 0 | 4 | K | 2 |  |  |  | ROZPOCET | 0 | 0 | 0 | 0 | 0 | 1 | 0 | 4 | 1799666304
| VV |  | 48*10 |  | 480 | [13 empty] | VV | 2 | 2 | True | 1 | ROZPOCET
| D | 102 | Sadové úpravy |  |  |  | 0 | [5 empty] | 0 |  | 1.7424 |  | 0 | 1 | D | 1 |  |  |  | ROZPOCET | [6 empty] | 0
32 | K | 18200-001 | Výsadba keřů (2 sazenice do jedné jámy) | kus | 5 |  | 0 |  |  |  | základní |  | 0 | 0 | 0 | 0 | 0 | 4 | K | 2 |  |  |  | ROZPOCET | 0 | 0 | 0 | 0 | 0 | 1 | 0 | 4 | 360192909
33 | K | 18200-002 | Výsadba popínavých rostlin - břečťan (2 sazenice do jedné jámy) | kus | 17 |  | 0 |  |  |  | základní |  | 0 | 0 | 0 | 0 | 0 | 4 | K | 2 |  |  |  | ROZPOCET | 0 | 0 | 0 | 0 | 0 | 1 | 0 | 4 | -1053874701
34 | K | 184911421 | Mulčování rostlin kůrou tl do 0,1 m v rovině a svahu do 1:5 | m2 | 99 |  | 0 | CS ÚRS 2025 02 |  |  | základní |  | 0 | 0 | 0 | 0 | 0 | 4 | K | 2 |  |  |  | ROZPOCET | 0 | 0 | 0 | 0 | 0 | 1 | 0 | 4 | -1323346950
| VV |  | kolem keřů a popínavých rostlin | [15 empty] | VV | 2 | 1 | True | 0 | ROZPOCET
| VV |  | 0,5*9*(5+17) |  | 99 | [13 empty] | VV | 2 | 2 | True | 1 | ROZPOCET
35 | M | 10391100 | kůra mulčovací VL | m3 | 8.712 |  | 0 | CS ÚRS 2025 02 |  |  | základní |  | 0 | 0.2 | 1.7424 | 0 | 0 | 8 | M | 2 |  |  |  | ROZPOCET | 0 | 0 | 0 | 0 | 0 | 1 | 0 | 4 | -1238817597
| VV |  | 99*0,08*1,1 |  | 8.712 | [13 empty] | VV | 2 | 2 | True | 1 | ROZPOCET
| D | 150 | Záporové pažení |  |  |  | 0 | [5 empty] | 0 |  | 0 |  | 0 | 1 | D | 1 |  |  |  | ROZPOCET | [6 empty] | 0
36 | K | 15000-000 | Vrty pro pažiny | m | 8.3 |  | 0 |  |  |  | základní |  | 0 | 0 | 0 | 0 | 0 | 4 | K | 2 |  |  |  | ROZPOCET | 0 | 0 | 0 | 0 | 0 | 1 | 0 | 4 | 855087318
| VV |  | 1,3+2+2,5*2 |  | 8.3 | [13 empty] | VV | 2 | 2 | True | 1 | ROZPOCET
37 | K | 15000-001 | Pata zápory - zálivka cementovou maltou | m3 | 1.462 |  | 0 |  |  |  | základní |  | 0 | 0 | 0 | 0 | 0 | 4 | K | 2 |  |  |  | ROZPOCET | 0 | 0 | 0 | 0 | 0 | 1 | 0 | 4 | -1921141859
| VV |  | 0,15*0,15*3,14*(3,3+5+6,2*2) |  | 1.462 | [13 empty] | VV | 2 | 2 | True | 0 | ROZPOCET
| VV |  | Součet |  | 1.462 | [13 empty] | VV | 2 | 4 | True | 1 | ROZPOCET
38 | K | 15000-002 | Pata zápory - ocelová pažnice d300 | m | 8.3 |  | 0 |  |  |  | základní |  | 0 | 0 | 0 | 0 | 0 | 4 | K | 2 |  |  |  | ROZPOCET | 0 | 0 | 0 | 0 | 0 | 1 | 0 | 4 | -1777177145
| VV |  | 1,3+2+2,5*2 |  | 8.3 | [13 empty] | VV | 2 | 2 | True | 1 | ROZPOCET
39 | K | 15000-003 | Zápora HEB 20 | t | 1.269 |  | 0 |  |  |  | základní |  | 0 | 0 | 0 | 0 | 0 | 4 | K | 2 |  |  |  | ROZPOCET | 0 | 0 | 0 | 0 | 0 | 1 | 0 | 4 | 610718853
| VV |  | (3,3+5+6,2*2)*61,3/1000 |  | 1.269 | [13 empty] | VV | 2 | 2 | True | 1 | ROZPOCET
40 | K | 15000-005 | Výdřeva tl.60mm | m2 | 24 |  | 0 |  |  |  | základní |  | 0 | 0 | 0 | 0 | 0 | 4 | K | 2 |  |  |  | ROZPOCET | 0 | 0 | 0 | 0 | 0 | 1 | 0 | 4 | 1021174386
41 | K | 15000-006 | Odstranění pažení - vytažení zápor, odstranění výdřevy | m | 7 |  | 0 |  |  |  | základní |  | 0 | 0 | 0 | 0 | 0 | 4 | K | 2 |  |  |  | ROZPOCET | 0 | 0 | 0 | 0 | 0 | 1 | 0 | 4 | -868564333
| D | 2 | Zakládání |  |  |  | 0 | [5 empty] | 0 |  | 206.6102 |  | 0 | 1 | D | 1 |  |  |  | ROZPOCET | [6 empty] | 0
42 | K | 271542211 | Podsyp pod základové konstrukce se zhutněním z netříděné štěrkodrtě | m3 | 10.213 |  | 0 | CS ÚRS 2025 02 |  |  | základní |  | 0 | 2.16 | 22.0601 | 0 | 0 | 4 | K | 2 |  |  |  | ROZPOCET | 0 | 0 | 0 | 0 | 0 | 1 | 0 | 4 | -1414382665
| VV |  | pod akumulační nádrž | [15 empty] | VV | 2 | 1 | True | 0 | ROZPOCET
| VV |  | 5,23*4,34*0,44 |  | 9.987 | [13 empty] | VV | 2 | 2 | True | 0 | ROZPOCET
| VV |  | skladba P03 - frakce 0-63 | [15 empty] | VV | 2 | 1 | True | 0 | ROZPOCET
| VV |  | 1,93*1,56*0,075 |  | 0.226 | [13 empty] | VV | 2 | 2 | True | 0 | ROZPOCET
| VV |  | Součet |  | 10.213 | [13 empty] | VV | 2 | 4 | True | 1 | ROZPOCET
43 | K | 271572211 | Podsyp pod základové konstrukce se zhutněním z netříděného štěrkopísku | m3 | 0.301 |  | 0 | CS ÚRS 2025 02 |  |  | základní |  | 0 | 1.98 | 0.59598 | 0 | 0 | 4 | K | 2 |  |  |  | ROZPOCET | 0 | 0 | 0 | 0 | 0 | 1 | 0 | 4 | 860876779
| VV |  | skladba P03 | [15 empty] | VV | 2 | 1 | True | 0 | ROZPOCET
| VV |  | 1,93*1,56*0,1 |  | 0.301 | [13 empty] | VV | 2 | 2 | True | 1 | ROZPOCET
44 | K | 273313611 | Základové desky z betonu tř. C 16/20 | m3 | 6.974 |  | 0 | CS ÚRS 2025 02 |  |  | základní |  | 0 | 2.301 | 16.0473 | 0 | 0 | 4 | K | 2 |  |  |  | ROZPOCET | 0 | 0 | 0 | 0 | 0 | 1 | 0 | 4 | -1124748279
| VV |  | podkladní beton pod základové pasy | [15 empty] | VV | 2 | 1 | True | 0 | ROZPOCET
| VV |  | ((7,525+5,72)/2*1,2+(6,11+3,79)/2*1,2+1,55*1,2+(10,45+11,65)/2*1,2)*0,1 |  | 2.901 | [13 empty] | VV | 2 | 2 | True | 0 | ROZPOCET
| VV |  | ((5,955+4,155)/2*0,6+(17,095+15,25)/2*0,6)*0,1 |  | 1.274 | [13 empty] | VV | 2 | 2 | True | 0 | ROZPOCET
| VV |  | podkladní beton pod patku | [15 empty] | VV | 2 | 1 | True | 0 | ROZPOCET
| VV |  | 0,6*0,6*0,1 |  | 0.036 | [13 empty] | VV | 2 | 2 | True | 0 | ROZPOCET
| VV |  | pod akumulační nádrž | [15 empty] | VV | 2 | 1 | True | 0 | ROZPOCET
| VV |  | 2*2*3,14*0,22 |  | 2.763 | [13 empty] | VV | 2 | 2 | True | 0 | ROZPOCET
| VV |  | Součet |  | 6.974 | [13 empty] | VV | 2 | 4 | True | 1 | ROZPOCET
45 | K | 273321211 | Základové desky ze ŽB bez zvýšených nároků na prostředí tř. C 12/15 | m3 | 0.301 |  | 0 | CS ÚRS 2025 02 |  |  | základní |  | 0 | 2.301 | 0.69261 | 0 | 0 | 4 | K | 2 |  |  |  | ROZPOCET | 0 | 0 | 0 | 0 | 0 | 1 | 0 | 4 | 58443310
| VV |  | skladba P03 | [15 empty] | VV | 2 | 1 | True | 0 | ROZPOCET
| VV |  | 1,93*1,56*0,1 |  | 0.301 | [13 empty] | VV | 2 | 2 | True | 1 | ROZPOCET
46 | K | 273322511 | Základové desky ze ŽB se zvýšenými nároky na prostředí tř. C 25/30 | m3 | 42.477 |  | 0 | CS ÚRS 2025 02 |  |  | základní |  | 0 | 2.5019 | 106.2719 | 0 | 0 | 4 | K | 2 |  |  |  | ROZPOCET | 0 | 0 | 0 | 0 | 0 | 1 | 0 | 4 | 102338309
| VV |  | třída betonu C 25/30 XC2 | [15 empty] | VV | 2 | 1 | True | 0 | ROZPOCET
| VV |  | nadbetonování nad sklepním krčkem | [15 empty] | VV | 2 | 1 | True | 0 | ROZPOCET
| VV |  | (3,4*(2,36+1,94)/2+6,7*1,9/2+6,7*1,8/2+4*2/2+4*2,35/2+2,67*1,95/2+1,4*0,35/2*2)*0,3 |  | 9.449 | [13 empty] | VV | 2 | 2 | True | 0 | ROZPOCET
| VV |  | žb deska na základ pasy | [15 empty] | VV | 2 | 1 | True | 0 | ROZPOCET
| VV |  | ((6,11+6,645)/2*7,505+10,45*5,955)*0,3 |  | 33.028 | [13 empty] | VV | 2 | 2 | True | 0 | ROZPOCET
| VV |  | Součet |  | 42.477 | [13 empty] | VV | 2 | 4 | True | 1 | ROZPOCET
47 | K | 273351121 | Zřízení bednění základových desek | m2 | 24.682 |  | 0 | CS ÚRS 2025 02 |  |  | základní |  | 0 | 0.00294 | 0.072565 | 0 | 0 | 4 | K | 2 |  |  |  | ROZPOCET | 0 | 0 | 0 | 0 | 0 | 1 | 0 | 4 | 1038906883
| VV |  | nadbetonování nad sklepním krčkem | [15 empty] | VV | 2 | 1 | True | 0 | ROZPOCET
| VV |  | (20,845+2,825+7,885+2,03)*0,3 |  | 10.076 | [13 empty] | VV | 2 | 2 | True | 0 | ROZPOCET
| VV |  | žb deska na základ pasy | [15 empty] | VV | 2 | 1 | True | 0 | ROZPOCET
| VV |  | (7,525+6,11+1,55+10,45+5,955+17,095)*0,3 |  | 14.606 | [13 empty] | VV | 2 | 2 | True | 0 | ROZPOCET
| VV |  | Součet |  | 24.682 | [13 empty] | VV | 2 | 4 | True | 1 | ROZPOCET
48 | K | 273351122 | Odstranění bednění základových desek | m2 | 24.682 |  | 0 | CS ÚRS 2025 02 |  |  | základní |  | 0 | 0 | 0 | 0 | 0 | 4 | K | 2 |  |  |  | ROZPOCET | 0 | 0 | 0 | 0 | 0 | 1 | 0 | 4 | 4469852
49 | K | 273353101 | Bednění kotevních otvorů v základových deskách průřezu do 0,01 m2 hl do 0,25 m | kus | 4 |  | 0 | CS ÚRS 2025 02 |  |  | základní |  | 0 | 0.00115 | 0.0046 | 0 | 0 | 4 | K | 2 |  |  |  | ROZPOCET | 0 | 0 | 0 | 0 | 0 | 1 | 0 | 4 | -253260026
| VV |  | skladba P03 - otvor d40mm | [15 empty] | VV | 2 | 1 | True | 0 | ROZPOCET
| VV |  | 4 |  | 4 | [13 empty] | VV | 2 | 2 | True | 1 | ROZPOCET
50 | K | 273361821 | Výztuž základových desek betonářskou ocelí 10 505 (R) | t | 1.417 |  | 0 | CS ÚRS 2025 02 |  |  | základní |  | 0 | 1.0606 | 1.5029 | 0 | 0 | 4 | K | 2 |  |  |  | ROZPOCET | 0 | 0 | 0 | 0 | 0 | 1 | 0 | 4 | -125979605
| VV |  | nadbetonování nad sklepním krčkem | [15 empty] | VV | 2 | 1 | True | 0 | ROZPOCET
| VV |  | 31,498*0,3*0,15 |  | 1.417 | [13 empty] | VV | 2 | 2 | True | 1 | ROZPOCET
51 | K | 273362021 | Výztuž základových desek svařovanými sítěmi Kari | t | 0.775 |  | 0 | CS ÚRS 2025 02 |  |  | základní |  | 0 | 1.0628 | 0.82365 | 0 | 0 | 4 | K | 2 |  |  |  | ROZPOCET | 0 | 0 | 0 | 0 | 0 | 1 | 0 | 4 | 1833504759
| VV |  | 775,069/1000 |  | 0.775 | [13 empty] | VV | 2 | 2 | True | 1 | ROZPOCET
52 | K | 274322511 | Základové pasy ze ŽB se zvýšenými nároky na prostředí tř. C 25/30 | m3 | 20.872 |  | 0 | CS ÚRS 2025 02 |  |  | základní |  | 0 | 2.5019 | 52.219 | 0 | 0 | 4 | K | 2 |  |  |  | ROZPOCET | 0 | 0 | 0 | 0 | 0 | 1 | 0 | 4 | 1545216616
| VV |  | třída betonu C 25/30 XC2 | [15 empty] | VV | 2 | 1 | True | 0 | ROZPOCET
| VV |  | ((7,525+5,72)/2*1,2+(6,11+3,79)/2*1,2+1,55*1,2+(10,45+11,65)/2*1,2)*0,5 |  | 14.504 | [13 empty] | VV | 2 | 2 | True | 0 | ROZPOCET
| VV |  | ((5,955+4,155)/2*0,6+(17,095+15,25)/2*0,6)*0,5 |  | 6.368 | [13 empty] | VV | 2 | 2 | True | 0 | ROZPOCET
| VV |  | Součet |  | 20.872 | [13 empty] | VV | 2 | 4 | True | 1 | ROZPOCET
53 | K | 274353121 | Bednění kotevních otvorů v základových pásech průřezu přes 0,02 do 0,05 m2 hl do 0,5 m | kus | 5 |  | 0 | CS ÚRS 2025 02 |  |  | základní |  | 0 | 0.00498 | 0.0249 | 0 | 0 | 4 | K | 2 |  |  |  | ROZPOCET | 0 | 0 | 0 | 0 | 0 | 1 | 0 | 4 | 1986545729
54 | K | 274353122 | Bednění kotevních otvorů v základových pásech průřezu přes 0,02 do 0,05 m2 hl přes 0,5 do 1 m | kus | 1 |  | 0 | CS ÚRS 2025 02 |  |  | základní |  | 0 | 0.0094 | 0.0094 | 0 | 0 | 4 | K | 2 |  |  |  | ROZPOCET | 0 | 0 | 0 | 0 | 0 | 1 | 0 | 4 | 355084308
55 | K | 274353123 | Bednění kotevních otvorů v základových pásech průřezu přes 0,02 do 0,05 m2 hl přes 1 do 2 m | kus | 1 |  | 0 | CS ÚRS 2025 02 |  |  | základní |  | 0 | 0.01836 | 0.01836 | 0 | 0 | 4 | K | 2 |  |  |  | ROZPOCET | 0 | 0 | 0 | 0 | 0 | 1 | 0 | 4 | -811229439
56 | K | 274362021 | Výztuž základových pasů svařovanými sítěmi Kari | t | 2.042 |  | 0 | CS ÚRS 2025 02 |  |  | základní |  | 0 | 1.0628 | 2.1702 | 0 | 0 | 4 | K | 2 |  |  |  | ROZPOCET | 0 | 0 | 0 | 0 | 0 | 1 | 0 | 4 | -2140206241
| VV |  | 2042,027/1000 |  | 2.042 | [13 empty] | VV | 2 | 2 | True | 1 | ROZPOCET
57 | K | 275322511 | Základové patky ze ŽB se zvýšenými nároky na prostředí tř. C 25/30 | m3 | 0.432 |  | 0 | CS ÚRS 2025 02 |  |  | základní |  | 0 | 2.5019 | 1.0808 | 0 | 0 | 4 | K | 2 |  |  |  | ROZPOCET | 0 | 0 | 0 | 0 | 0 | 1 | 0 | 4 | 872500623
| VV |  | třída betonu C 25/30 XC2 | [15 empty] | VV | 2 | 1 | True | 0 | ROZPOCET
| VV |  | 0,6*0,6*0,8 |  | 0.288 | [13 empty] | VV | 2 | 2 | True | 0 | ROZPOCET
| VV |  | OC/02 | [15 empty] | VV | 2 | 1 | True | 0 | ROZPOCET
| VV |  | 0,3*0,3*0,8*2 |  | 0.144 | [13 empty] | VV | 2 | 2 | True | 0 | ROZPOCET
| VV |  | Součet |  | 0.432 | [13 empty] | VV | 2 | 4 | True | 1 | ROZPOCET
58 | K | 275351121 | Zřízení bednění základových patek | m2 | 2.64 |  | 0 | CS ÚRS 2025 02 |  |  | základní |  | 0 | 0.00264 | 0.0069696 | 0 | 0 | 4 | K | 2 |  |  |  | ROZPOCET | 0 | 0 | 0 | 0 | 0 | 1 | 0 | 4 | -271705617
| VV |  | (0,6+0,6)*2*0,3 |  | 0.72 | [13 empty] | VV | 2 | 2 | True | 0 | ROZPOCET
| VV |  | OC/02 | [15 empty] | VV | 2 | 1 | True | 0 | ROZPOCET
| VV |  | (0,3+0,3)*2*0,8*2 |  | 1.92 | [13 empty] | VV | 2 | 2 | True | 0 | ROZPOCET
| VV |  | Součet |  | 2.64 | [13 empty] | VV | 2 | 4 | True | 1 | ROZPOCET
59 | K | 275351122 | Odstranění bednění základových patek | m2 | 2.64 |  | 0 | CS ÚRS 2025 02 |  |  | základní |  | 0 | 0 | 0 | 0 | 0 | 4 | K | 2 |  |  |  | ROZPOCET | 0 | 0 | 0 | 0 | 0 | 1 | 0 | 4 | -378869259
60 | K | 275361821 | Výztuž základových patek betonářskou ocelí 10 505 (R) | t | 0.043 |  | 0 | CS ÚRS 2025 02 |  |  | základní |  | 0 | 1.0606 | 0.045607 | 0 | 0 | 4 | K | 2 |  |  |  | ROZPOCET | 0 | 0 | 0 | 0 | 0 | 1 | 0 | 4 | -431513687
| VV |  | 0,6*0,6*0,8*0,15 |  | 0.043 | [13 empty] | VV | 2 | 2 | True | 1 | ROZPOCET
61 | K | 2791131x54 | Základová zeď tl přes 250 do 300 mm z tvárnic ztraceného bednění včetně výplně z betonu tř. C 30/37 | m2 | 2.08 |  | 0 |  |  |  | základní |  | 0 | 0.73558 | 1.53 | 0 | 0 | 4 | K | 2 |  |  |  | ROZPOCET | 0 | 0 | 0 | 0 | 0 | 1 | 0 | 4 | 608001771
| VV |  | B/01 - patky | [15 empty] | VV | 2 | 1 | True | 0 | ROZPOCET
| VV |  | 0,5*0,25*8 |  | 1 | [13 empty] | VV | 2 | 2 | True | 0 | ROZPOCET
| VV |  | B/02 - patky | [15 empty] | VV | 2 | 1 | True | 0 | ROZPOCET
| VV |  | (0,6+0,6)*0,9 |  | 1.08 | [13 empty] | VV | 2 | 2 | True | 0 | ROZPOCET
| VV |  | Součet |  | 2.08 | [13 empty] | VV | 2 | 4 | True | 1 | ROZPOCET
62 | K | 279361821 | Výztuž základových zdí nosných betonářskou ocelí 10 505 | t | 1.353 |  | 0 | CS ÚRS 2025 02 |  |  | základní |  | 0 | 1.0594 | 1.4334 | 0 | 0 | 4 | K | 2 |  |  |  | ROZPOCET | 0 | 0 | 0 | 0 | 0 | 1 | 0 | 4 | -1406606913
| VV |  | 1352,564/1000 |  | 1.353 | [13 empty] | VV | 2 | 2 | True | 1 | ROZPOCET
| D | 211 | Drenáže |  |  |  | 0 | [5 empty] | 0 |  | 5.6917 |  | 0 | 1 | D | 1 |  |  |  | ROZPOCET | [6 empty] | 0
63 | K | 211561111 | Výplň odvodňovacích žeber nebo trativodů kamenivem hrubým drceným frakce 4 až 16 mm | m3 | 6.16 |  | 0 | CS ÚRS 2025 02 |  |  | základní |  | 0 | 0 | 0 | 0 | 0 | 4 | K | 2 |  |  |  | ROZPOCET | 0 | 0 | 0 | 0 | 0 | 1 | 0 | 4 | 2141345228
| VV |  | 15,4*1*(0,1+0,3) |  | 6.16 | [13 empty] | VV | 2 | 2 | True | 1 | ROZPOCET
64 | K | 211894-001 | M+D drenážní šachta na potrubí d 100mm, vč. dna, poklopu, výška 2500mm | kus | 1 |  | 0 |  |  |  | základní |  | 0 | 0 | 0 | 0 | 0 | 4 | K | 2 |  |  |  | ROZPOCET | 0 | 0 | 0 | 0 | 0 | 1 | 0 | 4 | -650676274
65 | K | 211894-002 | M+D drenážní šachta na potrubí d 100mm, vč. dna, poklopu, výška 3200mm | kus | 1 |  | 0 |  |  |  | základní |  | 0 | 0 | 0 | 0 | 0 | 4 | K | 2 |  |  |  | ROZPOCET | 0 | 0 | 0 | 0 | 0 | 1 | 0 | 4 | 122899625
66 | K | 211894-003 | M+D drenážní šachta na potrubí d 100mm, vč. dna, poklopu, výška 3400mm | kus | 1 |  | 0 |  |  |  | základní |  | 0 | 0 | 0 | 0 | 0 | 4 | K | 2 |  |  |  | ROZPOCET | 0 | 0 | 0 | 0 | 0 | 1 | 0 | 4 | -90348076
67 | K | 212312111 | Lože pro trativody z betonu prostého | m3 | 2.464 |  | 0 | CS ÚRS 2025 02 |  |  | základní |  | 0 | 2.301 | 5.6697 | 0 | 0 | 4 | K | 2 |  |  |  | ROZPOCET | 0 | 0 | 0 | 0 | 0 | 1 | 0 | 4 | 1625181427
| VV |  | 15,4*1*0,16 |  | 2.464 | [13 empty] | VV | 2 | 2 | True | 1 | ROZPOCET
68 | K | 212755214 | Trativody z drenážních trubek plastových flexibilních DN 100 mm bez lože a obsypu | m | 15.4 |  | 0 | CS ÚRS 2025 02 |  |  | základní |  | 0 | 0.00049 | 0.007546 | 0 | 0 | 4 | K | 2 |  |  |  | ROZPOCET | 0 | 0 | 0 | 0 | 0 | 1 | 0 | 4 | -984317385
69 | K | 213141111 | Zřízení vrstvy z geotextilie v rovině nebo ve sklonu do 1:5 š do 3 m | m2 | 43.12 |  | 0 | CS ÚRS 2025 02 |  |  | základní |  | 0 | 0.0001 | 0.004312 | 0 | 0 | 4 | K | 2 |  |  |  | ROZPOCET | 0 | 0 | 0 | 0 | 0 | 1 | 0 | 4 | -739610466
| VV |  | 15,4*(1+0,4)*2 |  | 43.12 | [13 empty] | VV | 2 | 2 | True | 1 | ROZPOCET
70 | M | 69311080 | geotextilie netkaná separační, ochranná, filtrační, drenážní PES 200g/m2 | m2 | 50.882 |  | 0 | CS ÚRS 2025 02 |  |  | základní |  | 0 | 0.0002 | 0.010176 | 0 | 0 | 8 | M | 2 |  |  |  | ROZPOCET | 0 | 0 | 0 | 0 | 0 | 1 | 0 | 4 | -704915452
| VV |  | 43,12*1,18 |  | 50.882 | [13 empty] | VV | 2 | 2 | True | 1 | ROZPOCET
| D | 3 | Svislé a kompletní konstrukce |  |  |  | 0 | [5 empty] | 0 |  | 134.4269 |  | 0 | 1 | D | 1 |  |  |  | ROZPOCET | [6 empty] | 0
71 | K | 310239211 | Zazdívka otvorů pl přes 1 do 4 m2 ve zdivu nadzákladovém cihlami pálenými na MVC | m3 | 0.953 |  | 0 | CS ÚRS 2025 02 |  |  | základní |  | 0 | 1.8775 | 1.7893 | 0 | 0 | 4 | K | 2 |  |  |  | ROZPOCET | 0 | 0 | 0 | 0 | 0 | 1 | 0 | 4 | 1413763353
| VV |  | 1,1*1,925*0,45 |  | 0.953 | [13 empty] | VV | 2 | 2 | True | 1 | ROZPOCET
72 | K | 3111131.64 | Nadzákladová zeď tl přes 250 do 300 mm z hladkých tvárnic ztraceného bednění včetně výplně z betonu tř. C 30/37 XC1 | m2 | 89.337 |  | 0 |  |  |  | základní |  | 0 | 0.73558 | 65.7145 | 0 | 0 | 4 | K | 2 |  |  |  | ROZPOCET | 0 | 0 | 0 | 0 | 0 | 1 | 0 | 4 | 48773130
| VV |  | (1,25+0,4+0,5+7,895-0,3+6,11+1,55+10,3)*3,35-1,25*2,4-0,5*0,95 |  | 89.337 | [13 empty] | VV | 2 | 2 | True | 1 | ROZPOCET
73 | K | 311213123 | Zdivo z nepravidelných kamenů na maltu objem jednoho kamene přes 0,02 m3 š spáry přes 10 do 20 mm | m3 | 5.692 |  | 0 | CS ÚRS 2025 02 |  |  | základní |  | 0 | 2.6768 | 15.2363 | 0 | 0 | 4 | K | 2 |  |  |  | ROZPOCET | 0 | 0 | 0 | 0 | 0 | 1 | 0 | 4 | -1913623794
| VV |  | dozdění kamenného zdiva | [15 empty] | VV | 2 | 1 | True | 0 | ROZPOCET
| VV |  | ((0,72+1,4)/2*1,19+(1,2+2,13)/2*0,91)*2,05 |  | 5.692 | [13 empty] | VV | 2 | 2 | True | 1 | ROZPOCET
74 | K | 311213911 | Příplatek k cenám zdění zdiva z kamene na maltu za jednostranné lícování zdiva | m3 | 13.038 |  | 0 | CS ÚRS 2025 02 |  |  | základní |  | 0 | 0 | 0 | 0 | 0 | 4 | K | 2 |  |  |  | ROZPOCET | 0 | 0 | 0 | 0 | 0 | 1 | 0 | 4 | 1562920958
| VV |  | dozdění kamenného zdiva | [15 empty] | VV | 2 | 1 | True | 0 | ROZPOCET
| VV |  | (0,72+1,4+1,2+2,13+0,91)*2,05 |  | 13.038 | [13 empty] | VV | 2 | 2 | True | 1 | ROZPOCET
75 | K | 311213921 | Příplatek k cenám zdění zdiva z kamene na maltu za vytvoření hrany rohu | m | 10.56 |  | 0 | CS ÚRS 2025 02 |  |  | základní |  | 0 | 0 | 0 | 0 | 0 | 4 | K | 2 |  |  |  | ROZPOCET | 0 | 0 | 0 | 0 | 0 | 1 | 0 | 4 | 385957298
| VV |  | 2,05*2+0,82+1,4+0,91+1,2+2,13 |  | 10.56 | [13 empty] | VV | 2 | 2 | True | 1 | ROZPOCET
76 | K | 311231118 | Zdivo nosné z cihel dl 290 mm P7 až 15 na MC 15 | m3 | 3.591 |  | 0 | CS ÚRS 2025 02 |  |  | základní |  | 0 | 1.8097 | 6.4987 | 0 | 0 | 4 | K | 2 |  |  |  | ROZPOCET | 0 | 0 | 0 | 0 | 0 | 1 | 0 | 4 | -377398375
| VV |  | dorovnání zdiva | [15 empty] | VV | 2 | 1 | True | 0 | ROZPOCET
| VV |  | (2,28+6,05+0,22)*1,4*0,3 |  | 3.591 | [13 empty] | VV | 2 | 2 | True | 1 | ROZPOCET
77 | K | 311235121 | Zdivo jednovrstvé z cihel broušených do P10 na tenkovrstvou maltu tl 200 mm | m2 | 33.317 |  | 0 | CS ÚRS 2025 02 |  |  | základní |  | 0 | 0.1712 | 5.7039 | 0 | 0 | 4 | K | 2 |  |  |  | ROZPOCET | 0 | 0 | 0 | 0 | 0 | 1 | 0 | 4 | -612845890
| VV |  | (9,76+1,9+4,22)*2,9-0,9*2,15-1*2,7*4 |  | 33.317 | [13 empty] | VV | 2 | 2 | True | 1 | ROZPOCET
78 | K | 311235151 | Zdivo jednovrstvé z cihel broušených do P10 na tenkovrstvou maltu tl 300 mm | m2 | 65.051 |  | 0 | CS ÚRS 2025 02 |  |  | základní |  | 0 | 0.26905 | 17.502 | 0 | 0 | 4 | K | 2 |  |  |  | ROZPOCET | 0 | 0 | 0 | 0 | 0 | 1 | 0 | 4 | -1960266926
| VV |  | (6,275+5,51+1,55+10,32)*2,75 |  | 65.051 | [13 empty] | VV | 2 | 2 | True | 1 | ROZPOCET
79 | K | 311235191 | Zdivo jednovrstvé z cihel broušených přes P10 do P15 na tenkovrstvou maltu tl 380 mm | m2 | 52.196 |  | 0 | CS ÚRS 2025 02 |  |  | základní |  | 0 | 0.30131 | 15.7272 | 0 | 0 | 4 | K | 2 |  |  |  | ROZPOCET | 0 | 0 | 0 | 0 | 0 | 1 | 0 | 4 | 136368056
| VV |  | (16,53+5,02)*2,75-1,96*2,18-0,8*2,18-2,1*0,5 |  | 52.196 | [13 empty] | VV | 2 | 2 | True | 1 | ROZPOCET
80 | K | 311361821 | Výztuž nosných zdí betonářskou ocelí 10 505 | t | 1.608 |  | 0 | CS ÚRS 2025 02 |  |  | základní |  | 0 | 1.0492 | 1.6871 | 0 | 0 | 4 | K | 2 |  |  |  | ROZPOCET | 0 | 0 | 0 | 0 | 0 | 1 | 0 | 4 | 1591394269
| VV |  | do betonových tvárnic | [15 empty] | VV | 2 | 1 | True | 0 | ROZPOCET
| VV |  | 89,337*0,3*0,06 |  | 1.608 | [13 empty] | VV | 2 | 2 | True | 1 | ROZPOCET
81 | K | 317168051 | Překlad keramický vysoký v 238 mm dl 1000 mm | kus | 4 |  | 0 | CS ÚRS 2025 02 |  |  | základní |  | 0 | 0.03655 | 0.1462 | 0 | 0 | 4 | K | 2 |  |  |  | ROZPOCET | 0 | 0 | 0 | 0 | 0 | 1 | 0 | 4 | -572122249
| VV |  | PR/04 | [15 empty] | VV | 2 | 1 | True | 0 | ROZPOCET
| VV |  | 4 |  | 4 | [13 empty] | VV | 2 | 2 | True | 1 | ROZPOCET
82 | K | 317168052 | Překlad keramický vysoký v 238 mm dl 1250 mm | kus | 6 |  | 0 | CS ÚRS 2025 02 |  |  | základní |  | 0 | 0.04555 | 0.2733 | 0 | 0 | 4 | K | 2 |  |  |  | ROZPOCET | 0 | 0 | 0 | 0 | 0 | 1 | 0 | 4 | -872844542
| VV |  | PR/02 | [15 empty] | VV | 2 | 1 | True | 0 | ROZPOCET
| VV |  | 4 |  | 4 | [13 empty] | VV | 2 | 2 | True | 0 | ROZPOCET
| VV |  | PR/05 | [15 empty] | VV | 2 | 1 | True | 0 | ROZPOCET
| VV |  | 2 |  | 2 | [13 empty] | VV | 2 | 2 | True | 0 | ROZPOCET
| VV |  | Součet |  | 6 | [13 empty] | VV | 2 | 4 | True | 1 | ROZPOCET
83 | K | 317168053 | Překlad keramický vysoký v 238 mm dl 1500 mm | kus | 4 |  | 0 | CS ÚRS 2025 02 |  |  | základní |  | 0 | 0.05455 | 0.2182 | 0 | 0 | 4 | K | 2 |  |  |  | ROZPOCET | 0 | 0 | 0 | 0 | 0 | 1 | 0 | 4 | -524690736
| VV |  | PR/03 | [15 empty] | VV | 2 | 1 | True | 0 | ROZPOCET
| VV |  | 4 |  | 4 | [13 empty] | VV | 2 | 2 | True | 1 | ROZPOCET
84 | K | 317168057 | Překlad keramický vysoký v 238 mm dl 2500 mm | kus | 4 |  | 0 | CS ÚRS 2025 02 |  |  | základní |  | 0 | 0.09105 | 0.3642 | 0 | 0 | 4 | K | 2 |  |  |  | ROZPOCET | 0 | 0 | 0 | 0 | 0 | 1 | 0 | 4 | -570828045
| VV |  | PR/01 | [15 empty] | VV | 2 | 1 | True | 0 | ROZPOCET
| VV |  | 4 |  | 4 | [13 empty] | VV | 2 | 2 | True | 1 | ROZPOCET
85 | K | 317998111 | Tepelná izolace mezi překlady v 24 cm z EPS tl přes 30 do 50 mm | m | 1.25 |  | 0 | CS ÚRS 2025 02 |  |  | základní |  | 0 | 0.00019 | 0.0002375 | 0 | 0 | 4 | K | 2 |  |  |  | ROZPOCET | 0 | 0 | 0 | 0 | 0 | 1 | 0 | 4 | 1621490824
| VV |  | PR/05 | [15 empty] | VV | 2 | 1 | True | 0 | ROZPOCET
| VV |  | 1,25 |  | 1.25 | [13 empty] | VV | 2 | 2 | True | 1 | ROZPOCET
86 | K | 317998115 | Tepelná izolace mezi překlady v 24 cm z EPS tl 100 mm | m | 3.75 |  | 0 | CS ÚRS 2025 02 |  |  | základní |  | 0 | 0.00038 | 0.001425 | 0 | 0 | 4 | K | 2 |  |  |  | ROZPOCET | 0 | 0 | 0 | 0 | 0 | 1 | 0 | 4 | -1515538109
| VV |  | PR/02 | [15 empty] | VV | 2 | 1 | True | 0 | ROZPOCET
| VV |  | 1,25 |  | 1.25 | [13 empty] | VV | 2 | 2 | True | 0 | ROZPOCET
| VV |  | PR/01 | [15 empty] | VV | 2 | 1 | True | 0 | ROZPOCET
| VV |  | 2,5 |  | 2.5 | [13 empty] | VV | 2 | 2 | True | 0 | ROZPOCET
| VV |  | Součet |  | 3.75 | [13 empty] | VV | 2 | 4 | True | 1 | ROZPOCET
87 | K | 319201321 | Vyrovnání nerovného povrchu zdiva tl do 30 mm maltou | m2 | 20.111 |  | 0 | CS ÚRS 2025 02 |  |  | základní |  | 0 | 0.02857 | 0.57457 | 0 | 0 | 4 | K | 2 |  |  |  | ROZPOCET | 0 | 0 | 0 | 0 | 0 | 1 | 0 | 4 | -966076060
| VV |  | stěny staré sýpky | [15 empty] | VV | 2 | 1 | True | 0 | ROZPOCET
| VV |  | 6,15*3,27 |  | 20.111 | [13 empty] | VV | 2 | 2 | True | 1 | ROZPOCET
88 | K | 340000998 | Řezání stěnových dílců z lehkých betonů tl do 100 mm | m | 1 |  | 0 | CS ÚRS 2025 02 |  |  | základní |  | 0 | 0 | 0 | 0 | 0 | 4 | K | 2 |  |  |  | ROZPOCET | 0 | 0 | 0 | 0 | 0 | 1 | 0 | 4 | -865232846
| VV |  | zkrácerní překladu PR/04 | [15 empty] | VV | 2 | 1 | True | 0 | ROZPOCET
| VV |  | 0,25*4 |  | 1 | [13 empty] | VV | 2 | 2 | True | 1 | ROZPOCET
89 | K | 342244201 | Příčka z cihel broušených na tenkovrstvou maltu tloušťky 80 mm | m2 | 20.302 |  | 0 | CS ÚRS 2025 02 |  |  | základní |  | 0 | 0.06848 | 1.3903 | 0 | 0 | 4 | K | 2 |  |  |  | ROZPOCET | 0 | 0 | 0 | 0 | 0 | 1 | 0 | 4 | -509778206
| VV |  | (0,48+1,9+0,48+4,72)*2,9-0,8*2,1 |  | 20.302 | [13 empty] | VV | 2 | 2 | True | 1 | ROZPOCET
90 | K | 342244221 | Příčka z cihel broušených na tenkovrstvou maltu tloušťky 140 mm | m2 | 14.036 |  | 0 | CS ÚRS 2025 02 |  |  | základní |  | 0 | 0.11396 | 1.5995 | 0 | 0 | 4 | K | 2 |  |  |  | ROZPOCET | 0 | 0 | 0 | 0 | 0 | 1 | 0 | 4 | -1571870970
| VV |  | (2,42+2,42)*2,9 |  | 14.036 | [13 empty] | VV | 2 | 2 | True | 1 | ROZPOCET
| D | 4 | Vodorovné konstrukce |  |  |  | 0 | [5 empty] | 0 |  | 65.1557 |  | 0.057742 | 1 | D | 1 |  |  |  | ROZPOCET | [6 empty] | 0
91 | K | 411321616 | Stropy deskové ze ŽB tř. C 30/37 | m3 | 22.019 |  | 0 | CS ÚRS 2025 02 |  |  | základní |  | 0 | 2.502 | 55.0918 | 0 | 0 | 4 | K | 2 |  |  |  | ROZPOCET | 0 | 0 | 0 | 0 | 0 | 1 | 0 | 4 | 228526081
| VV |  | ((6,11+6,645)/2*7,505+10,45*5,955)*(0,18+0,02) |  | 22.019 | [13 empty] | VV | 2 | 2 | True | 0 | ROZPOCET
| VV |  | Součet |  | 22.019 | [13 empty] | VV | 2 | 4 | True | 1 | ROZPOCET
92 | K | 411351011 | Zřízení bednění stropů deskových tl přes 5 do 25 cm bez podpěrné kce | m2 | 91.821 |  | 0 | CS ÚRS 2025 02 |  |  | základní |  | 0 | 0.00533 | 0.48941 | 0 | 0 | 4 | K | 2 |  |  |  | ROZPOCET | 0 | 0 | 0 | 0 | 0 | 1 | 0 | 4 | 740373148
| VV |  | (4,75+5,51)/2*6,29+10,64*4,72 |  | 82.489 | [13 empty] | VV | 2 | 2 | True | 0 | ROZPOCET
| VV |  | (6,97+16,11+6,95+16,63)*0,2 |  | 9.332 | [13 empty] | VV | 2 | 2 | True | 0 | ROZPOCET
| VV |  | Součet |  | 91.821 | [13 empty] | VV | 2 | 4 | True | 1 | ROZPOCET
93 | K | 411351012 | Odstranění bednění stropů deskových tl přes 5 do 25 cm bez podpěrné kce | m2 | 91.821 |  | 0 | CS ÚRS 2025 02 |  |  | základní |  | 0 | 0 | 0 | 0 | 0 | 4 | K | 2 |  |  |  | ROZPOCET | 0 | 0 | 0 | 0 | 0 | 1 | 0 | 4 | -1201806969
94 | K | 41116x001 | Montáž vodorovné nopové fólie na bednění | m2 | 82.489 |  | 0 |  |  |  | základní |  | 0 | 0 | 0 | 0 | 0 | 16 | K | 2 |  |  |  | ROZPOCET | 0 | 0 | 0 | 0 | 0 | 1 | 0 | 16 | 1578774857
| VV |  | (4,75+5,51)/2*6,29+10,64*4,72 |  | 82.489 | [13 empty] | VV | 2 | 2 | True | 0 | ROZPOCET
| VV |  | Součet |  | 82.489 | [13 empty] | VV | 2 | 4 | True | 1 | ROZPOCET
95 | M | 28323010 | fólie profilovaná (nopová) drenážní HDPE s výškou nopů 20mm | m2 | 90.738 |  | 0 | CS ÚRS 2025 02 |  |  | základní |  | 0 | 0.00065 | 0.05898 | 0 | 0 | 32 | M | 2 |  |  |  | ROZPOCET | 0 | 0 | 0 | 0 | 0 | 1 | 0 | 16 | -512917828
| VV |  | 82,489*1,1 |  | 90.738 | [13 empty] | VV | 2 | 2 | True | 1 | ROZPOCET
96 | K | 41116x002 | Odstranění nopových fólií z plochy vodorovné | m2 | 82.489 |  | 0 |  |  |  | základní |  | 0 | 0 | 0 | 0.0007 | 0.057742 | 16 | K | 2 |  |  |  | ROZPOCET | 0 | 0 | 0 | 0 | 0 | 1 | 0 | 16 | 20327029
97 | K | 411354313 | Zřízení podpěrné konstrukce stropů výšky do 4 m tl přes 15 do 25 cm | m2 | 82.489 |  | 0 | CS ÚRS 2025 02 |  |  | základní |  | 0 | 0.00088 | 0.07259 | 0 | 0 | 4 | K | 2 |  |  |  | ROZPOCET | 0 | 0 | 0 | 0 | 0 | 1 | 0 | 4 | 2091197979
| VV |  | (4,75+5,51)/2*6,29+10,64*4,72 |  | 82.489 | [13 empty] | VV | 2 | 2 | True | 0 | ROZPOCET
| VV |  | Součet |  | 82.489 | [13 empty] | VV | 2 | 4 | True | 1 | ROZPOCET
98 | K | 411354314 | Odstranění podpěrné konstrukce stropů výšky do 4 m tl přes 15 do 25 cm | m2 | 82.489 |  | 0 | CS ÚRS 2025 02 |  |  | základní |  | 0 | 0 | 0 | 0 | 0 | 4 | K | 2 |  |  |  | ROZPOCET | 0 | 0 | 0 | 0 | 0 | 1 | 0 | 4 | 508486752
99 | K | 411361821 | Výztuž stropů betonářskou ocelí 10 505 | t | 2.815 |  | 0 | CS ÚRS 2025 02 |  |  | základní |  | 0 | 1.0555 | 2.9714 | 0 | 0 | 4 | K | 2 |  |  |  | ROZPOCET | 0 | 0 | 0 | 0 | 0 | 1 | 0 | 4 | -1950143641
| VV |  | výztuž | [15 empty] | VV | 2 | 1 | True | 0 | ROZPOCET
| VV |  | (1909,451+773,785)/1000 |  | 2.683 | [13 empty] | VV | 2 | 2 | True | 0 | ROZPOCET
| VV |  | distanční výztuž | [15 empty] | VV | 2 | 1 | True | 0 | ROZPOCET
| VV |  | 22,019*0,006 |  | 0.132 | [13 empty] | VV | 2 | 2 | True | 0 | ROZPOCET
| VV |  | Součet |  | 2.815 | [13 empty] | VV | 2 | 4 | True | 1 | ROZPOCET
100 | K | 41132x002 | Příplatek za složitost při montáži výztuže na nopovou fólii | m2 | 82.489 |  | 0 |  |  |  | základní |  | 0 | 0 | 0 | 0 | 0 | 16 | K | 2 |  |  |  | ROZPOCET | 0 | 0 | 0 | 0 | 0 | 1 | 0 | 16 | 1971223268
101 | K | 413232221 | Zazdívka zhlaví válcovaných nosníků v přes 150 do 300 mm | kus | 7 |  | 0 | CS ÚRS 2025 02 |  |  | základní |  | 0 | 0.0666 | 0.4662 | 0 | 0 | 4 | K | 2 |  |  |  | ROZPOCET | 0 | 0 | 0 | 0 | 0 | 1 | 0 | 4 | -2146210577
| VV |  | ocel nosníky | [15 empty] | VV | 2 | 1 | True | 0 | ROZPOCET
| VV |  | 7 |  | 7 | [13 empty] | VV | 2 | 2 | True | 1 | ROZPOCET
102 | K | 417321616 | Ztužující pásy a věnce ze ŽB tř. C 30/37 | m3 | 2.245 |  | 0 | CS ÚRS 2025 02 |  |  | základní |  | 0 | 2.502 | 5.6169 | 0 | 0 | 4 | K | 2 |  |  |  | ROZPOCET | 0 | 0 | 0 | 0 | 0 | 1 | 0 | 4 | -827456278
| VV |  | věnce | [15 empty] | VV | 2 | 1 | True | 0 | ROZPOCET
| VV |  | (16,53+5,02)*0,38*0,15-2,1*0,38*0,1 |  | 1.149 | [13 empty] | VV | 2 | 2 | True | 0 | ROZPOCET
| VV |  | (6,275+5,51+1,55+10,32)*0,3*0,15 |  | 1.064 | [13 empty] | VV | 2 | 2 | True | 0 | ROZPOCET
| VV |  | do kapes - podkladek pod ocel.nosníky | [15 empty] | VV | 2 | 1 | True | 0 | ROZPOCET
| VV |  | 0,3*0,3*0,05*7 |  | 0.032 | [13 empty] | VV | 2 | 2 | True | 0 | ROZPOCET
| VV |  | Součet |  | 2.245 | [13 empty] | VV | 2 | 4 | True | 1 | ROZPOCET
103 | K | 417351115 | Zřízení bednění ztužujících věnců | m2 | 13.94 |  | 0 | CS ÚRS 2025 02 |  |  | základní |  | 0 | 0.01117 | 0.15571 | 0 | 0 | 4 | K | 2 |  |  |  | ROZPOCET | 0 | 0 | 0 | 0 | 0 | 1 | 0 | 4 | -687128908
| VV |  | (16,53+5,02)*0,15*2-2,1*0,1*2+2,1*0,38 |  | 6.843 | [13 empty] | VV | 2 | 2 | True | 0 | ROZPOCET
| VV |  | (6,275+5,51+1,55+10,32)*0,15*2 |  | 7.097 | [13 empty] | VV | 2 | 2 | True | 0 | ROZPOCET
| VV |  | Součet |  | 13.94 | [13 empty] | VV | 2 | 4 | True | 1 | ROZPOCET
104 | K | 417351116 | Odstranění bednění ztužujících věnců | m2 | 13.94 |  | 0 | CS ÚRS 2025 02 |  |  | základní |  | 0 | 0 | 0 | 0 | 0 | 4 | K | 2 |  |  |  | ROZPOCET | 0 | 0 | 0 | 0 | 0 | 1 | 0 | 4 | 640675453
105 | K | 417361821 | Výztuž ztužujících pásů a věnců betonářskou ocelí 10 505 | t | 0.221 |  | 0 | CS ÚRS 2025 02 |  |  | základní |  | 0 | 1.0529 | 0.23269 | 0 | 0 | 4 | K | 2 |  |  |  | ROZPOCET | 0 | 0 | 0 | 0 | 0 | 1 | 0 | 4 | -656696968
| VV |  | 2,213*0,1 |  | 0.221 | [13 empty] | VV | 2 | 2 | True | 1 | ROZPOCET
| D | 5 | Komunikace pozemní |  |  |  | 0 | [5 empty] | 0 |  | 130.4107 |  | 0 | 1 | D | 1 |  |  |  | ROZPOCET | [6 empty] | 0
106 | K | 564231011 | Podklad nebo podsyp ze štěrkopísku ŠP plochy do 100 m2 tl 100 mm | m2 | 188.4 |  | 0 | CS ÚRS 2025 02 |  |  | základní |  | 0 | 0.23 | 43.332 | 0 | 0 | 4 | K | 2 |  |  |  | ROZPOCET | 0 | 0 | 0 | 0 | 0 | 1 | 0 | 4 | 895838132
| VV |  | dlažba z kamenných odseků | [15 empty] | VV | 2 | 1 | True | 0 | ROZPOCET
| VV |  | 62+19 |  | 81 | [13 empty] | VV | 2 | 2 | True | 0 | ROZPOCET
| VV |  | 3,8*5+5,2*17 |  | 107.4 | [13 empty] | VV | 2 | 2 | True | 0 | ROZPOCET
| VV |  | Součet |  | 188.4 | [13 empty] | VV | 2 | 4 | True | 1 | ROZPOCET
107 | K | 564831011 | Podklad ze štěrkodrtě ŠD plochy do 100 m2 tl 100 mm | m2 | 188.4 |  | 0 | CS ÚRS 2025 02 |  |  | základní |  | 0 | 0.23 | 43.332 | 0 | 0 | 4 | K | 2 |  |  |  | ROZPOCET | 0 | 0 | 0 | 0 | 0 | 1 | 0 | 4 | 283166102
| VV |  | dlažba z kamenných odseků | [15 empty] | VV | 2 | 1 | True | 0 | ROZPOCET
| VV |  | 62+19 |  | 81 | [13 empty] | VV | 2 | 2 | True | 0 | ROZPOCET
| VV |  | 3,8*5+5,2*17 |  | 107.4 | [13 empty] | VV | 2 | 2 | True | 0 | ROZPOCET
| VV |  | Součet |  | 188.4 | [13 empty] | VV | 2 | 4 | True | 1 | ROZPOCET
108 | K | 594111112 | Kladení dlažby z lomového kamene tl do 100 mm s provedením lože z kameniva těženého | m2 | 188.4 |  | 0 | CS ÚRS 2025 02 |  |  | základní |  | 0 | 0.1002 | 18.8777 | 0 | 0 | 4 | K | 2 |  |  |  | ROZPOCET | 0 | 0 | 0 | 0 | 0 | 1 | 0 | 4 | 41972100
| VV |  | dlažba z kamenných odseků | [15 empty] | VV | 2 | 1 | True | 0 | ROZPOCET
| VV |  | 62+19 |  | 81 | [13 empty] | VV | 2 | 2 | True | 0 | ROZPOCET
| VV |  | 3,8*5+5,2*17 |  | 107.4 | [13 empty] | VV | 2 | 2 | True | 0 | ROZPOCET
| VV |  | Součet |  | 188.4 | [13 empty] | VV | 2 | 4 | True | 1 | ROZPOCET
109 | M | 5838075x0 | divoká mozaika žulová | t | 24.869 |  | 0 |  |  |  | základní |  | 0 | 1 | 24.869 | 0 | 0 | 8 | M | 2 |  |  |  | ROZPOCET | 0 | 0 | 0 | 0 | 0 | 1 | 0 | 4 | 369630677
| VV |  | dlažba z kamenných odseků | [15 empty] | VV | 2 | 1 | True | 0 | ROZPOCET
| VV |  | 188,4*0,06*2,2 |  | 24.869 | [13 empty] | VV | 2 | 2 | True | 1 | ROZPOCET
| D | 61 | Úprava povrchů vnitřních |  |  |  | 0 | [5 empty] | 0 |  | 5.278 |  | 0.0019936 | 1 | D | 1 |  |  |  | ROZPOCET | [6 empty] | 0
110 | K | 612131101 | Cementový postřik vnitřních stěn nanášený celoplošně ručně | m2 | 226.829 |  | 0 | CS ÚRS 2025 02 |  |  | základní |  | 0 | 0.00735 | 1.6672 | 0 | 0 | 4 | K | 2 |  |  |  | ROZPOCET | 0 | 0 | 0 | 0 | 0 | 1 | 0 | 4 | 1879253026
| VV |  | mč.1.01 | [15 empty] | VV | 2 | 1 | True | 0 | ROZPOCET
| VV |  | (6,93+1,9)*2*2,7-0,9*2,7*4-0,9*2,15-0,8*2,1-1,8*2,1 |  | 30.567 | [13 empty] | VV | 2 | 2 | True | 0 | ROZPOCET
| VV |  | mč.1.02 | [15 empty] | VV | 2 | 1 | True | 0 | ROZPOCET
| VV |  | (2,5+1,9)*2*2,7-0,9*2,7 |  | 21.33 | [13 empty] | VV | 2 | 2 | True | 0 | ROZPOCET
| VV |  | mč.1.03 | [15 empty] | VV | 2 | 1 | True | 0 | ROZPOCET
| VV |  | (4,175+4,71+1,55+1,22+2,42+6,23+0,48*2)*2,7-0,9*2,7 |  | 54.986 | [13 empty] | VV | 2 | 2 | True | 0 | ROZPOCET
| VV |  | mč.1.04 | [15 empty] | VV | 2 | 1 | True | 0 | ROZPOCET
| VV |  | (1,8+2,42+0,2)*2*2,7-0,9*2,7 |  | 21.438 | [13 empty] | VV | 2 | 2 | True | 0 | ROZPOCET
| VV |  | mč.1.05 | [15 empty] | VV | 2 | 1 | True | 0 | ROZPOCET
| VV |  | (1,4+2,42+0,2)*2*2,7-0,8*2,1 |  | 20.028 | [13 empty] | VV | 2 | 2 | True | 0 | ROZPOCET
| VV |  | mč.1.06 | [15 empty] | VV | 2 | 1 | True | 0 | ROZPOCET
| VV |  | (3,5+4,72+0,7)*2*2,7-0,9*2,7-0,8*2,1 |  | 44.058 | [13 empty] | VV | 2 | 2 | True | 0 | ROZPOCET
| VV |  | mč.1.07 | [15 empty] | VV | 2 | 1 | True | 0 | ROZPOCET
| VV |  | (1,96+0,2+4,72)*2*2,7-0,8*2,1-2,1*0,5 |  | 34.422 | [13 empty] | VV | 2 | 2 | True | 0 | ROZPOCET
| VV |  | Součet |  | 226.829 | [13 empty] | VV | 2 | 4 | True | 1 | ROZPOCET
111 | K | 612321111 | Vápenocementová omítka hrubá jednovrstvá zatřená vnitřních stěn nanášená ručně | m2 | 226.829 |  | 0 | CS ÚRS 2025 02 |  |  | základní |  | 0 | 0.01575 | 3.5726 | 0 | 0 | 4 | K | 2 |  |  |  | ROZPOCET | 0 | 0 | 0 | 0 | 0 | 1 | 0 | 4 | 430333237
| VV |  | mč.1.01 | [15 empty] | VV | 2 | 1 | True | 0 | ROZPOCET
| VV |  | (6,93+1,9)*2*2,7-0,9*2,7*4-0,9*2,15-0,8*2,1-1,8*2,1 |  | 30.567 | [13 empty] | VV | 2 | 2 | True | 0 | ROZPOCET
| VV |  | mč.1.02 | [15 empty] | VV | 2 | 1 | True | 0 | ROZPOCET
| VV |  | (2,5+1,9)*2*2,7-0,9*2,7 |  | 21.33 | [13 empty] | VV | 2 | 2 | True | 0 | ROZPOCET
| VV |  | mč.1.03 | [15 empty] | VV | 2 | 1 | True | 0 | ROZPOCET
| VV |  | (4,175+4,71+1,55+1,22+2,42+6,23+0,48*2)*2,7-0,9*2,7 |  | 54.986 | [13 empty] | VV | 2 | 2 | True | 0 | ROZPOCET
| VV |  | mč.1.04 | [15 empty] | VV | 2 | 1 | True | 0 | ROZPOCET
| VV |  | (1,8+2,42+0,2)*2*2,7-0,9*2,7 |  | 21.438 | [13 empty] | VV | 2 | 2 | True | 0 | ROZPOCET
| VV |  | mč.1.05 | [15 empty] | VV | 2 | 1 | True | 0 | ROZPOCET
| VV |  | (1,4+2,42+0,2)*2*2,7-0,8*2,1 |  | 20.028 | [13 empty] | VV | 2 | 2 | True | 0 | ROZPOCET
| VV |  | mč.1.06 | [15 empty] | VV | 2 | 1 | True | 0 | ROZPOCET
| VV |  | (3,5+4,72+0,7)*2*2,7-0,9*2,7-0,8*2,1 |  | 44.058 | [13 empty] | VV | 2 | 2 | True | 0 | ROZPOCET
| VV |  | mč.1.07 | [15 empty] | VV | 2 | 1 | True | 0 | ROZPOCET
| VV |  | (1,96+0,2+4,72)*2*2,7-0,8*2,1-2,1*0,5 |  | 34.422 | [13 empty] | VV | 2 | 2 | True | 0 | ROZPOCET
| VV |  | Součet |  | 226.829 | [13 empty] | VV | 2 | 4 | True | 1 | ROZPOCET
112 | K | 612381006 | Tenkovrstvá minerální zatíraná (škrábaná) omítka zrnitost 1,0 mm vnitřních stěn | m2 | 18.634 |  | 0 | CS ÚRS 2025 02 |  |  | základní |  | 0 | 0.00189 | 0.035218 | 0 | 0 | 4 | K | 2 |  |  |  | ROZPOCET | 0 | 0 | 0 | 0 | 0 | 1 | 0 | 4 | -1646837153
| VV |  | mč.1.01 | [15 empty] | VV | 2 | 1 | True | 0 | ROZPOCET
| VV |  | (1,9+6,93+1,9)*2,7-0,9*2,1-0,9*2,7-0,8*2,18-1,96*2,18 |  | 18.634 | [13 empty] | VV | 2 | 2 | True | 1 | ROZPOCET
113 | K | 619991011 | Obalení samostatných konstrukcí a prvků PE fólií | m2 | 33.227 |  | 0 | CS ÚRS 2025 02 |  |  | základní |  | 0 | 9e-05 | 0.0029904 | 6e-05 | 0.0019936 | 4 | K | 2 |  |  |  | ROZPOCET | 0 | 0 | 0 | 0 | 0 | 1 | 0 | 4 | 1953305177
| VV |  | vnější výplně otvorů | [15 empty] | VV | 2 | 1 | True | 0 | ROZPOCET
| VV |  | 1,96*2,18+0,8*2,18+2,1*0,5 |  | 7.067 | [13 empty] | VV | 2 | 2 | True | 0 | ROZPOCET
| VV |  | vnitřní dveře | [15 empty] | VV | 2 | 1 | True | 0 | ROZPOCET
| VV |  | 0,9*2,7*2*4+0,8*2,1*2*2 |  | 26.16 | [13 empty] | VV | 2 | 2 | True | 0 | ROZPOCET
| VV |  | Součet |  | 33.227 | [13 empty] | VV | 2 | 4 | True | 1 | ROZPOCET
| D | 62 | Úprava povrchů vnějších |  |  |  | 0 | [5 empty] | 0 |  | 5.5205 |  | 7.067e-05 | 1 | D | 1 |  |  |  | ROZPOCET | [6 empty] | 0
114 | K | 622131101 | Cementový postřik vnějších stěn nanášený celoplošně ručně | m2 | 130.428 |  | 0 | CS ÚRS 2025 02 |  |  | základní |  | 0 | 0.00735 | 0.95865 | 0 | 0 | 4 | K | 2 |  |  |  | ROZPOCET | 0 | 0 | 0 | 0 | 0 | 1 | 0 | 4 | -58098132
| VV |  | vyrovnání zdiva | [15 empty] | VV | 2 | 1 | True | 0 | ROZPOCET
| VV |  | (2,28+6,05+0,22)*1,4 |  | 11.97 | [13 empty] | VV | 2 | 2 | True | 0 | ROZPOCET
| VV |  | stěny sýpky | [15 empty] | VV | 2 | 1 | True | 0 | ROZPOCET
| VV |  | 6,15*3,27 |  | 20.111 | [13 empty] | VV | 2 | 2 | True | 0 | ROZPOCET
| VV |  | východní strana | [15 empty] | VV | 2 | 1 | True | 0 | ROZPOCET
| VV |  | 1,55*1,195+5,8*3,27-2,3*5,8*3,14/4 |  | 10.346 | [13 empty] | VV | 2 | 2 | True | 0 | ROZPOCET
| VV |  | 2,7*3,3-1,25*2,4-0,5*0,95 |  | 5.435 | [13 empty] | VV | 2 | 2 | True | 0 | ROZPOCET
| VV |  | severní strana | [15 empty] | VV | 2 | 1 | True | 0 | ROZPOCET
| VV |  | 10,3*1,195 |  | 12.309 | [13 empty] | VV | 2 | 2 | True | 0 | ROZPOCET
| VV |  | jižní strana | [15 empty] | VV | 2 | 1 | True | 0 | ROZPOCET
| VV |  | 16,53*3,295-1,8*2,18-0,8*2,18 |  | 48.798 | [13 empty] | VV | 2 | 2 | True | 0 | ROZPOCET
| VV |  | západní strana u schodiště | [15 empty] | VV | 2 | 1 | True | 0 | ROZPOCET
| VV |  | 1,5*3,3+2*0,9/2+2,25*2+1,9*2,25+2,31*0,9/2+1,2*2,3+1,9*1,05+2,31*0,9/2 |  | 21.459 | [13 empty] | VV | 2 | 2 | True | 0 | ROZPOCET
| VV |  | Součet |  | 130.428 | [13 empty] | VV | 2 | 4 | True | 1 | ROZPOCET
115 | K | 622321141 | Vápenocementová omítka štuková dvouvrstvá vnějších stěn nanášená ručně | m2 | 32.081 |  | 0 | CS ÚRS 2025 02 |  |  | základní |  | 0 | 0.02636 | 0.84566 | 0 | 0 | 4 | K | 2 |  |  |  | ROZPOCET | 0 | 0 | 0 | 0 | 0 | 1 | 0 | 4 | -505314403
| VV |  | vyrovnání zdiva | [15 empty] | VV | 2 | 1 | True | 0 | ROZPOCET
| VV |  | (2,28+6,05+0,22)*1,4 |  | 11.97 | [13 empty] | VV | 2 | 2 | True | 0 | ROZPOCET
| VV |  | stěny sýpky | [15 empty] | VV | 2 | 1 | True | 0 | ROZPOCET
| VV |  | 6,15*3,27 |  | 20.111 | [13 empty] | VV | 2 | 2 | True | 0 | ROZPOCET
| VV |  | Součet |  | 32.081 | [13 empty] | VV | 2 | 4 | True | 1 | ROZPOCET
116 | K | 622321191 | Příplatek k vápenocementové omítce vnějších stěn za každých dalších 5 mm tloušťky ručně | m2 | 32.177 |  | 0 | CS ÚRS 2025 02 |  |  | základní |  | 0 | 0.0079 | 0.2542 | 0 | 0 | 4 | K | 2 |  |  |  | ROZPOCET | 0 | 0 | 0 | 0 | 0 | 1 | 0 | 4 | 964526432
| VV |  | stěny sýpky 20mm na 40% | [15 empty] | VV | 2 | 1 | True | 0 | ROZPOCET
| VV |  | 6,15*3,27*20/5*0,4 |  | 32.177 | [13 empty] | VV | 2 | 2 | True | 0 | ROZPOCET
| VV |  | Součet |  | 32.177 | [13 empty] | VV | 2 | 4 | True | 1 | ROZPOCET
117 | K | 622331141 | Cementová omítka štuková dvouvrstvá vnějších stěn nanášená ručně | m2 | 98.347 |  | 0 | CS ÚRS 2025 02 |  |  | základní |  | 0 | 0.0352 | 3.4618 | 0 | 0 | 4 | K | 2 |  |  |  | ROZPOCET | 0 | 0 | 0 | 0 | 0 | 1 | 0 | 4 | -439779328
| VV |  | východní strana | [15 empty] | VV | 2 | 1 | True | 0 | ROZPOCET
| VV |  | 1,55*1,195+5,8*3,27-2,3*5,8*3,14/4 |  | 10.346 | [13 empty] | VV | 2 | 2 | True | 0 | ROZPOCET
| VV |  | 2,7*3,3-1,25*2,4-0,5*0,95 |  | 5.435 | [13 empty] | VV | 2 | 2 | True | 0 | ROZPOCET
| VV |  | severní strana | [15 empty] | VV | 2 | 1 | True | 0 | ROZPOCET
| VV |  | 10,3*1,195 |  | 12.309 | [13 empty] | VV | 2 | 2 | True | 0 | ROZPOCET
| VV |  | jižní strana | [15 empty] | VV | 2 | 1 | True | 0 | ROZPOCET
| VV |  | 16,53*3,295-1,8*2,18-0,8*2,18 |  | 48.798 | [13 empty] | VV | 2 | 2 | True | 0 | ROZPOCET
| VV |  | západní strana u schodiště | [15 empty] | VV | 2 | 1 | True | 0 | ROZPOCET
| VV |  | 1,5*3,3+2*0,9/2+2,25*2+1,9*2,25+2,31*0,9/2+1,2*2,3+1,9*1,05+2,31*0,9/2 |  | 21.459 | [13 empty] | VV | 2 | 2 | True | 0 | ROZPOCET
| VV |  | Součet |  | 98.347 | [13 empty] | VV | 2 | 4 | True | 1 | ROZPOCET
118 | K | 629991011 | Zakrytí výplní otvorů a svislých ploch fólií přilepenou lepící páskou | m2 | 7.067 |  | 0 | CS ÚRS 2025 02 |  |  | základní |  | 0 | 2e-05 | 0.00014134 | 1e-05 | 7.067e-05 | 4 | K | 2 |  |  |  | ROZPOCET | 0 | 0 | 0 | 0 | 0 | 1 | 0 | 4 | 311344790
| VV |  | 1,96*2,18+0,8*2,18+2,1*0,5 |  | 7.067 | [13 empty] | VV | 2 | 2 | True | 1 | ROZPOCET
| D | 63 | Podlahy a podlahové konstrukce |  |  |  | 0 | [5 empty] | 0 |  | 16.0613 |  | 0 | 1 | D | 1 |  |  |  | ROZPOCET | [6 empty] | 0
119 | K | 632451214 | Potěr cementový samonivelační litý C20 tl přes 45 do 50 mm | m2 | 74.85 |  | 0 | CS ÚRS 2025 02 |  |  | základní |  | 0 | 0.11 | 8.2335 | 0 | 0 | 4 | K | 2 |  |  |  | ROZPOCET | 0 | 0 | 0 | 0 | 0 | 1 | 0 | 4 | 254495301
| VV |  | podlaha skladba P01 | [15 empty] | VV | 2 | 1 | True | 0 | ROZPOCET
| VV |  | 12,47+4,5+22,76+4,7+3,68+16,54 |  | 64.65 | [13 empty] | VV | 2 | 2 | True | 0 | ROZPOCET
| VV |  | podlaha skladba P02 | [15 empty] | VV | 2 | 1 | True | 0 | ROZPOCET
| VV |  | 10,2 |  | 10.2 | [13 empty] | VV | 2 | 2 | True | 0 | ROZPOCET
| VV |  | Součet |  | 74.85 | [13 empty] | VV | 2 | 4 | True | 1 | ROZPOCET
120 | K | 632451291 | Příplatek k cementovému samonivelačnímu litému potěru C20 ZKD 5 mm tl přes 50 mm | m2 | 87.09 |  | 0 | CS ÚRS 2025 02 |  |  | základní |  | 0 | 0.011 | 0.95799 | 0 | 0 | 4 | K | 2 |  |  |  | ROZPOCET | 0 | 0 | 0 | 0 | 0 | 1 | 0 | 4 | 797150836
| VV |  | podlaha skladba P01 | [15 empty] | VV | 2 | 1 | True | 0 | ROZPOCET
| VV |  | (12,47+4,5+22,76+4,7+3,68+16,54)*(55-50)/5 |  | 64.65 | [13 empty] | VV | 2 | 2 | True | 0 | ROZPOCET
| VV |  | podlaha skladba P02 | [15 empty] | VV | 2 | 1 | True | 0 | ROZPOCET
| VV |  | 10,2*(61-50)/5 |  | 22.44 | [13 empty] | VV | 2 | 2 | True | 0 | ROZPOCET
| VV |  | Součet |  | 87.09 | [13 empty] | VV | 2 | 4 | True | 1 | ROZPOCET
121 | K | 633811111 | Broušení nerovností betonových podlah do 2 mm - stržení šlemu | m2 | 74.85 |  | 0 | CS ÚRS 2025 02 |  |  | základní |  | 0 | 0 | 0 | 0 | 0 | 4 | K | 2 |  |  |  | ROZPOCET | 0 | 0 | 0 | 0 | 0 | 1 | 0 | 4 | -892546008
| VV |  | podlaha skladba P01 | [15 empty] | VV | 2 | 1 | True | 0 | ROZPOCET
| VV |  | 12,47+4,5+22,76+4,7+3,68+16,54 |  | 64.65 | [13 empty] | VV | 2 | 2 | True | 0 | ROZPOCET
| VV |  | podlaha skladba P02 | [15 empty] | VV | 2 | 1 | True | 0 | ROZPOCET
| VV |  | 10,2 |  | 10.2 | [13 empty] | VV | 2 | 2 | True | 0 | ROZPOCET
| VV |  | Součet |  | 74.85 | [13 empty] | VV | 2 | 4 | True | 1 | ROZPOCET
122 | K | 632450122 | Vyrovnávací cementový potěr tl přes 20 do 30 mm ze suchých směsí provedený v pásu | m2 | 1.102 |  | 0 | CS ÚRS 2025 02 |  |  | základní |  | 0 | 0.063 | 0.069426 | 0 | 0 | 4 | K | 2 |  |  |  | ROZPOCET | 0 | 0 | 0 | 0 | 0 | 1 | 0 | 4 | -1503860451
| VV |  | beton parapetů pod okny | [15 empty] | VV | 2 | 1 | True | 0 | ROZPOCET
| VV |  | (2,1+0,8)*0,38 |  | 1.102 | [13 empty] | VV | 2 | 2 | True | 1 | ROZPOCET
123 | K | 632450132 | Vyrovnávací cementový potěr tl přes 20 do 30 mm ze suchých směsí provedený v ploše | m2 | 107.912 |  | 0 | CS ÚRS 2025 02 |  |  | základní |  | 0 | 0.063 | 6.7985 | 0 | 0 | 4 | K | 2 |  |  |  | ROZPOCET | 0 | 0 | 0 | 0 | 0 | 1 | 0 | 4 | 62257087
| VV |  | STR1 | [15 empty] | VV | 2 | 1 | True | 0 | ROZPOCET
| VV |  | (7,33+7,84)/2*7,345 |  | 55.712 | [13 empty] | VV | 2 | 2 | True | 0 | ROZPOCET
| VV |  | STR3 | [15 empty] | VV | 2 | 1 | True | 0 | ROZPOCET
| VV |  | 9*5,8 |  | 52.2 | [13 empty] | VV | 2 | 2 | True | 0 | ROZPOCET
| VV |  | Součet |  | 107.912 | [13 empty] | VV | 2 | 4 | True | 1 | ROZPOCET
124 | K | 634112113 | Obvodová dilatace podlahovým páskem z pěnového PE mezi stěnou a mazaninou nebo potěrem v 80 mm | m | 95.765 |  | 0 | CS ÚRS 2025 02 |  |  | základní |  | 0 | 2e-05 | 0.0019153 | 0 | 0 | 4 | K | 2 |  |  |  | ROZPOCET | 0 | 0 | 0 | 0 | 0 | 1 | 0 | 4 | 1844619875
| VV |  | mč.1.01 | [15 empty] | VV | 2 | 1 | True | 0 | ROZPOCET
| VV |  | (6,93+1,9)*2 |  | 17.66 | [13 empty] | VV | 2 | 2 | True | 0 | ROZPOCET
| VV |  | mč.1.02 | [15 empty] | VV | 2 | 1 | True | 0 | ROZPOCET
| VV |  | (2,5+1,9)*2 |  | 8.8 | [13 empty] | VV | 2 | 2 | True | 0 | ROZPOCET
| VV |  | mč.1.03 | [15 empty] | VV | 2 | 1 | True | 0 | ROZPOCET
| VV |  | 4,175+4,71+1,55+1,22+2,42+6,23+0,48*2 |  | 21.265 | [13 empty] | VV | 2 | 2 | True | 0 | ROZPOCET
| VV |  | mč.1.04 | [15 empty] | VV | 2 | 1 | True | 0 | ROZPOCET
| VV |  | (1,8+2,42+0,2)*2 |  | 8.84 | [13 empty] | VV | 2 | 2 | True | 0 | ROZPOCET
| VV |  | mč.1.05 | [15 empty] | VV | 2 | 1 | True | 0 | ROZPOCET
| VV |  | (1,4+2,42+0,2)*2 |  | 8.04 | [13 empty] | VV | 2 | 2 | True | 0 | ROZPOCET
| VV |  | mč.1.06 | [15 empty] | VV | 2 | 1 | True | 0 | ROZPOCET
| VV |  | (3,5+4,72+0,48)*2 |  | 17.4 | [13 empty] | VV | 2 | 2 | True | 0 | ROZPOCET
| VV |  | mč.1.07 | [15 empty] | VV | 2 | 1 | True | 0 | ROZPOCET
| VV |  | (1,96+0,2+4,72)*2 |  | 13.76 | [13 empty] | VV | 2 | 2 | True | 0 | ROZPOCET
| VV |  | Součet |  | 95.765 | [13 empty] | VV | 2 | 4 | True | 1 | ROZPOCET
| D | 9 | Ostatní konstrukce a práce, bourání |  |  |  | 0 | [5 empty] | 0 |  | 3.1084 |  | 0 | 1 | D | 1 |  |  |  | ROZPOCET | [6 empty] | 0
125 | K | 935113211 | Osazení odvodňovacího betonového žlabu s krycím roštem šířky do 210 mm | m | 8.6 |  | 0 | CS ÚRS 2025 02 |  |  | základní |  | 0 | 0.29221 | 2.513 | 0 | 0 | 4 | K | 2 |  |  |  | ROZPOCET | 0 | 0 | 0 | 0 | 0 | 1 | 0 | 4 | 1604997877
| VV |  | B/03 | [15 empty] | VV | 2 | 1 | True | 0 | ROZPOCET
| VV |  | 9-0,4 |  | 8.6 | [13 empty] | VV | 2 | 2 | True | 1 | ROZPOCET
126 | M | 592271x61 | B/03 žlab odvodňovací betonový 130x160mm, tř. betonu C35/45, vč. mříže z pozink oceli | m | 9.03 |  | 0 |  |  |  | základní |  | 0 | 0.033 | 0.29799 | 0 | 0 | 8 | M | 2 |  |  |  | ROZPOCET | 0 | 0 | 0 | 0 | 0 | 1 | 0 | 4 | -1834998914
| VV |  | 8,6*1,05 |  | 9.03 | [13 empty] | VV | 2 | 2 | True | 1 | ROZPOCET
127 | K | 935923216 | Osazení vpusti pro odvodňovací žlab betonový nebo polymerbetonový s krycím roštem šířky do 210 mm | kus | 1 |  | 0 | CS ÚRS 2025 02 |  |  | základní |  | 0 | 0.27205 | 0.27205 | 0 | 0 | 4 | K | 2 |  |  |  | ROZPOCET | 0 | 0 | 0 | 0 | 0 | 1 | 0 | 4 | 1258508117
| VV |  | B/03 | [15 empty] | VV | 2 | 1 | True | 0 | ROZPOCET
| VV |  | 1 |  | 1 | [13 empty] | VV | 2 | 2 | True | 1 | ROZPOCET
128 | M | 59223xxx4 | B/03 betonová vpusť s mříží z Pz oceli, 130x380mm, průměr odtoku 110mm, tř. betonu C35/45, b´délka vpusti 333mm | kus | 1 |  | 0 |  |  |  | základní |  | 0 | 0.022 | 0.022 | 0 | 0 | 8 | M | 2 |  |  |  | ROZPOCET | 0 | 0 | 0 | 0 | 0 | 1 | 0 | 4 | -1463982238
129 | K | 949101111 | Lešení pomocné pro objekty pozemních staveb s lešeňovou podlahou v do 1,9 m zatížení do 150 kg/m2 | m2 | 131.756 |  | 0 | CS ÚRS 2025 02 |  |  | základní |  | 0 | 0 | 0 | 0 | 0 | 4 | K | 2 |  |  |  | ROZPOCET | 0 | 0 | 0 | 0 | 0 | 1 | 0 | 4 | -101849939
| VV |  | vnitřní lešení | [15 empty] | VV | 2 | 1 | True | 0 | ROZPOCET
| VV |  | 84,8 |  | 84.8 | [13 empty] | VV | 2 | 2 | True | 0 | ROZPOCET
| VV |  | fasáda | [15 empty] | VV | 2 | 1 | True | 0 | ROZPOCET
| VV |  | (5,8+1,2+1,2+16,53+3+3+2,7+2,7+1,5+1,5)*1,2 |  | 46.956 | [13 empty] | VV | 2 | 2 | True | 0 | ROZPOCET
| VV |  | Součet |  | 131.756 | [13 empty] | VV | 2 | 4 | True | 1 | ROZPOCET
130 | K | 952901111 | Vyčištění budov bytové a občanské výstavby při výšce podlaží do 4 m | m2 | 84.8 |  | 0 | CS ÚRS 2025 02 |  |  | základní |  | 0 | 4e-05 | 0.003392 | 0 | 0 | 4 | K | 2 |  |  |  | ROZPOCET | 0 | 0 | 0 | 0 | 0 | 1 | 0 | 4 | 967583267
| VV |  | 12,47+4,5+22,76+4,7+3,68+16,54+10,2+9,95 |  | 84.8 | [13 empty] | VV | 2 | 2 | True | 1 | ROZPOCET
131 | K | HZS1301 | Hodinová zúčtovací sazba zedník | hod | 150 |  | 0 | CS ÚRS 2025 02 |  |  | základní |  | 0 | 0 | 0 | 0 | 0 | 4 | K | 2 |  |  |  | ROZPOCET | 0 | 0 | 0 | 0 | 0 | 1 | 0 | 4 | -1038152016
| VV |  | výpomoci pro profese | [15 empty] | VV | 2 | 1 | True | 0 | ROZPOCET
| VV |  | ZTI | [15 empty] | VV | 2 | 1 | True | 0 | ROZPOCET
| VV |  | 50 |  | 50 | [13 empty] | VV | 2 | 2 | True | 0 | ROZPOCET
| VV |  | EL | [15 empty] | VV | 2 | 1 | True | 0 | ROZPOCET
| VV |  | 50 |  | 50 | [13 empty] | VV | 2 | 2 | True | 0 | ROZPOCET
| VV |  | VZT | [15 empty] | VV | 2 | 1 | True | 0 | ROZPOCET
| VV |  | 50 |  | 50 | [13 empty] | VV | 2 | 2 | True | 0 | ROZPOCET
| VV |  | Součet |  | 150 | [13 empty] | VV | 2 | 4 | True | 1 | ROZPOCET
| D | 901 | Ostatní výrobky |  |  |  | 0 | [5 empty] | 0 |  | 0.01211 |  | 0 | 1 | D | 1 |  |  |  | ROZPOCET | [6 empty] | 0
132 | K | 953943211 | Osazování hasicího přístroje | kus | 1 |  | 0 | CS ÚRS 2025 02 |  |  | základní |  | 0 | 0.00011 | 0.00011 | 0 | 0 | 4 | K | 2 |  |  |  | ROZPOCET | 0 | 0 | 0 | 0 | 0 | 1 | 0 | 4 | -1815110695
| VV |  | OV/01 | [15 empty] | VV | 2 | 1 | True | 0 | ROZPOCET
| VV |  | 1 |  | 1 | [13 empty] | VV | 2 | 2 | True | 1 | ROZPOCET
133 | M | 44932114 | přístroj hasicí ruční práškový nástěnný hasební schopnost 27A, 183B, C | kus | 1 |  | 0 | CS ÚRS 2025 02 |  |  | základní |  | 0 | 0.012 | 0.012 | 0 | 0 | 8 | M | 2 |  |  |  | ROZPOCET | 0 | 0 | 0 | 0 | 0 | 1 | 0 | 4 | 20670688
| VV |  | OV/01 | [15 empty] | VV | 2 | 1 | True | 0 | ROZPOCET
| VV |  | 1 |  | 1 | [13 empty] | VV | 2 | 2 | True | 1 | ROZPOCET
134 | K | 90100-002 | M+D automatický elektrický osoušeč rukou, kompletní provedení dle PD | kus | 6 |  | 0 |  |  |  | základní |  | 0 | 0 | 0 | 0 | 0 | 4 | K | 2 |  |  |  | ROZPOCET | 0 | 0 | 0 | 0 | 0 | 1 | 0 | 4 | 1491694204
135 | K | 90100-003 | M+D dávkovač mýdla, nerez se senzorem, objem 1litr, kompletní provedení dle PD | kus | 5 |  | 0 |  |  |  | základní |  | 0 | 0 | 0 | 0 | 0 | 4 | K | 2 |  |  |  | ROZPOCET | 0 | 0 | 0 | 0 | 0 | 1 | 0 | 4 | -89631888
136 | K | 90100-004 | M+D nástěnná štětka, nerez, vč.záchytného pouzdra, kompletní provedení dle PD | kus | 9 |  | 0 |  |  |  | základní |  | 0 | 0 | 0 | 0 | 0 | 4 | K | 2 |  |  |  | ROZPOCET | 0 | 0 | 0 | 0 | 0 | 1 | 0 | 4 | 1577597767
137 | K | 90100-005 | M+D nástěnný zásobník toaletního papíru, nerez, d 321x94mm, kompletní provedení dle PD | kus | 9 |  | 0 |  |  |  | základní |  | 0 | 0 | 0 | 0 | 0 | 4 | K | 2 |  |  |  | ROZPOCET | 0 | 0 | 0 | 0 | 0 | 1 | 0 | 4 | 1877898054
138 | K | 90100-006 | M+D nástěnný zásobník papírových ručníků, nerez, 254x355x133mm, kompletní provedení dle PD | kus | 1 |  | 0 |  |  |  | základní |  | 0 | 0 | 0 | 0 | 0 | 4 | K | 2 |  |  |  | ROZPOCET | 0 | 0 | 0 | 0 | 0 | 1 | 0 | 4 | -439698471
139 | K | 90100-007 | M+D zásobník hygienických sáčků, nerez, 100x140x25mm, kompletní provedení dle PD | kus | 5 |  | 0 |  |  |  | základní |  | 0 | 0 | 0 | 0 | 0 | 4 | K | 2 |  |  |  | ROZPOCET | 0 | 0 | 0 | 0 | 0 | 1 | 0 | 4 | -465327183
140 | K | 90100-008 | M+D háček jednoduchý nástěnný, nerez, kompletní provedení dle PD | kus | 12 |  | 0 |  |  |  | základní |  | 0 | 0 | 0 | 0 | 0 | 4 | K | 2 |  |  |  | ROZPOCET | 0 | 0 | 0 | 0 | 0 | 1 | 0 | 4 | -810184716
141 | K | 90100-009 | M+D elektronické oddálené splachování, síťové napájení pomocí externího síťového zdroje vč. příslušenství | kus | 1 |  | 0 |  |  |  | základní |  | 0 | 0 | 0 | 0 | 0 | 4 | K | 2 |  |  |  | ROZPOCET | 0 | 0 | 0 | 0 | 0 | 1 | 0 | 4 | -433921172
142 | K | 90100-100 | M+D sestava pro nouzové přivolání pomoci pro beznarierové WC, 2 ks tlačítek, kompletní provedení dle PD | kus | 1 |  | 0 |  |  |  | základní |  | 0 | 0 | 0 | 0 | 0 | 4 | K | 2 |  |  |  | ROZPOCET | 0 | 0 | 0 | 0 | 0 | 1 | 0 | 4 | -1128637104
143 | K | 90100-101 | O/01 M+D sklopné invalidní madlo dl. 813mm, nerez, kompletní provedení dle PD | kus | 1 |  | 0 |  |  |  | základní |  | 0 | 0 | 0 | 0 | 0 | 4 | K | 2 |  |  |  | ROZPOCET | 0 | 0 | 0 | 0 | 0 | 1 | 0 | 4 | 284159482
144 | K | 90100-102 | O/02 M+D vodorovné madlo dl.600mm, nerez, kompletní provedení dle PD | kus | 1 |  | 0 |  |  |  | základní |  | 0 | 0 | 0 | 0 | 0 | 4 | K | 2 |  |  |  | ROZPOCET | 0 | 0 | 0 | 0 | 0 | 1 | 0 | 4 | -88606334
145 | K | 90100-103 | O/03 M+D svislé madlo dl.500mm, nerez, kompletní provedení dle PD | kus | 1 |  | 0 |  |  |  | základní |  | 0 | 0 | 0 | 0 | 0 | 4 | K | 2 |  |  |  | ROZPOCET | 0 | 0 | 0 | 0 | 0 | 1 | 0 | 4 | -250386893
146 | K | 90100-104 | O/04 M+D zrcadlo sklopné, nerezové, 400x600mm, kompletní provedení dle PD | kus | 1 |  | 0 |  |  |  | základní |  | 0 | 0 | 0 | 0 | 0 | 4 | K | 2 |  |  |  | ROZPOCET | 0 | 0 | 0 | 0 | 0 | 1 | 0 | 4 | 269065612
147 | K | 90100-105 | O/05 M+D zrcadlo nerezové, 1900x800mm, kompletní provedení dle PD | kus | 2 |  | 0 |  |  |  | základní |  | 0 | 0 | 0 | 0 | 0 | 4 | K | 2 |  |  |  | ROZPOCET | 0 | 0 | 0 | 0 | 0 | 1 | 0 | 4 | 1243327396
148 | K | 90100-106 | O/06 M+D hrubá čistící zóna 1930x1560x22mm, vč. rámu, roštu, kompletní provedení dle PD | kus | 1 |  | 0 |  |  |  | základní |  | 0 | 0 | 0 | 0 | 0 | 4 | K | 2 |  |  |  | ROZPOCET | 0 | 0 | 0 | 0 | 0 | 1 | 0 | 4 | -85169089
| VV |  | skladba P03 | [15 empty] | VV | 2 | 1 | True | 0 | ROZPOCET
| VV |  | 1 |  | 1 | [13 empty] | VV | 2 | 2 | True | 1 | ROZPOCET
149 | K | 90100-107 | O/07 M+D polymerbetonový žlab s integrovaným spádrm, 135x175mm, vč. pozink. mřížky a veškerých doplňků, kompletní provedení dle PD | m | 7.5 |  | 0 |  |  |  | základní |  | 0 | 0 | 0 | 0 | 0 | 4 | K | 2 |  |  |  | ROZPOCET | 0 | 0 | 0 | 0 | 0 | 1 | 0 | 4 | 947865204
150 | K | 90100-108.1 | M+D piktrogramy na dveřích, kompletní provedení dle PD | kus | 8 |  | 0 |  |  |  | základní |  | 0 | 0 | 0 | 0 | 0 | 4 | K | 2 |  |  |  | ROZPOCET | 0 | 0 | 0 | 0 | 0 | 1 | 0 | 4 | 1308854932
| VV |  | symbol WC ženy | [15 empty] | VV | 2 | 1 | True | 0 | ROZPOCET
| VV |  | 2+1 |  | 3 | [13 empty] | VV | 2 | 2 | True | 0 | ROZPOCET
| VV |  | symbol WC muži | [15 empty] | VV | 2 | 1 | True | 0 | ROZPOCET
| VV |  | 2+1 |  | 3 | [13 empty] | VV | 2 | 2 | True | 0 | ROZPOCET
| VV |  | symbol WC - bezbarierové | [15 empty] | VV | 2 | 1 | True | 0 | ROZPOCET
| VV |  | 1 |  | 1 | [13 empty] | VV | 2 | 2 | True | 0 | ROZPOCET
| VV |  | symbol přebalovací kabina | [15 empty] | VV | 2 | 1 | True | 0 | ROZPOCET
| VV |  | 1 |  | 1 | [13 empty] | VV | 2 | 2 | True | 0 | ROZPOCET
| VV |  | Součet |  | 8 | [13 empty] | VV | 2 | 4 | True | 1 | ROZPOCET
151 | K | 90100-108.2 | O/08 M+D symbol označení tolat WC, nerez plech 200x80mm, kompletní provedení dle PD | kus | 1 |  | 0 |  |  |  | základní |  | 0 | 0 | 0 | 0 | 0 | 4 | K | 2 |  |  |  | ROZPOCET | 0 | 0 | 0 | 0 | 0 | 1 | 0 | 4 | 1388985143
152 | K | 90100-110 | O/10 M+D hranaté celokovové pítko s odtokovou mřížkou, vč. doplňků, kompletní provedení dle PD | kus | 1 |  | 0 |  |  |  | základní |  | 0 | 0 | 0 | 0 | 0 | 4 | K | 2 |  |  |  | ROZPOCET | 0 | 0 | 0 | 0 | 0 | 1 | 0 | 4 | 426841742
153 | K | 90100-111 | O/11 M+D venkovní popelník 140x140x1060mm, kompletní provedení dle PD | kus | 1 |  | 0 |  |  |  | základní |  | 0 | 0 | 0 | 0 | 0 | 4 | K | 2 |  |  |  | ROZPOCET | 0 | 0 | 0 | 0 | 0 | 1 | 0 | 4 | 1035096724
154 | K | 90100-112 | O/12 M+D zahradní ocelový sloupek s ventilem na vodu s elktro zásuvkou, vč. ukotvení, kompletní provedení dle PD | kus | 1 |  | 0 |  |  |  | základní |  | 0 | 0 | 0 | 0 | 0 | 4 | K | 2 |  |  |  | ROZPOCET | 0 | 0 | 0 | 0 | 0 | 1 | 0 | 4 | 1726286081
155 | K | 90100-201 | VYR/01 M+D přebalovací pult se zabudovaným umyvadlem, kompletní provedení dle PD | kus | 1 |  | 0 |  |  |  | základní |  | 0 | 0 | 0 | 0 | 0 | 4 | K | 2 |  |  |  | ROZPOCET | 0 | 0 | 0 | 0 | 0 | 1 | 0 | 4 | -2094732621
| D | 96 | Bourání konstrukcí |  |  |  | 0 | [5 empty] | 0 |  | 0 |  | 242.7055 | 1 | D | 1 |  |  |  | ROZPOCET | [6 empty] | 0
156 | K | 113106121 | Rozebrání dlažeb z betonových nebo kamenných dlaždic komunikací pro pěší ručně | m2 | 59 |  | 0 | CS ÚRS 2025 02 |  |  | základní |  | 0 | 0 | 0 | 0.255 | 15.045 | 4 | K | 2 |  |  |  | ROZPOCET | 0 | 0 | 0 | 0 | 0 | 1 | 0 | 4 | 678832698
| VV |  | 29,5*2 |  | 59 | [13 empty] | VV | 2 | 2 | True | 1 | ROZPOCET
157 | K | 113203111 | Vytrhání obrub z dlažebních kostek | m | 84.44 |  | 0 | CS ÚRS 2025 02 |  |  | základní |  | 0 | 0 | 0 | 0.115 | 9.7106 | 4 | K | 2 |  |  |  | ROZPOCET | 0 | 0 | 0 | 0 | 0 | 1 | 0 | 4 | -777614160
| VV |  | 42,22*2 |  | 84.44 | [13 empty] | VV | 2 | 2 | True | 1 | ROZPOCET
158 | K | 962023491 | Bourání zdiva nadzákladového smíšeného na MC přes 1 m3 | m3 | 65.666 |  | 0 | CS ÚRS 2025 02 |  |  | základní |  | 0 | 0 | 0 | 2.27 | 149.0618 | 4 | K | 2 |  |  |  | ROZPOCET | 0 | 0 | 0 | 0 | 0 | 1 | 0 | 4 | 1641449621
| VV |  | (0,768*1,25+2,065*1,335+(1,13+2,065)/2*0,76+3,445*(1,13+0,725)/2)*(3,5-0,4) |  | 25.191 | [13 empty] | VV | 2 | 2 | True | 0 | ROZPOCET
| VV |  | 3,4*0,725*(3,5-0,4)+32,833 |  | 40.475 | [13 empty] | VV | 2 | 2 | True | 0 | ROZPOCET
| VV |  | Součet |  | 65.666 | [13 empty] | VV | 2 | 4 | True | 1 | ROZPOCET
159 | K | 962042320 | Bourání zdiva nadzákladového z betonu prostého do 1 m3 | m3 | 14.14 |  | 0 | CS ÚRS 2025 02 |  |  | základní |  | 0 | 0 | 0 | 2.2 | 31.108 | 4 | K | 2 |  |  |  | ROZPOCET | 0 | 0 | 0 | 0 | 0 | 1 | 0 | 4 | 1506206488
| VV |  | koruna zdiva | [15 empty] | VV | 2 | 1 | True | 0 | ROZPOCET
| VV |  | (10,4+2,5)*(0,5+0,37)/2*0,3 |  | 1.683 | [13 empty] | VV | 2 | 2 | True | 0 | ROZPOCET
| VV |  | koruna smíšeného zdiva | [15 empty] | VV | 2 | 1 | True | 0 | ROZPOCET
| VV |  | (0,768*1,25+2,065*1,335+(1,13+2,065)/2*0,76+3,445*(1,13+0,725)/2)*0,4 |  | 3.25 | [13 empty] | VV | 2 | 2 | True | 0 | ROZPOCET
| VV |  | 3,4*0,725*0,4+7,07 |  | 8.056 | [13 empty] | VV | 2 | 2 | True | 0 | ROZPOCET
| VV |  | část betonové zídky | [15 empty] | VV | 2 | 1 | True | 0 | ROZPOCET
| VV |  | (2,475*0,84+2,94*(0,84+0,355)/2)*0,3 |  | 1.151 | [13 empty] | VV | 2 | 2 | True | 0 | ROZPOCET
| VV |  | Součet |  | 14.14 | [13 empty] | VV | 2 | 4 | True | 1 | ROZPOCET
160 | K | 963031434 | Bourání cihelných kleneb na MV nebo MVC tl do 300 mm | m2 | 57.095 |  | 0 | CS ÚRS 2025 02 |  |  | základní |  | 0 | 0 | 0 | 0.558 | 31.859 | 4 | K | 2 |  |  |  | ROZPOCET | 0 | 0 | 0 | 0 | 0 | 1 | 0 | 4 | -1401980047
| VV |  | klenba sklepa | [15 empty] | VV | 2 | 1 | True | 0 | ROZPOCET
| VV |  | 4,35*(5,3+3,06)/2*3,14/2*2 |  | 57.095 | [13 empty] | VV | 2 | 2 | True | 0 | ROZPOCET
| VV |  | Součet |  | 57.095 | [13 empty] | VV | 2 | 4 | True | 1 | ROZPOCET
161 | K | 966071721 | Bourání sloupků a vzpěr plotových ocelových do 2,5 m odřezáním | kus | 5 |  | 0 | CS ÚRS 2025 02 |  |  | základní |  | 0 | 0 | 0 | 0.008 | 0.04 | 4 | K | 2 |  |  |  | ROZPOCET | 0 | 0 | 0 | 0 | 0 | 1 | 0 | 4 | 273483567
162 | K | 966071822 | Rozebrání oplocení z drátěného pletiva se čtvercovými oky v přes 1,6 do 2,0 m | m | 9.65 |  | 0 | CS ÚRS 2025 02 |  |  | základní |  | 0 | 0 | 0 | 0.00248 | 0.023932 | 4 | K | 2 |  |  |  | ROZPOCET | 0 | 0 | 0 | 0 | 0 | 1 | 0 | 4 | 92410040
163 | K | 971024451 | Vybourání otvorů ve zdivu kamenném pl do 0,25 m2 na MV nebo MVC tl do 450 mm | kus | 14 |  | 0 | CS ÚRS 2025 02 |  |  | základní |  | 0 | 0 | 0 | 0.262 | 3.668 | 4 | K | 2 |  |  |  | ROZPOCET | 0 | 0 | 0 | 0 | 0 | 1 | 0 | 4 | -448047807
| VV |  | kapsy pro ocel nosníky | [15 empty] | VV | 2 | 1 | True | 0 | ROZPOCET
| VV |  | 7*2 |  | 14 | [13 empty] | VV | 2 | 2 | True | 1 | ROZPOCET
164 | K | 976071111 | Vybourání kovových madel a zábradlí | m | 9.6 |  | 0 | CS ÚRS 2025 02 |  |  | základní |  | 0 | 0 | 0 | 0.037 | 0.3552 | 4 | K | 2 |  |  |  | ROZPOCET | 0 | 0 | 0 | 0 | 0 | 1 | 0 | 4 | 1561937623
| VV |  | uložení ve skladu pro opětovné použití | [15 empty] | VV | 2 | 1 | True | 0 | ROZPOCET
| VV |  | 2,4+1,5+2,4+2,5+0,8 |  | 9.6 | [13 empty] | VV | 2 | 2 | True | 1 | ROZPOCET
165 | K | 762331921 | Vyřezání části střešní vazby průřezové pl řeziva přes 120 do 224 cm2 dl do 3 m | m | 24 |  | 0 | CS ÚRS 2025 02 |  |  | základní |  | 0 | 0 | 0 | 0.01232 | 0.29568 | 4 | K | 2 |  |  |  | ROZPOCET | 0 | 0 | 0 | 0 | 0 | 1 | 0 | 4 | -1761087592
| VV |  | římsa | [15 empty] | VV | 2 | 1 | True | 0 | ROZPOCET
| VV |  | 15*0,8*2 |  | 24 | [13 empty] | VV | 2 | 2 | True | 1 | ROZPOCET
166 | K | 762342811 | Demontáž laťování střech z latí osové vzdálenosti do 0,22 m | m2 | 17.6 |  | 0 | CS ÚRS 2025 02 |  |  | základní |  | 0 | 0 | 0 | 0.007 | 0.1232 | 4 | K | 2 |  |  |  | ROZPOCET | 0 | 0 | 0 | 0 | 0 | 1 | 0 | 4 | -932533183
| VV |  | římsa | [15 empty] | VV | 2 | 1 | True | 0 | ROZPOCET
| VV |  | 11*0,8*2 |  | 17.6 | [13 empty] | VV | 2 | 2 | True | 1 | ROZPOCET
167 | K | 762841811 | Demontáž podbíjení obkladů stropů a střech sklonu do 60° z hrubých prken tl do 35 mm | m2 | 17.6 |  | 0 | CS ÚRS 2025 02 |  |  | základní |  | 0 | 0 | 0 | 0.014 | 0.2464 | 4 | K | 2 |  |  |  | ROZPOCET | 0 | 0 | 0 | 0 | 0 | 1 | 0 | 4 | -439162916
| VV |  | římsa | [15 empty] | VV | 2 | 1 | True | 0 | ROZPOCET
| VV |  | 11*(0,6+0,2)*2 |  | 17.6 | [13 empty] | VV | 2 | 2 | True | 1 | ROZPOCET
168 | K | 765111821 | Demontáž krytiny keramické hladké sklonu do 30° na sucho do suti | m2 | 17.6 |  | 0 | CS ÚRS 2025 02 |  |  | základní |  | 0 | 0 | 0 | 0.0664 | 1.1686 | 4 | K | 2 |  |  |  | ROZPOCET | 0 | 0 | 0 | 0 | 0 | 1 | 0 | 4 | -342302894
| VV |  | římsa | [15 empty] | VV | 2 | 1 | True | 0 | ROZPOCET
| VV |  | 11*0,8*2 |  | 17.6 | [13 empty] | VV | 2 | 2 | True | 1 | ROZPOCET
| D | 997 | Doprava suti a vybouraných hmot |  |  |  | 0 | [5 empty] | 0 |  | 0 |  | 0 | 1 | D | 1 |  |  |  | ROZPOCET | [6 empty] | 0
169 | K | 997013211 | Vnitrostaveništní doprava suti a vybouraných hmot pro budovy v do 6 m ručně | t | 242.765 |  | 0 | CS ÚRS 2025 02 |  |  | základní |  | 0 | 0 | 0 | 0 | 0 | 4 | K | 2 |  |  |  | ROZPOCET | 0 | 0 | 0 | 0 | 0 | 1 | 0 | 4 | 658375978
170 | K | 997013219 | Příplatek k vnitrostaveništní dopravě suti a vybouraných hmot za zvětšenou dopravu suti ZKD 10 m | t | 485.53 |  | 0 | CS ÚRS 2025 02 |  |  | základní |  | 0 | 0 | 0 | 0 | 0 | 4 | K | 2 |  |  |  | ROZPOCET | 0 | 0 | 0 | 0 | 0 | 1 | 0 | 4 | 1590250627
| VV |  | 242,765*2 'Přepočtené koeficientem množství |  | 485.53 | [13 empty] | VV | 2 | 2 | False | 1 | ROZPOCET
171 | K | 997013501 | Odvoz suti a vybouraných hmot na skládku nebo meziskládku do 1 km se složením | t | 242.765 |  | 0 | CS ÚRS 2025 02 |  |  | základní |  | 0 | 0 | 0 | 0 | 0 | 4 | K | 2 |  |  |  | ROZPOCET | 0 | 0 | 0 | 0 | 0 | 1 | 0 | 4 | 979569179
172 | K | 997013509 | Příplatek k odvozu suti a vybouraných hmot na skládku ZKD 1 km přes 1 km | t | 4612.535 |  | 0 | CS ÚRS 2025 02 |  |  | základní |  | 0 | 0 | 0 | 0 | 0 | 4 | K | 2 |  |  |  | ROZPOCET | 0 | 0 | 0 | 0 | 0 | 1 | 0 | 4 | -1480917297
| VV |  | 242,765*19 'Přepočtené koeficientem množství |  | 4612.535 | [13 empty] | VV | 2 | 2 | False | 1 | ROZPOCET
173 | K | 997013871 | Poplatek za uložení stavebního odpadu na recyklační skládce (skládkovné) směsného stavebního a demoličního kód odpadu 17 09 04 | t | 242.765 |  | 0 | CS ÚRS 2025 02 |  |  | základní |  | 0 | 0 | 0 | 0 | 0 | 4 | K | 2 |  |  |  | ROZPOCET | 0 | 0 | 0 | 0 | 0 | 1 | 0 | 4 | -39292703
| D | 998 | Přesun hmot |  |  |  | 0 | [5 empty] | 0 |  | 0 |  | 0 | 1 | D | 1 |  |  |  | ROZPOCET | [6 empty] | 0
174 | K | 998011001 | Přesun hmot pro budovy zděné v do 6 m | t | 787.644 |  | 0 | CS ÚRS 2025 02 |  |  | základní |  | 0 | 0 | 0 | 0 | 0 | 4 | K | 2 |  |  |  | ROZPOCET | 0 | 0 | 0 | 0 | 0 | 1 | 0 | 4 | -1038233798
| D | PSV | Práce a dodávky PSV |  |  |  | 0 | [5 empty] | 0 |  | 41.0021 |  | 0 | 2 | D | 0 |  |  |  | ROZPOCET | [6 empty] | 0
| D | 711 | Izolace proti vodě, vlhkosti a plynům |  |  |  | 0 | [5 empty] | 0 |  | 3.0894 |  | 0 | 2 | D | 1 |  |  |  | ROZPOCET | [6 empty] | 0
175 | K | 711111001 | Provedení izolace proti zemní vlhkosti vodorovné za studena nátěrem penetračním | m2 | 116.113 |  | 0 | CS ÚRS 2025 02 |  |  | základní |  | 0 | 0 | 0 | 0 | 0 | 16 | K | 2 |  |  |  | ROZPOCET | 0 | 0 | 0 | 0 | 0 | 1 | 0 | 16 | -965387207
| VV |  | pod základový pas na nadbetonování nad sklepním krčkem | [15 empty] | VV | 2 | 1 | True | 0 | ROZPOCET
| VV |  | ((5,8+3)/2+4,2)*0,7 |  | 6.02 | [13 empty] | VV | 2 | 2 | True | 0 | ROZPOCET
| VV |  | na žb deska na základ pasy | [15 empty] | VV | 2 | 1 | True | 0 | ROZPOCET
| VV |  | ((6,11+6,645)/2*7,505+10,45*5,955) |  | 110.093 | [13 empty] | VV | 2 | 2 | True | 0 | ROZPOCET
| VV |  | Součet |  | 116.113 | [13 empty] | VV | 2 | 4 | True | 1 | ROZPOCET
176 | K | 711112001 | Provedení izolace proti zemní vlhkosti svislé za studena nátěrem penetračním | m2 | 98.212 |  | 0 | CS ÚRS 2025 02 |  |  | základní |  | 0 | 0 | 0 | 0 | 0 | 16 | K | 2 |  |  |  | ROZPOCET | 0 | 0 | 0 | 0 | 0 | 1 | 0 | 16 | 1386647573
| VV |  | (6,97+5,51+1,55+10,6)*3,15 |  | 77.585 | [13 empty] | VV | 2 | 2 | True | 0 | ROZPOCET
| VV |  | 5,8*2,3*3,14/4+6,3*0,3 |  | 12.362 | [13 empty] | VV | 2 | 2 | True | 0 | ROZPOCET
| VV |  | 16,53*0,5 |  | 8.265 | [13 empty] | VV | 2 | 2 | True | 0 | ROZPOCET
| VV |  | Součet |  | 98.212 | [13 empty] | VV | 2 | 4 | True | 1 | ROZPOCET
177 | M | 11163150 | lak penetrační asfaltový | t | 0.069 |  | 0 | CS ÚRS 2025 02 |  |  | základní |  | 0 | 1 | 0.069 | 0 | 0 | 32 | M | 2 |  |  |  | ROZPOCET | 0 | 0 | 0 | 0 | 0 | 1 | 0 | 16 | 109243870
| VV |  | 116,113*0,0003 |  | 0.035 | [13 empty] | VV | 2 | 2 | True | 0 | ROZPOCET
| VV |  | 98,212*0,00035 |  | 0.034 | [13 empty] | VV | 2 | 2 | True | 0 | ROZPOCET
| VV |  | Součet |  | 0.069 | [13 empty] | VV | 2 | 4 | True | 1 | ROZPOCET
178 | K | 711141559 | Provedení izolace proti zemní vlhkosti pásy přitavením vodorovné NAIP | m2 | 226.206 |  | 0 | CS ÚRS 2025 02 |  |  | základní |  | 0 | 0.0004 | 0.090482 | 0 | 0 | 16 | K | 2 |  |  |  | ROZPOCET | 0 | 0 | 0 | 0 | 0 | 1 | 0 | 16 | -1111757571
| VV |  | pod základový pas na nadbetonování nad sklepním krčkem | [15 empty] | VV | 2 | 1 | True | 0 | ROZPOCET
| VV |  | ((5,8+3)/2+4,2)*0,7 |  | 6.02 | [13 empty] | VV | 2 | 2 | True | 0 | ROZPOCET
| VV |  | na žb deska na základ pasy | [15 empty] | VV | 2 | 1 | True | 0 | ROZPOCET
| VV |  | ((6,11+6,645)/2*7,505+10,45*5,955) |  | 110.093 | [13 empty] | VV | 2 | 2 | True | 0 | ROZPOCET
| VV |  | Mezisoučet |  | 116.113 | [13 empty] | VV | 2 | 3 | True | 0 | ROZPOCET
| VV |  | druhá vrstva | [15 empty] | VV | 2 | 1 | True | 0 | ROZPOCET
| VV |  | 110,093 |  | 110.093 | [13 empty] | VV | 2 | 2 | True | 0 | ROZPOCET
| VV |  | Součet |  | 226.206 | [13 empty] | VV | 2 | 4 | True | 1 | ROZPOCET
179 | K | 711142559 | Provedení izolace proti zemní vlhkosti pásy přitavením svislé NAIP | m2 | 196.424 |  | 0 | CS ÚRS 2025 02 |  |  | základní |  | 0 | 0.0004 | 0.07857 | 0 | 0 | 16 | K | 2 |  |  |  | ROZPOCET | 0 | 0 | 0 | 0 | 0 | 1 | 0 | 16 | 833487274
| VV |  | (6,97+5,51+1,55+10,6)*3,15 |  | 77.585 | [13 empty] | VV | 2 | 2 | True | 0 | ROZPOCET
| VV |  | 5,8*2,3*3,14/4+6,3*0,3 |  | 12.362 | [13 empty] | VV | 2 | 2 | True | 0 | ROZPOCET
| VV |  | 16,53*0,5 |  | 8.265 | [13 empty] | VV | 2 | 2 | True | 0 | ROZPOCET
| VV |  | Mezisoučet |  | 98.212 | [13 empty] | VV | 2 | 3 | True | 0 | ROZPOCET
| VV |  | druhá vrstva | [15 empty] | VV | 2 | 1 | True | 0 | ROZPOCET
| VV |  | 98,212 |  | 98.212 | [13 empty] | VV | 2 | 2 | True | 0 | ROZPOCET
| VV |  | Mezisoučet |  | 98.212 | [13 empty] | VV | 2 | 3 | True | 0 | ROZPOCET
| VV |  | Součet |  | 196.424 | [13 empty] | VV | 2 | 4 | True | 1 | ROZPOCET
180 | M | 62853004 | pás asfaltový natavitelný modifikovaný SBS s vložkou ze skleněné tkaniny a spalitelnou PE fólií nebo jemnozrnným minerálním posypem na horním povrchu tl 4,0mm | m2 | 502.769 |  | 0 | CS ÚRS 2025 02 |  |  | základní |  | 0 | 0.0054 | 2.715 | 0 | 0 | 32 | M | 2 |  |  |  | ROZPOCET | 0 | 0 | 0 | 0 | 0 | 1 | 0 | 16 | -942875135
| VV |  | 116,113*1,15*2 |  | 267.06 | [13 empty] | VV | 2 | 2 | True | 0 | ROZPOCET
| VV |  | 98,212*1,2*2 |  | 235.709 | [13 empty] | VV | 2 | 2 | True | 0 | ROZPOCET
| VV |  | Součet |  | 502.769 | [13 empty] | VV | 2 | 4 | True | 1 | ROZPOCET
181 | K | 711161274 | Provedení izolace proti zemní vlhkosti svislé z nopové fólie výška nopu do 20 mm | m2 | 78.145 |  | 0 | CS ÚRS 2025 02 |  |  | základní |  | 0 | 5e-05 | 0.0039073 | 0 | 0 | 16 | K | 2 |  |  |  | ROZPOCET | 0 | 0 | 0 | 0 | 0 | 1 | 0 | 16 | -1559200534
| VV |  | východní strana | [15 empty] | VV | 2 | 1 | True | 0 | ROZPOCET
| VV |  | (5,8+1,55)*3,796-(1,55*1,195+5,8*3,27-2,3*5,8*3,14/4) |  | 17.554 | [13 empty] | VV | 2 | 2 | True | 0 | ROZPOCET
| VV |  | severní strana | [15 empty] | VV | 2 | 1 | True | 0 | ROZPOCET
| VV |  | (10,3+6,11)*3,796-10,3*1,195 |  | 49.984 | [13 empty] | VV | 2 | 2 | True | 0 | ROZPOCET
| VV |  | jižní strana | [15 empty] | VV | 2 | 1 | True | 0 | ROZPOCET
| VV |  | 16,53*0,2 |  | 3.306 | [13 empty] | VV | 2 | 2 | True | 0 | ROZPOCET
| VV |  | západní strana os schodiště | [15 empty] | VV | 2 | 1 | True | 0 | ROZPOCET
| VV |  | (0,9+7,895)*3,27-21,459 |  | 7.301 | [13 empty] | VV | 2 | 2 | True | 0 | ROZPOCET
| VV |  | Součet |  | 78.145 | [13 empty] | VV | 2 | 4 | True | 1 | ROZPOCET
182 | M | 28323005 | fólie profilovaná (nopová) drenážní HDPE s výškou nopů 8mm | m2 | 93.774 |  | 0 | CS ÚRS 2025 02 |  |  | základní |  | 0 | 0.0003 | 0.028132 | 0 | 0 | 32 | M | 2 |  |  |  | ROZPOCET | 0 | 0 | 0 | 0 | 0 | 1 | 0 | 16 | 436027759
| VV |  | 78,145*1,2 |  | 93.774 | [13 empty] | VV | 2 | 2 | True | 1 | ROZPOCET
183 | K | 711491272 | Provedení doplňků izolace proti vodě na ploše svislé z textilií vrstva ochranná | m2 | 78.145 |  | 0 | CS ÚRS 2025 02 |  |  | základní |  | 0 | 0 | 0 | 0 | 0 | 16 | K | 2 |  |  |  | ROZPOCET | 0 | 0 | 0 | 0 | 0 | 1 | 0 | 16 | 1529626296
| VV |  | východní strana | [15 empty] | VV | 2 | 1 | True | 0 | ROZPOCET
| VV |  | (5,8+1,55)*3,796-(1,55*1,195+5,8*3,27-2,3*5,8*3,14/4) |  | 17.554 | [13 empty] | VV | 2 | 2 | True | 0 | ROZPOCET
| VV |  | severní strana | [15 empty] | VV | 2 | 1 | True | 0 | ROZPOCET
| VV |  | (10,3+6,11)*3,796-10,3*1,195 |  | 49.984 | [13 empty] | VV | 2 | 2 | True | 0 | ROZPOCET
| VV |  | jižní strana | [15 empty] | VV | 2 | 1 | True | 0 | ROZPOCET
| VV |  | 16,53*0,2 |  | 3.306 | [13 empty] | VV | 2 | 2 | True | 0 | ROZPOCET
| VV |  | západní strana os schodiště | [15 empty] | VV | 2 | 1 | True | 0 | ROZPOCET
| VV |  | (0,9+7,895)*3,27-21,459 |  | 7.301 | [13 empty] | VV | 2 | 2 | True | 0 | ROZPOCET
| VV |  | Součet |  | 78.145 | [13 empty] | VV | 2 | 4 | True | 1 | ROZPOCET
184 | M | 69311068 | geotextilie netkaná separační, ochranná, filtrační, drenážní PP 300g/m2 | m2 | 89.867 |  | 0 | CS ÚRS 2025 02 |  |  | základní |  | 0 | 0.0003 | 0.02696 | 0 | 0 | 32 | M | 2 |  |  |  | ROZPOCET | 0 | 0 | 0 | 0 | 0 | 1 | 0 | 16 | -1606309655
| VV |  | 78,145*1,15 |  | 89.867 | [13 empty] | VV | 2 | 2 | True | 1 | ROZPOCET
185 | K | 711493112 | Izolace proti podpovrchové a tlakové vodě vodorovná těsnicí stěrkou jednosložkovou na bázi cementu | m2 | 10.2 |  | 0 | CS ÚRS 2025 02 |  |  | základní |  | 0 | 0.0045 | 0.0459 | 0 | 0 | 16 | K | 2 |  |  |  | ROZPOCET | 0 | 0 | 0 | 0 | 0 | 1 | 0 | 16 | 781960417
| VV |  | mč.1.07 | [15 empty] | VV | 2 | 1 | True | 0 | ROZPOCET
| VV |  | 10,2 |  | 10.2 | [13 empty] | VV | 2 | 2 | True | 0 | ROZPOCET
| VV |  | Součet |  | 10.2 | [13 empty] | VV | 2 | 4 | True | 1 | ROZPOCET
186 | K | 711493122 | Izolace proti podpovrchové a tlakové vodě svislá těsnicí stěrkou jednosložkovou na bázi cementu | m2 | 6.996 |  | 0 | CS ÚRS 2025 02 |  |  | základní |  | 0 | 0.0045 | 0.031482 | 0 | 0 | 16 | K | 2 |  |  |  | ROZPOCET | 0 | 0 | 0 | 0 | 0 | 1 | 0 | 16 | 1243103838
| VV |  | mč.1.07 | [15 empty] | VV | 2 | 1 | True | 0 | ROZPOCET
| VV |  | (1,96+4,72+1,96)*0,15+4,75*1,2 |  | 6.996 | [13 empty] | VV | 2 | 2 | True | 1 | ROZPOCET
187 | K | 998711101 | Přesun hmot tonážní pro izolace proti vodě, vlhkosti a plynům v objektech v do 6 m | t | 3.089 |  | 0 | CS ÚRS 2025 02 |  |  | základní |  | 0 | 0 | 0 | 0 | 0 | 16 | K | 2 |  |  |  | ROZPOCET | 0 | 0 | 0 | 0 | 0 | 1 | 0 | 16 | -270899851
| D | 712 | Povlakové krytiny |  |  |  | 0 | [5 empty] | 0 |  | 10.7571 |  | 0 | 2 | D | 1 |  |  |  | ROZPOCET | [6 empty] | 0
188 | K | 71200-001 | Izolace střechy fólií TPO/FPO tl. 2mm vč. mecanického kotvení a veškerých detailů | m2 | 52.2 |  | 0 |  |  |  | základní |  | 0 | 0 | 0 | 0 | 0 | 16 | K | 2 |  |  |  | ROZPOCET | 0 | 0 | 0 | 0 | 0 | 1 | 0 | 16 | 1203586103
| VV |  | STR3 | [15 empty] | VV | 2 | 1 | True | 0 | ROZPOCET
| VV |  | 9*5,8 |  | 52.2 | [13 empty] | VV | 2 | 2 | True | 1 | ROZPOCET
189 | K | 712311101 | Provedení povlakové krytiny střech do 10° za studena lakem penetračním nebo asfaltovým | m2 | 107.912 |  | 0 | CS ÚRS 2025 02 |  |  | základní |  | 0 | 0 | 0 | 0 | 0 | 16 | K | 2 |  |  |  | ROZPOCET | 0 | 0 | 0 | 0 | 0 | 1 | 0 | 16 | -1684722878
| VV |  | STR1 | [15 empty] | VV | 2 | 1 | True | 0 | ROZPOCET
| VV |  | (7,33+7,84)/2*7,345 |  | 55.712 | [13 empty] | VV | 2 | 2 | True | 0 | ROZPOCET
| VV |  | STR3 | [15 empty] | VV | 2 | 1 | True | 0 | ROZPOCET
| VV |  | 9*5,8 |  | 52.2 | [13 empty] | VV | 2 | 2 | True | 0 | ROZPOCET
| VV |  | Součet |  | 107.912 | [13 empty] | VV | 2 | 4 | True | 1 | ROZPOCET
190 | M | 11163150 | lak penetrační asfaltový | t | 0.035 |  | 0 | CS ÚRS 2025 02 |  |  | základní |  | 0 | 1 | 0.035 | 0 | 0 | 32 | M | 2 |  |  |  | ROZPOCET | 0 | 0 | 0 | 0 | 0 | 1 | 0 | 16 | 2039410415
| VV |  | 107,912*0,00032 |  | 0.035 | [13 empty] | VV | 2 | 2 | True | 1 | ROZPOCET
191 | K | 712331111 | Provedení povlakové krytiny střech do 10° podkladní vrstvy pásy na sucho samolepící | m2 | 55.712 |  | 0 | CS ÚRS 2025 02 |  |  | základní |  | 0 | 0 | 0 | 0 | 0 | 16 | K | 2 |  |  |  | ROZPOCET | 0 | 0 | 0 | 0 | 0 | 1 | 0 | 16 | 1415672559
| VV |  | STR1 | [15 empty] | VV | 2 | 1 | True | 0 | ROZPOCET
| VV |  | (7,33+7,84)/2*7,345 |  | 55.712 | [13 empty] | VV | 2 | 2 | True | 0 | ROZPOCET
| VV |  | Součet |  | 55.712 | [13 empty] | VV | 2 | 4 | True | 1 | ROZPOCET
192 | M | 62852011 | pás asfaltový samolepicí modifikovaný SBS s vložkou ze skleněné rohože se spalitelnou fólií nebo jemnozrnným minerálním posypem nebo textilií na horním povrchu tl 3,0mm | m2 | 64.904 |  | 0 | CS ÚRS 2025 02 |  |  | základní |  | 0 | 0.0041 | 0.26611 | 0 | 0 | 32 | M | 2 |  |  |  | ROZPOCET | 0 | 0 | 0 | 0 | 0 | 1 | 0 | 16 | -68499624
| VV |  | STR1 | [15 empty] | VV | 2 | 1 | True | 0 | ROZPOCET
| VV |  | (7,33+7,84)/2*7,345*1,165 |  | 64.904 | [13 empty] | VV | 2 | 2 | True | 0 | ROZPOCET
| VV |  | Součet |  | 64.904 | [13 empty] | VV | 2 | 4 | True | 1 | ROZPOCET
193 | K | 712341559 | Provedení povlakové krytiny střech do 10° pásy NAIP přitavením v plné ploše | m2 | 163.624 |  | 0 | CS ÚRS 2025 02 |  |  | základní |  | 0 | 0.00088 | 0.14399 | 0 | 0 | 16 | K | 2 |  |  |  | ROZPOCET | 0 | 0 | 0 | 0 | 0 | 1 | 0 | 16 | 1001338115
| VV |  | STR1 | [15 empty] | VV | 2 | 1 | True | 0 | ROZPOCET
| VV |  | (7,33+7,84)/2*7,345*2 |  | 111.424 | [13 empty] | VV | 2 | 2 | True | 0 | ROZPOCET
| VV |  | STR3 | [15 empty] | VV | 2 | 1 | True | 0 | ROZPOCET
| VV |  | 9*5,8 |  | 52.2 | [13 empty] | VV | 2 | 2 | True | 0 | ROZPOCET
| VV |  | Součet |  | 163.624 | [13 empty] | VV | 2 | 4 | True | 1 | ROZPOCET
194 | M | 62856011 | pás asfaltový natavitelný modifikovaný SBS s vložkou z hliníkové fólie s textilií a spalitelnou PE fólií nebo jemnozrnným minerálním posypem na horním povrchu tl 4,0mm | m2 | 125.717 |  | 0 | CS ÚRS 2025 02 |  |  | základní |  | 0 | 0.0047 | 0.59087 | 0 | 0 | 32 | M | 2 |  |  |  | ROZPOCET | 0 | 0 | 0 | 0 | 0 | 1 | 0 | 16 | 814023275
| VV |  | 107,912*1,165 |  | 125.717 | [13 empty] | VV | 2 | 2 | True | 1 | ROZPOCET
195 | M | 62855007 | pás asfaltový natavitelný modifikovaný SBS s vložkou z polyesterové vyztužené rohože a hrubozrnným břidličným posypem na horním povrchu tl 4,5mm | m2 | 64.904 |  | 0 | CS ÚRS 2025 02 |  |  | základní |  | 0 | 0.00553 | 0.35892 | 0 | 0 | 32 | M | 2 |  |  |  | ROZPOCET | 0 | 0 | 0 | 0 | 0 | 1 | 0 | 16 | -1111522088
| VV |  | STR1 | [15 empty] | VV | 2 | 1 | True | 0 | ROZPOCET
| VV |  | (7,33+7,84)/2*7,345*1,165 |  | 64.904 | [13 empty] | VV | 2 | 2 | True | 1 | ROZPOCET
196 | K | 712491172 | Provedení povlakové krytiny střech přes 10° do 30° ochranné textilní vrstvy | m2 | 52.2 |  | 0 | CS ÚRS 2025 02 |  |  | základní |  | 0 | 0 | 0 | 0 | 0 | 16 | K | 2 |  |  |  | ROZPOCET | 0 | 0 | 0 | 0 | 0 | 1 | 0 | 16 | -1260748046
| VV |  | STR3 | [15 empty] | VV | 2 | 1 | True | 0 | ROZPOCET
| VV |  | 9*5,8 |  | 52.2 | [13 empty] | VV | 2 | 2 | True | 1 | ROZPOCET
197 | M | 69311081 | geotextilie netkaná separační, ochranná, filtrační, drenážní PES 300g/m2 | m2 | 70.239 |  | 0 | CS ÚRS 2025 02 |  |  | základní |  | 0 | 0.0003 | 0.021072 | 0 | 0 | 32 | M | 2 |  |  |  | ROZPOCET | 0 | 0 | 0 | 0 | 0 | 1 | 0 | 16 | -994727751
| VV |  | 52,2*1,165 |  | 60.813 | [13 empty] | VV | 2 | 2 | True | 1 | ROZPOCET
| VV |  | 60,813*1,155 'Přepočtené koeficientem množství |  | 70.239 | [13 empty] | VV | 2 | 2 | False | 1 | ROZPOCET
198 | K | 712771311 | Provedení hydroakumulační vrstvy z hydrofilních minerálních panelů vegetační střechy sklon do 5° | m2 | 52.2 |  | 0 | CS ÚRS 2025 02 |  |  | základní |  | 0 | 0 | 0 | 0 | 0 | 16 | K | 2 |  |  |  | ROZPOCET | 0 | 0 | 0 | 0 | 0 | 1 | 0 | 16 | 279709389
| VV |  | STR3 | [15 empty] | VV | 2 | 1 | True | 0 | ROZPOCET
| VV |  | 9*5,8 |  | 52.2 | [13 empty] | VV | 2 | 2 | True | 1 | ROZPOCET
199 | M | 63153600 | deska substrátová vegetačních střech z hydrofilní minerální vlny 600x1000 tl 50mm | m2 | 54.81 |  | 0 | CS ÚRS 2025 02 |  |  | základní |  | 0 | 0.004 | 0.21924 | 0 | 0 | 32 | M | 2 |  |  |  | ROZPOCET | 0 | 0 | 0 | 0 | 0 | 1 | 0 | 16 | 721039946
| VV |  | STR3 | [15 empty] | VV | 2 | 1 | True | 0 | ROZPOCET
| VV |  | 9*5,8*1,05 |  | 54.81 | [13 empty] | VV | 2 | 2 | True | 1 | ROZPOCET
200 | K | 712771401 | Provedení vegetační vrstvy ze substrátu tl do 100 mm vegetační střechy sklon do 5° | m2 | 52.2 |  | 0 | CS ÚRS 2025 02 |  |  | základní |  | 0 | 0 | 0 | 0 | 0 | 16 | K | 2 |  |  |  | ROZPOCET | 0 | 0 | 0 | 0 | 0 | 1 | 0 | 16 | 1241382247
| VV |  | STR3 | [15 empty] | VV | 2 | 1 | True | 0 | ROZPOCET
| VV |  | 9*5,8 |  | 52.2 | [13 empty] | VV | 2 | 2 | True | 1 | ROZPOCET
201 | M | 10321225 | substrát vegetačních střech extenzivní s nízkým obsahem organické složky | m3 | 1.723 |  | 0 | CS ÚRS 2025 02 |  |  | základní |  | 0 | 0.75 | 1.2923 | 0 | 0 | 32 | M | 2 |  |  |  | ROZPOCET | 0 | 0 | 0 | 0 | 0 | 1 | 0 | 16 | 1654168100
| VV |  | STR3 | [15 empty] | VV | 2 | 1 | True | 0 | ROZPOCET
| VV |  | 9*5,8*0,03*1,1 |  | 1.723 | [13 empty] | VV | 2 | 2 | True | 1 | ROZPOCET
202 | K | 712771521 | Položení vegetační nebo trávníkové rohože vegetační střechy sklon do 5° | m2 | 52.2 |  | 0 | CS ÚRS 2025 02 |  |  | základní |  | 0 | 0 | 0 | 0 | 0 | 16 | K | 2 |  |  |  | ROZPOCET | 0 | 0 | 0 | 0 | 0 | 1 | 0 | 16 | -2009455251
| VV |  | STR3 | [15 empty] | VV | 2 | 1 | True | 0 | ROZPOCET
| VV |  | 9*5,8 |  | 52.2 | [13 empty] | VV | 2 | 2 | True | 1 | ROZPOCET
203 | M | 69334504 | koberec rozchodníkový vegetačních střech | m2 | 57.42 |  | 0 | CS ÚRS 2025 02 |  |  | základní |  | 0 | 0.011 | 0.63162 | 0 | 0 | 32 | M | 2 |  |  |  | ROZPOCET | 0 | 0 | 0 | 0 | 0 | 1 | 0 | 16 | -757537838
| VV |  | 52,2*1,1 |  | 57.42 | [13 empty] | VV | 2 | 2 | True | 1 | ROZPOCET
204 | K | 712771601 | Provedení ochranných pásů z praného říčního kameniva šířky do 500 mm | m3 | 3.599 |  | 0 | CS ÚRS 2025 02 |  |  | základní |  | 0 | 0 | 0 | 0 | 0 | 16 | K | 2 |  |  |  | ROZPOCET | 0 | 0 | 0 | 0 | 0 | 1 | 0 | 16 | -386012446
| VV |  | STR1 | [15 empty] | VV | 2 | 1 | True | 0 | ROZPOCET
| VV |  | (7,33+7,84)/2*7,345*0,06 |  | 3.343 | [13 empty] | VV | 2 | 2 | True | 0 | ROZPOCET
| VV |  | STR3 | [15 empty] | VV | 2 | 1 | True | 0 | ROZPOCET
| VV |  | (9+5,2)*2*0,3*0,03 |  | 0.256 | [13 empty] | VV | 2 | 2 | True | 0 | ROZPOCET
| VV |  | Součet |  | 3.599 | [13 empty] | VV | 2 | 4 | True | 1 | ROZPOCET
205 | M | 58337403 | kamenivo dekorační (kačírek) frakce 16/32 | t | 7.198 |  | 0 | CS ÚRS 2025 02 |  |  | základní |  | 0 | 1 | 7.198 | 0 | 0 | 32 | M | 2 |  |  |  | ROZPOCET | 0 | 0 | 0 | 0 | 0 | 1 | 0 | 16 | 413223561
| VV |  | 3,599*2 |  | 7.198 | [13 empty] | VV | 2 | 2 | True | 1 | ROZPOCET
206 | K | 998712101 | Přesun hmot tonážní pro krytiny povlakové v objektech v do 6 m | t | 10.757 |  | 0 | CS ÚRS 2025 02 |  |  | základní |  | 0 | 0 | 0 | 0 | 0 | 16 | K | 2 |  |  |  | ROZPOCET | 0 | 0 | 0 | 0 | 0 | 1 | 0 | 16 | 229129050
| D | 713 | Izolace tepelné |  |  |  | 0 | [5 empty] | 0 |  | 1.7043 |  | 0 | 2 | D | 1 |  |  |  | ROZPOCET | [6 empty] | 0
207 | K | 713121111 | Montáž izolace tepelné podlah volně kladenými rohožemi, pásy, dílci, deskami 1 vrstva | m2 | 74.85 |  | 0 | CS ÚRS 2025 02 |  |  | základní |  | 0 | 0 | 0 | 0 | 0 | 16 | K | 2 |  |  |  | ROZPOCET | 0 | 0 | 0 | 0 | 0 | 1 | 0 | 16 | -1954185083
| VV |  | podlaha skladba P01 | [15 empty] | VV | 2 | 1 | True | 0 | ROZPOCET
| VV |  | 12,47+4,5+22,76+4,7+3,68+16,54 |  | 64.65 | [13 empty] | VV | 2 | 2 | True | 0 | ROZPOCET
| VV |  | podlaha skladba P02 | [15 empty] | VV | 2 | 1 | True | 0 | ROZPOCET
| VV |  | 10,2 |  | 10.2 | [13 empty] | VV | 2 | 2 | True | 0 | ROZPOCET
| VV |  | Součet |  | 74.85 | [13 empty] | VV | 2 | 4 | True | 1 | ROZPOCET
208 | M | 28375915 | deska EPS 150 pro konstrukce s vysokým zatížením λ=0,035 tl 120mm | m2 | 78.593 |  | 0 | CS ÚRS 2025 02 |  |  | základní |  | 0 | 0.0035 | 0.27508 | 0 | 0 | 32 | M | 2 |  |  |  | ROZPOCET | 0 | 0 | 0 | 0 | 0 | 1 | 0 | 16 | 1146137010
| VV |  | 74,85*1,05 |  | 78.593 | [13 empty] | VV | 2 | 2 | True | 1 | ROZPOCET
209 | K | 713131141 | Montáž izolace tepelné stěn lepením celoplošně rohoží, pásů, dílců, desek | m2 | 75.423 |  | 0 | CS ÚRS 2025 02 |  |  | základní |  | 0 | 0.006 | 0.45254 | 0 | 0 | 16 | K | 2 |  |  |  | ROZPOCET | 0 | 0 | 0 | 0 | 0 | 1 | 0 | 16 | 1695333853
| VV |  | pod terénem | [15 empty] | VV | 2 | 1 | True | 0 | ROZPOCET
| VV |  | (6,97+5,51+1,55+10,3)*3,1 |  | 75.423 | [13 empty] | VV | 2 | 2 | True | 1 | ROZPOCET
210 | M | 283760x7 | deska EPS sokl tl 100mm | m2 | 79.194 |  | 0 |  |  |  | základní |  | 0 | 0.00315 | 0.24946 | 0 | 0 | 32 | M | 2 |  |  |  | ROZPOCET | 0 | 0 | 0 | 0 | 0 | 1 | 0 | 16 | 1696278286
| VV |  | 75,423*1,05 |  | 79.194 | [13 empty] | VV | 2 | 2 | True | 1 | ROZPOCET
211 | K | 713141131 | Montáž izolace tepelné střech plochých lepené za studena plně 1 vrstva rohoží, pásů, dílců, desek | m2 | 55.712 |  | 0 | CS ÚRS 2025 02 |  |  | základní |  | 0 | 0.00116 | 0.064626 | 0 | 0 | 16 | K | 2 |  |  |  | ROZPOCET | 0 | 0 | 0 | 0 | 0 | 1 | 0 | 16 | 1230851070
| VV |  | STR1 | [15 empty] | VV | 2 | 1 | True | 0 | ROZPOCET
| VV |  | (7,33+7,84)/2*7,345 |  | 55.712 | [13 empty] | VV | 2 | 2 | True | 0 | ROZPOCET
| VV |  | Součet |  | 55.712 | [13 empty] | VV | 2 | 4 | True | 1 | ROZPOCET
212 | K | 713141132 | Montáž izolace tepelné střech plochých lepené za studena plně 2 vrstvy rohoží, pásů, dílců, desek | m2 | 52.2 |  | 0 | CS ÚRS 2025 02 |  |  | základní |  | 0 | 0.00232 | 0.1211 | 0 | 0 | 16 | K | 2 |  |  |  | ROZPOCET | 0 | 0 | 0 | 0 | 0 | 1 | 0 | 16 | 1550952605
| VV |  | STR3 | [15 empty] | VV | 2 | 1 | True | 0 | ROZPOCET
| VV |  | 9*5,8 |  | 52.2 | [13 empty] | VV | 2 | 2 | True | 0 | ROZPOCET
| VV |  | Součet |  | 52.2 | [13 empty] | VV | 2 | 4 | True | 1 | ROZPOCET
213 | M | 28375920 | deska EPS 200 pro konstrukce s velmi vysokým zatížením λ=0,034 tl 40mm | m2 | 115.101 |  | 0 | CS ÚRS 2025 02 |  |  | základní |  | 0 | 0.0014 | 0.16114 | 0 | 0 | 32 | M | 2 |  |  |  | ROZPOCET | 0 | 0 | 0 | 0 | 0 | 1 | 0 | 16 | -1568661058
| VV |  | STR3 | [15 empty] | VV | 2 | 1 | True | 0 | ROZPOCET
| VV |  | 9*5,8*1,05 |  | 54.81 | [13 empty] | VV | 2 | 2 | True | 1 | ROZPOCET
| VV |  | 54,81*2,1 'Přepočtené koeficientem množství |  | 115.101 | [13 empty] | VV | 2 | 2 | False | 1 | ROZPOCET
214 | M | 28376143 | klín izolační spád do 5% EPS 200 | m3 | 11.505 |  | 0 | CS ÚRS 2025 02 |  |  | základní |  | 0 | 0.03 | 0.34515 | 0 | 0 | 32 | M | 2 |  |  |  | ROZPOCET | 0 | 0 | 0 | 0 | 0 | 1 | 0 | 16 | 355435572
| VV |  | STR1 | [15 empty] | VV | 2 | 1 | True | 0 | ROZPOCET
| VV |  | (7,33+7,84)/2*7,345*(0,04+0,18)/2*1,05 |  | 6.435 | [13 empty] | VV | 2 | 2 | True | 0 | ROZPOCET
| VV |  | STR3 | [15 empty] | VV | 2 | 1 | True | 0 | ROZPOCET
| VV |  | 9*5,8*(0,04+0,145)/2*1,05 |  | 5.07 | [13 empty] | VV | 2 | 2 | True | 0 | ROZPOCET
| VV |  | Součet |  | 11.505 | [13 empty] | VV | 2 | 4 | True | 1 | ROZPOCET
215 | K | 713191133 | Montáž izolace tepelné podlah, stropů vrchem nebo střech překrytí fólií s přelepeným spojem | m2 | 74.85 |  | 0 | CS ÚRS 2025 02 |  |  | základní |  | 0 | 1e-05 | 0.0007485 | 0 | 0 | 16 | K | 2 |  |  |  | ROZPOCET | 0 | 0 | 0 | 0 | 0 | 1 | 0 | 16 | 1069045866
| VV |  | podlaha skladba P01 | [15 empty] | VV | 2 | 1 | True | 0 | ROZPOCET
| VV |  | 12,47+4,5+22,76+4,7+3,68+16,54 |  | 64.65 | [13 empty] | VV | 2 | 2 | True | 0 | ROZPOCET
| VV |  | podlaha skladba P02 | [15 empty] | VV | 2 | 1 | True | 0 | ROZPOCET
| VV |  | 10,2 |  | 10.2 | [13 empty] | VV | 2 | 2 | True | 0 | ROZPOCET
| VV |  | Součet |  | 74.85 | [13 empty] | VV | 2 | 4 | True | 1 | ROZPOCET
216 | M | 28329042 | fólie PE separační či ochranná tl 0,2mm | m2 | 86.078 |  | 0 | CS ÚRS 2025 02 |  |  | základní |  | 0 | 0.0004 | 0.034431 | 0 | 0 | 32 | M | 2 |  |  |  | ROZPOCET | 0 | 0 | 0 | 0 | 0 | 1 | 0 | 16 | -1237724285
| VV |  | 74,85*1,15 |  | 86.078 | [13 empty] | VV | 2 | 2 | True | 1 | ROZPOCET
217 | K | 998713101 | Přesun hmot tonážní pro izolace tepelné v objektech v do 6 m | t | 1.704 |  | 0 | CS ÚRS 2025 02 |  |  | základní |  | 0 | 0 | 0 | 0 | 0 | 16 | K | 2 |  |  |  | ROZPOCET | 0 | 0 | 0 | 0 | 0 | 1 | 0 | 16 | -209694728
| D | 727 | Protipožární ochrana |  |  |  | 0 | [5 empty] | 0 |  | 0.05726 |  | 0 | 2 | D | 1 |  |  |  | ROZPOCET | [6 empty] | 0
218 | K | 72700-001 | Ucpávka z nehožřlavého materiálu, třída reakce na oheň A1, tl.50mm, kolem VZT potrubí 300x300mm, vč. zatmelení a zapravení | kus | 4 |  | 0 |  |  |  | základní |  | 0 | 0.00818 | 0.03272 | 0 | 0 | 16 | K | 2 |  |  |  | ROZPOCET | 0 | 0 | 0 | 0 | 0 | 1 | 0 | 16 | -735024243
219 | K | 72700-002 | Ucpávka z nehožřlavého materiálu, třída reakce na oheň A1, tl.50mm, kolem VZT potrubí 350x350mm, vč. zatmelení a zapravení | kus | 1 |  | 0 |  |  |  | základní |  | 0 | 0.00818 | 0.00818 | 0 | 0 | 16 | K | 2 |  |  |  | ROZPOCET | 0 | 0 | 0 | 0 | 0 | 1 | 0 | 16 | 785010901
220 | K | 72700-003 | Ucpávka z nehožřlavého materiálu, třída reakce na oheň A1, tl.50mm, kolem VZT potrubí 260x260mm, vč. zatmelení a zapravení | kus | 1 |  | 0 |  |  |  | základní |  | 0 | 0.00818 | 0.00818 | 0 | 0 | 16 | K | 2 |  |  |  | ROZPOCET | 0 | 0 | 0 | 0 | 0 | 1 | 0 | 16 | 1860702196
221 | K | 72700-004 | Protipožární ucpávka z nehožřlavého materiálu tl.50mm, kolem VZT potrubí 600x600mm, vč. zatmelení a zapravení | kus | 1 |  | 0 |  |  |  | základní |  | 0 | 0.00818 | 0.00818 | 0 | 0 | 16 | K | 2 |  |  |  | ROZPOCET | 0 | 0 | 0 | 0 | 0 | 1 | 0 | 16 | 236725245
| D | 741 | Elektroinstalace - silnoproud |  |  |  | 0 | [5 empty] | 0 |  | 0.0018216 |  | 0 | 2 | D | 1 |  |  |  | ROZPOCET | [6 empty] | 0
222 | K | 741110053 | Montáž trubka plastová ohebná D přes 35 mm uložená volně | m | 2.4 |  | 0 | CS ÚRS 2025 02 |  |  | základní |  | 0 | 0 | 0 | 0 | 0 | 16 | K | 2 |  |  |  | ROZPOCET | 0 | 0 | 0 | 0 | 0 | 1 | 0 | 16 | -1333954047
| VV |  | pod zpevněnou plochou | [15 empty] | VV | 2 | 1 | True | 0 | ROZPOCET
| VV |  | 2,4 |  | 2.4 | [13 empty] | VV | 2 | 2 | True | 1 | ROZPOCET
223 | M | 34571365 | trubka elektroinstalační HDPE tuhá dvouplášťová korugovaná D 94/110mm | m | 2.64 |  | 0 | CS ÚRS 2025 02 |  |  | základní |  | 0 | 0.00069 | 0.0018216 | 0 | 0 | 32 | M | 2 |  |  |  | ROZPOCET | 0 | 0 | 0 | 0 | 0 | 1 | 0 | 16 | 1340406670
| VV |  | 2,4*1,1 |  | 2.64 | [13 empty] | VV | 2 | 2 | True | 1 | ROZPOCET
| D | 762 | Konstrukce tesařské |  |  |  | 0 | [5 empty] | 0 |  | 3.2355 |  | 0 | 2 | D | 1 |  |  |  | ROZPOCET | [6 empty] | 0
224 | K | 762083111 | Impregnace řeziva proti dřevokaznému hmyzu a houbám máčením třída ohrožení 1 a 2 | m3 | 3.138 |  | 0 | CS ÚRS 2025 02 |  |  | základní |  | 0 | 0.00122 | 0.0038284 | 0 | 0 | 16 | K | 2 |  |  |  | ROZPOCET | 0 | 0 | 0 | 0 | 0 | 1 | 0 | 16 | 43177844
| VV |  | DR/01 | [15 empty] | VV | 2 | 1 | True | 0 | ROZPOCET
| VV |  | 87,91*0,16*0,2*1,1 |  | 3.094 | [13 empty] | VV | 2 | 2 | True | 0 | ROZPOCET
| VV |  | DR/09 | [15 empty] | VV | 2 | 1 | True | 0 | ROZPOCET
| VV |  | (2,6+2,6+1)*0,08*0,08*1,1 |  | 0.044 | [13 empty] | VV | 2 | 2 | True | 0 | ROZPOCET
| VV |  | Součet |  | 3.138 | [13 empty] | VV | 2 | 4 | True | 1 | ROZPOCET
225 | K | 762332121 | Montáž vázaných kcí krovů pravidelných pomocí ocelových spojek z hraněného řeziva pl přes 50 do 120 cm2 | m | 6.2 |  | 0 | CS ÚRS 2025 02 |  |  | základní |  | 0 | 0 | 0 | 0 | 0 | 16 | K | 2 |  |  |  | ROZPOCET | 0 | 0 | 0 | 0 | 0 | 1 | 0 | 16 | 612850536
| VV |  | DR/09 | [15 empty] | VV | 2 | 1 | True | 0 | ROZPOCET
| VV |  | 2,6+2,6+1 |  | 6.2 | [13 empty] | VV | 2 | 2 | True | 1 | ROZPOCET
226 | M | 60512125 | hranol stavební řezivo průřezu do 120cm2 do dl 6m | m3 | 0.044 |  | 0 | CS ÚRS 2025 02 |  |  | základní |  | 0 | 0.55 | 0.0242 | 0 | 0 | 32 | M | 2 |  |  |  | ROZPOCET | 0 | 0 | 0 | 0 | 0 | 1 | 0 | 16 | 995990182
| VV |  | DR/09 | [15 empty] | VV | 2 | 1 | True | 0 | ROZPOCET
| VV |  | (2,6+2,6+1)*0,08*0,08*1,1 |  | 0.044 | [13 empty] | VV | 2 | 2 | True | 1 | ROZPOCET
227 | K | 762395000 | Spojovací prostředky krovů, bednění, laťování, nadstřešních konstrukcí | m3 | 0.04 |  | 0 | CS ÚRS 2025 02 |  |  | základní |  | 0 | 0.02284 | 0.0009136 | 0 | 0 | 16 | K | 2 |  |  |  | ROZPOCET | 0 | 0 | 0 | 0 | 0 | 1 | 0 | 16 | -2117784838
| VV |  | DR/09 | [15 empty] | VV | 2 | 1 | True | 0 | ROZPOCET
| VV |  | (2,6+2,6+1)*0,08*0,08 |  | 0.04 | [13 empty] | VV | 2 | 2 | True | 1 | ROZPOCET
228 | K | 762822130 | Montáž stropního trámu z hraněného řeziva průřezové pl přes 288 do 450 cm2 s výměnami | m | 87.91 |  | 0 | CS ÚRS 2025 02 |  |  | základní |  | 0 | 0 | 0 | 0 | 0 | 16 | K | 2 |  |  |  | ROZPOCET | 0 | 0 | 0 | 0 | 0 | 1 | 0 | 16 | 2071368554
| VV |  | STR1 | [15 empty] | VV | 2 | 1 | True | 0 | ROZPOCET
| VV |  | trámy DR/01 | [15 empty] | VV | 2 | 1 | True | 0 | ROZPOCET
| VV |  | 87,91 |  | 87.91 | [13 empty] | VV | 2 | 2 | True | 1 | ROZPOCET
229 | M | 60512140 | hranol stavební řezivo průřezu do 450cm2 do dl 6m | m3 | 3.094 |  | 0 | CS ÚRS 2025 02 |  |  | základní |  | 0 | 0.55 | 1.7017 | 0 | 0 | 32 | M | 2 |  |  |  | ROZPOCET | 0 | 0 | 0 | 0 | 0 | 1 | 0 | 16 | 1948458573
| VV |  | DR/01 | [15 empty] | VV | 2 | 1 | True | 0 | ROZPOCET
| VV |  | 87,91*0,16*0,2*1,1 |  | 3.094 | [13 empty] | VV | 2 | 2 | True | 1 | ROZPOCET
230 | K | 762841220 | Montáž podbíjení stropů a střech rovných z hoblovaných prken na sraz | m2 | 24.036 |  | 0 | CS ÚRS 2025 02 |  |  | základní |  | 0 | 0 | 0 | 0 | 0 | 16 | K | 2 |  |  |  | ROZPOCET | 0 | 0 | 0 | 0 | 0 | 1 | 0 | 16 | 1888852081
| VV |  | nad vstupem | [15 empty] | VV | 2 | 1 | True | 0 | ROZPOCET
| VV |  | 17,85+6,186 |  | 24.036 | [13 empty] | VV | 2 | 2 | True | 1 | ROZPOCET
231 | M | 60515111 | řezivo jehličnaté boční prkno 20-30mm | m3 | 0.511 |  | 0 | CS ÚRS 2025 02 |  |  | základní |  | 0 | 0.55 | 0.28105 | 0 | 0 | 32 | M | 2 |  |  |  | ROZPOCET | 0 | 0 | 0 | 0 | 0 | 1 | 0 | 16 | 937424605
| VV |  | 17,85*0,026*1,1 |  | 0.511 | [13 empty] | VV | 2 | 2 | True | 1 | ROZPOCET
232 | K | 762895000 | Spojovací prostředky pro montáž záklopu, stropnice a podbíjení | m3 | 3.277 |  | 0 | CS ÚRS 2025 02 |  |  | základní |  | 0 | 0.00272 | 0.0089134 | 0 | 0 | 16 | K | 2 |  |  |  | ROZPOCET | 0 | 0 | 0 | 0 | 0 | 1 | 0 | 16 | 544848174
| VV |  | DR/01 | [15 empty] | VV | 2 | 1 | True | 0 | ROZPOCET
| VV |  | 87,91*0,16*0,2 |  | 2.813 | [13 empty] | VV | 2 | 2 | True | 0 | ROZPOCET
| VV |  | podbíjení | [15 empty] | VV | 2 | 1 | True | 0 | ROZPOCET
| VV |  | 17,85*0,026 |  | 0.464 | [13 empty] | VV | 2 | 2 | True | 0 | ROZPOCET
| VV |  | Součet |  | 3.277 | [13 empty] | VV | 2 | 4 | True | 1 | ROZPOCET
233 | K | 762951001 | Montáž podkladního roštu terasy z dřevěných profilů osové vzdálenosti podpěr do 300 mm | m2 | 82.8 |  | 0 | CS ÚRS 2025 02 |  |  | základní |  | 0 | 0 | 0 | 0 | 0 | 16 | K | 2 |  |  |  | ROZPOCET | 0 | 0 | 0 | 0 | 0 | 1 | 0 | 16 | 990790668
| VV |  | STR1 | [15 empty] | VV | 2 | 1 | True | 0 | ROZPOCET
| VV |  | (7,33+7,84)/2*7,345 |  | 55.712 | [13 empty] | VV | 2 | 2 | True | 0 | ROZPOCET
| VV |  | STR2 | [15 empty] | VV | 2 | 1 | True | 0 | ROZPOCET
| VV |  | 5,5*3,605+7,26 |  | 27.088 | [13 empty] | VV | 2 | 2 | True | 0 | ROZPOCET
| VV |  | Součet |  | 82.8 | [13 empty] | VV | 2 | 4 | True | 1 | ROZPOCET
234 | M | 60514114 | řezivo jehličnaté lať impregnovaná dl 4 m | m3 | 0.002 |  | 0 | CS ÚRS 2025 02 |  |  | základní |  | 0 | 0.55 | 0.0011 | 0 | 0 | 32 | M | 2 |  |  |  | ROZPOCET | 0 | 0 | 0 | 0 | 0 | 1 | 0 | 16 | 1105439854
| VV |  | DR/02 | [15 empty] | VV | 2 | 1 | True | 0 | ROZPOCET
| VV |  | 144,5*0,06*0,05*1,1 |  | 0.477 | [13 empty] | VV | 2 | 2 | True | 0 | ROZPOCET
| VV |  | DR/03 | [15 empty] | VV | 2 | 1 | True | 0 | ROZPOCET
| VV |  | 25,2*0,08*0,04*1,1 |  | 0.089 | [13 empty] | VV | 2 | 2 | True | 0 | ROZPOCET
| VV |  | DR/03 | [15 empty] | VV | 2 | 1 | True | 0 | ROZPOCET
| VV |  | 25,2*0,06*0,05*1,1 |  | 0.083 | [13 empty] | VV | 2 | 2 | True | 0 | ROZPOCET
| VV |  | Součet |  | 0.649 | [13 empty] | VV | 2 | 4 | True | 1 | ROZPOCET
| VV |  | 0,649*0,00264 'Přepočtené koeficientem množství |  | 0.002 | [13 empty] | VV | 2 | 2 | False | 1 | ROZPOCET
235 | K | 762952002 | Montáž teras z prken š přes 90 do 120 mm z dřevin měkkých šroubovaných broušených bez povrchové úpravy | m2 | 82.8 |  | 0 | CS ÚRS 2025 02 |  |  | základní |  | 0 | 0.00038 | 0.031464 | 0 | 0 | 16 | K | 2 |  |  |  | ROZPOCET | 0 | 0 | 0 | 0 | 0 | 1 | 0 | 16 | 1437998967
| VV |  | DR/05 | [15 empty] | VV | 2 | 1 | True | 0 | ROZPOCET
| VV |  | 82,8 |  | 82.8 | [13 empty] | VV | 2 | 2 | True | 1 | ROZPOCET
236 | M | 61198123 | profil terasový dřevěný borovice š 146mm tl 26mm | m2 | 98.366 |  | 0 | CS ÚRS 2025 02 |  |  | základní |  | 0 | 0.0117 | 1.1509 | 0 | 0 | 32 | M | 2 |  |  |  | ROZPOCET | 0 | 0 | 0 | 0 | 0 | 1 | 0 | 16 | 1908214552
| VV |  | 82,8*1,1 |  | 91.08 | [13 empty] | VV | 2 | 2 | True | 1 | ROZPOCET
| VV |  | 91,08*1,08 'Přepočtené koeficientem množství |  | 98.366 | [13 empty] | VV | 2 | 2 | False | 1 | ROZPOCET
237 | K | 762953002 | Nátěr dřevěných teras olejový dvojnásobný s očištěním | m2 | 165.6 |  | 0 | CS ÚRS 2025 02 |  |  | základní |  | 0 | 0.00019 | 0.031464 | 0 | 0 | 16 | K | 2 |  |  |  | ROZPOCET | 0 | 0 | 0 | 0 | 0 | 1 | 0 | 16 | 968716954
| VV |  | 82,8*2 |  | 165.6 | [13 empty] | VV | 2 | 2 | True | 1 | ROZPOCET
238 | K | 998762101 | Přesun hmot tonážní pro kce tesařské v objektech v do 6 m | t | 3.236 |  | 0 | CS ÚRS 2025 02 |  |  | základní |  | 0 | 0 | 0 | 0 | 0 | 16 | K | 2 |  |  |  | ROZPOCET | 0 | 0 | 0 | 0 | 0 | 1 | 0 | 16 | -1589921790
| D | 763 | Konstrukce suché výstavby |  |  |  | 0 | [5 empty] | 0 |  | 1.2261 |  | 0 | 2 | D | 1 |  |  |  | ROZPOCET | [6 empty] | 0
239 | K | 763111314 | SDK příčka tl 100 mm profil CW+UW 75 desky 1xA 12,5 s izolací EI 30 Rw do 45 dB | m2 | 13.214 |  | 0 | CS ÚRS 2025 02 |  |  | základní |  | 0 | 0.02551 | 0.33709 | 0 | 0 | 16 | K | 2 |  |  |  | ROZPOCET | 0 | 0 | 0 | 0 | 0 | 1 | 0 | 16 | 1985032320
| VV |  | sýpka | [15 empty] | VV | 2 | 1 | True | 0 | ROZPOCET
| VV |  | (2,07+4,09+1,96)*2,1-1,9*2,02 |  | 13.214 | [13 empty] | VV | 2 | 2 | True | 1 | ROZPOCET
240 | K | 763121426 | SDK stěna předsazená tl 112,5 mm profil CW+UW 100 deska 1xH2 12,5 bez izolace EI 15 | m2 | 35.96 |  | 0 | CS ÚRS 2025 02 |  |  | základní |  | 0 | 0.01356 | 0.48762 | 0 | 0 | 16 | K | 2 |  |  |  | ROZPOCET | 0 | 0 | 0 | 0 | 0 | 1 | 0 | 16 | -798519755
| VV |  | mč.1.03 | [15 empty] | VV | 2 | 1 | True | 0 | ROZPOCET
| VV |  | 4,175*2,7+(4,708+1,22)*1,2 |  | 18.386 | [13 empty] | VV | 2 | 2 | True | 0 | ROZPOCET
| VV |  | mč.1.05 | [15 empty] | VV | 2 | 1 | True | 0 | ROZPOCET
| VV |  | 1,4*1,2 |  | 1.68 | [13 empty] | VV | 2 | 2 | True | 0 | ROZPOCET
| VV |  | mč.1.06 | [15 empty] | VV | 2 | 1 | True | 0 | ROZPOCET
| VV |  | 3,5*1,2 |  | 4.2 | [13 empty] | VV | 2 | 2 | True | 0 | ROZPOCET
| VV |  | mč.1.07 | [15 empty] | VV | 2 | 1 | True | 0 | ROZPOCET
| VV |  | 4,72*2,7-2,1*0,5 |  | 11.694 | [13 empty] | VV | 2 | 2 | True | 0 | ROZPOCET
| VV |  | Součet |  | 35.96 | [13 empty] | VV | 2 | 4 | True | 1 | ROZPOCET
241 | K | 7631215x01 | Příplatek za vytvoření vodorovné niky 200x300mm v SDK předstěně | m | 4.72 |  | 0 |  |  |  | základní |  | 0 | 0 | 0 | 0 | 0 | 16 | K | 2 |  |  |  | ROZPOCET | 0 | 0 | 0 | 0 | 0 | 1 | 0 | 16 | -970311833
| VV |  | mč.1.07 | [15 empty] | VV | 2 | 1 | True | 0 | ROZPOCET
| VV |  | 4,72 |  | 4.72 | [13 empty] | VV | 2 | 2 | True | 1 | ROZPOCET
242 | K | 763121621 | Montáž desek tl 12,5 mm na nosnou kci SDK stěna předsazená | m2 | 35.96 |  | 0 | CS ÚRS 2025 02 |  |  | základní |  | 0 | 0.00042 | 0.015103 | 0 | 0 | 16 | K | 2 |  |  |  | ROZPOCET | 0 | 0 | 0 | 0 | 0 | 1 | 0 | 16 | 2129555934
| VV |  | Druhá vrstva SDK desek | [15 empty] | VV | 2 | 1 | True | 0 | ROZPOCET
| VV |  | mč.1.03 | [15 empty] | VV | 2 | 1 | True | 0 | ROZPOCET
| VV |  | 4,175*2,7+(4,708+1,22)*1,2 |  | 18.386 | [13 empty] | VV | 2 | 2 | True | 0 | ROZPOCET
| VV |  | mč.1.05 | [15 empty] | VV | 2 | 1 | True | 0 | ROZPOCET
| VV |  | 1,4*1,2 |  | 1.68 | [13 empty] | VV | 2 | 2 | True | 0 | ROZPOCET
| VV |  | mč.1.06 | [15 empty] | VV | 2 | 1 | True | 0 | ROZPOCET
| VV |  | 3,5*1,2 |  | 4.2 | [13 empty] | VV | 2 | 2 | True | 0 | ROZPOCET
| VV |  | mč.1.07 | [15 empty] | VV | 2 | 1 | True | 0 | ROZPOCET
| VV |  | 4,72*2,7-2,1*0,5 |  | 11.694 | [13 empty] | VV | 2 | 2 | True | 0 | ROZPOCET
| VV |  | Součet |  | 35.96 | [13 empty] | VV | 2 | 4 | True | 1 | ROZPOCET
243 | M | 59030025 | deska SDK impregnovaná H2 tl 12,5mm | m2 | 41.534 |  | 0 | CS ÚRS 2025 02 |  |  | základní |  | 0 | 0.0093 | 0.38627 | 0 | 0 | 32 | M | 2 |  |  |  | ROZPOCET | 0 | 0 | 0 | 0 | 0 | 1 | 0 | 16 | 545710289
| VV |  | 35,96*1,1 |  | 39.556 | [13 empty] | VV | 2 | 2 | True | 1 | ROZPOCET
| VV |  | 39,556*1,05 'Přepočtené koeficientem množství |  | 41.534 | [13 empty] | VV | 2 | 2 | False | 1 | ROZPOCET
244 | K | 998763301 | Přesun hmot tonážní pro konstrukce montované z desek v objektech v do 6 m | t | 1.226 |  | 0 | CS ÚRS 2025 02 |  |  | základní |  | 0 | 0 | 0 | 0 | 0 | 16 | K | 2 |  |  |  | ROZPOCET | 0 | 0 | 0 | 0 | 0 | 1 | 0 | 16 | -795007400
| D | 764 | Konstrukce klempířské |  |  |  | 0 | [5 empty] | 0 |  | 0.30262 |  | 0 | 2 | D | 1 |  |  |  | ROZPOCET | [6 empty] | 0
245 | K | 764212637 | Oplechování štítu závětrnou lištou z Pz s povrchovou úpravou rš 670 mm | m | 20.6 |  | 0 | CS ÚRS 2025 02 |  |  | základní |  | 0 | 0.0058 | 0.11948 | 0 | 0 | 16 | K | 2 |  |  |  | ROZPOCET | 0 | 0 | 0 | 0 | 0 | 1 | 0 | 16 | -739552649
| VV |  | K/07 | [15 empty] | VV | 2 | 1 | True | 0 | ROZPOCET
| VV |  | 20,6 |  | 20.6 | [13 empty] | VV | 2 | 2 | True | 1 | ROZPOCET
246 | K | 764212662 | Oplechování rovné okapové hrany z Pz s povrchovou úpravou rš 200 mm | m | 9 |  | 0 | CS ÚRS 2025 02 |  |  | základní |  | 0 | 0.00194 | 0.01746 | 0 | 0 | 16 | K | 2 |  |  |  | ROZPOCET | 0 | 0 | 0 | 0 | 0 | 1 | 0 | 16 | -1170518233
| VV |  | K/04 | [15 empty] | VV | 2 | 1 | True | 0 | ROZPOCET
| VV |  | 9 |  | 9 | [13 empty] | VV | 2 | 2 | True | 1 | ROZPOCET
247 | K | 764212666 | Oplechování rovné okapové hrany z Pz s povrchovou úpravou rš 500 mm | m | 9 |  | 0 | CS ÚRS 2025 02 |  |  | základní |  | 0 | 0.00452 | 0.04068 | 0 | 0 | 16 | K | 2 |  |  |  | ROZPOCET | 0 | 0 | 0 | 0 | 0 | 1 | 0 | 16 | 353186634
| VV |  | K/08 | [15 empty] | VV | 2 | 1 | True | 0 | ROZPOCET
| VV |  | 9 |  | 9 | [13 empty] | VV | 2 | 2 | True | 1 | ROZPOCET
248 | K | 764226402 | Oplechování parapetů rovných mechanicky kotvené z Al plechu rš 200 mm | m | 2.1 |  | 0 | CS ÚRS 2025 02 |  |  | základní |  | 0 | 0.00054 | 0.001134 | 0 | 0 | 16 | K | 2 |  |  |  | ROZPOCET | 0 | 0 | 0 | 0 | 0 | 1 | 0 | 16 | 255482037
| VV |  | K/01 | [15 empty] | VV | 2 | 1 | True | 0 | ROZPOCET
| VV |  | 2,1 |  | 2.1 | [13 empty] | VV | 2 | 2 | True | 1 | ROZPOCET
249 | K | 764341303 | Lemování rovných zdí střech s krytinou prejzovou nebo vlnitou z TiZn lesklého plechu rš 250 mm | m | 5.5 |  | 0 | CS ÚRS 2025 02 |  |  | základní |  | 0 | 0.00149 | 0.008195 | 0 | 0 | 16 | K | 2 |  |  |  | ROZPOCET | 0 | 0 | 0 | 0 | 0 | 1 | 0 | 16 | 973544287
| VV |  | K/10 - ukončovací lišta rš 150mm | [15 empty] | VV | 2 | 1 | True | 0 | ROZPOCET
| VV |  | 5,5 |  | 5.5 | [13 empty] | VV | 2 | 2 | True | 1 | ROZPOCET
250 | K | 764341304 | Lemování rovných zdí střech s krytinou prejzovou nebo vlnitou z TiZn lesklého plechu rš 330 mm | m | 5.5 |  | 0 | CS ÚRS 2025 02 |  |  | základní |  | 0 | 0.00195 | 0.010725 | 0 | 0 | 16 | K | 2 |  |  |  | ROZPOCET | 0 | 0 | 0 | 0 | 0 | 1 | 0 | 16 | 2001162492
| VV |  | K/10 | [15 empty] | VV | 2 | 1 | True | 0 | ROZPOCET
| VV |  | 5,5 |  | 5.5 | [13 empty] | VV | 2 | 2 | True | 1 | ROZPOCET
251 | K | 764511601 | Žlab podokapní půlkruhový z Pz s povrchovou úpravou rš 250 mm | m | 9 |  | 0 | CS ÚRS 2025 02 |  |  | základní |  | 0 | 0.00233 | 0.02097 | 0 | 0 | 16 | K | 2 |  |  |  | ROZPOCET | 0 | 0 | 0 | 0 | 0 | 1 | 0 | 16 | -579241852
| VV |  | K/02 | [15 empty] | VV | 2 | 1 | True | 0 | ROZPOCET
| VV |  | 9 |  | 9 | [13 empty] | VV | 2 | 2 | True | 1 | ROZPOCET
252 | K | 764511641 | Kotlík oválný (trychtýřový) pro podokapní žlaby z Pz s povrchovou úpravou do 250/90 mm | kus | 1 |  | 0 | CS ÚRS 2025 02 |  |  | základní |  | 0 | 0.00031 | 0.00031 | 0 | 0 | 16 | K | 2 |  |  |  | ROZPOCET | 0 | 0 | 0 | 0 | 0 | 1 | 0 | 16 | -79817638
253 | K | 764518621 | Svody kruhové včetně objímek, kolen, odskoků z Pz s povrchovou úpravou průměru do 90 mm | m | 0.15 |  | 0 | CS ÚRS 2025 02 |  |  | základní |  | 0 | 0.00097 | 0.0001455 | 0 | 0 | 16 | K | 2 |  |  |  | ROZPOCET | 0 | 0 | 0 | 0 | 0 | 1 | 0 | 16 | -592416520
| VV |  | K/03 | [15 empty] | VV | 2 | 1 | True | 0 | ROZPOCET
| VV |  | 0,15 |  | 0.15 | [13 empty] | VV | 2 | 2 | True | 1 | ROZPOCET
254 | K | 712771613 | Osazení ochranné kačírkové lišty navařením na hydroizolaci | m | 36.2 |  | 0 | CS ÚRS 2025 02 |  |  | základní |  | 0 | 2e-05 | 0.000724 | 0 | 0 | 16 | K | 2 |  |  |  | ROZPOCET | 0 | 0 | 0 | 0 | 0 | 1 | 0 | 16 | -1993059990
| VV |  | K/05 | [15 empty] | VV | 2 | 1 | True | 0 | ROZPOCET
| VV |  | 9 |  | 9 | [13 empty] | VV | 2 | 2 | True | 0 | ROZPOCET
| VV |  | K/06 | [15 empty] | VV | 2 | 1 | True | 0 | ROZPOCET
| VV |  | 27,2 |  | 27.2 | [13 empty] | VV | 2 | 2 | True | 0 | ROZPOCET
| VV |  | Součet |  | 36.2 | [13 empty] | VV | 2 | 4 | True | 1 | ROZPOCET
255 | M | 69334020 | lišta kačírková Al výška 40-50mm | m | 40.616 |  | 0 | CS ÚRS 2025 02 |  |  | základní |  | 0 | 0.0005 | 0.020308 | 0 | 0 | 32 | M | 2 |  |  |  | ROZPOCET | 0 | 0 | 0 | 0 | 0 | 1 | 0 | 16 | -244948975
| VV |  | K/05 | [15 empty] | VV | 2 | 1 | True | 0 | ROZPOCET
| VV |  | 9*1,1 |  | 9.9 | [13 empty] | VV | 2 | 2 | True | 0 | ROZPOCET
| VV |  | K/06 | [15 empty] | VV | 2 | 1 | True | 0 | ROZPOCET
| VV |  | 27,2*1,1 |  | 29.92 | [13 empty] | VV | 2 | 2 | True | 0 | ROZPOCET
| VV |  | Součet |  | 39.82 | [13 empty] | VV | 2 | 4 | True | 1 | ROZPOCET
| VV |  | 39,82*1,02 'Přepočtené koeficientem množství |  | 40.616 | [13 empty] | VV | 2 | 2 | False | 1 | ROZPOCET
256 | K | 767391112 | Montáž krytiny z tvarovaných plechů šroubováním | m2 | 18 |  | 0 | CS ÚRS 2025 02 |  |  | základní |  | 0 | 1e-05 | 0.00018 | 0 | 0 | 16 | K | 2 |  |  |  | ROZPOCET | 0 | 0 | 0 | 0 | 0 | 1 | 0 | 16 | 1920687225
| VV |  | K/09 | [15 empty] | VV | 2 | 1 | True | 0 | ROZPOCET
| VV |  | 18 |  | 18 | [13 empty] | VV | 2 | 2 | True | 1 | ROZPOCET
257 | M | 1548413x0 | plech hliníkový trapézový (typ T-20) tl. 0,8mm, skladební šířka 1000mm, výška trapézu 2mm, hmotnost 2,61 kg/m2 | m2 | 23.453 |  | 0 |  |  |  | základní |  | 0 | 0.00261 | 0.061212 | 0 | 0 | 32 | M | 2 |  |  |  | ROZPOCET | 0 | 0 | 0 | 0 | 0 | 1 | 0 | 16 | 910080570
| VV |  | K/09 | [15 empty] | VV | 2 | 1 | True | 0 | ROZPOCET
| VV |  | 18*1,15 |  | 20.7 | [13 empty] | VV | 2 | 2 | True | 1 | ROZPOCET
| VV |  | 20,7*1,133 'Přepočtené koeficientem množství |  | 23.453 | [13 empty] | VV | 2 | 2 | False | 1 | ROZPOCET
258 | K | 712998202 | Montáž bezpečnostního přepadu z PVC DN 125 | kus | 1 |  | 0 | CS ÚRS 2025 02 |  |  | základní |  | 0 | 0.0001 | 0.0001 | 0 | 0 | 16 | K | 2 |  |  |  | ROZPOCET | 0 | 0 | 0 | 0 | 0 | 1 | 0 | 16 | 541570301
| VV |  | K/11 | [15 empty] | VV | 2 | 1 | True | 0 | ROZPOCET
| VV |  | 1 |  | 1 | [13 empty] | VV | 2 | 2 | True | 1 | ROZPOCET
259 | M | 28342x01 | K/11 přepad bezpečnostní atikový 150x50mm nerezový s manžetou pro hydroizolaci | kus | 1 |  | 0 |  |  |  | základní |  | 0 | 0.001 | 0.001 | 0 | 0 | 32 | M | 2 |  |  |  | ROZPOCET | 0 | 0 | 0 | 0 | 0 | 1 | 0 | 16 | -960868911
260 | K | 998764101 | Přesun hmot tonážní pro konstrukce klempířské v objektech v do 6 m | t | 0.303 |  | 0 | CS ÚRS 2025 02 |  |  | základní |  | 0 | 0 | 0 | 0 | 0 | 16 | K | 2 |  |  |  | ROZPOCET | 0 | 0 | 0 | 0 | 0 | 1 | 0 | 16 | 1719042306
| D | 766 | Konstrukce truhlářské |  |  |  | 0 | [5 empty] | 0 |  | 10.4174 |  | 0 | 2 | D | 1 |  |  |  | ROZPOCET | [6 empty] | 0
261 | K | 76600-001 | D/01 M+D vnitřní dveře s nadsvětlíkem, 900x2100+600mm, HPL laminát, vč. ocel. zárubně typu U, vč. kotvení, kování, zámku, veškerých doplňků a povrchové úpravy, kompletní provedení dle PD | kus | 1 |  | 0 |  |  |  | základní |  | 0 | 0 | 0 | 0 | 0 | 16 | K | 2 |  |  |  | ROZPOCET | 0 | 0 | 0 | 0 | 0 | 1 | 0 | 16 | -1423185733
262 | K | 76600-002 | D/02 M+D vnitřní dveře s nadsvětlíkem, 900x2100+600mm, HPL laminát, vč. ocel. zárubně typu U, vč. kotvení, kování, zámku, veškerých doplňků a povrchové úpravy, kompletní provedení dle PD | kus | 1 |  | 0 |  |  |  | základní |  | 0 | 0 | 0 | 0 | 0 | 16 | K | 2 |  |  |  | ROZPOCET | 0 | 0 | 0 | 0 | 0 | 1 | 0 | 16 | -2040865194
263 | K | 76600-003 | D/03 M+D vnitřní dveře s nadsvětlíkem, 900x2100+600mm, HPL laminát, vč. ocel. zárubně typu U, vč. kotvení, kování, zámku, veškerých doplňků a povrchové úpravy, kompletní provedení dle PD | kus | 1 |  | 0 |  |  |  | základní |  | 0 | 0 | 0 | 0 | 0 | 16 | K | 2 |  |  |  | ROZPOCET | 0 | 0 | 0 | 0 | 0 | 1 | 0 | 16 | 690604160
264 | K | 76600-004 | D/04 M+D vnitřní dveře 800x2100mm, HPL laminát, vč. ocel. zárubně typu U, vč. kotvení, kování, zámku, veškerých doplňků a povrchové úpravy, kompletní provedení dle PD | kus | 1 |  | 0 |  |  |  | základní |  | 0 | 0 | 0 | 0 | 0 | 16 | K | 2 |  |  |  | ROZPOCET | 0 | 0 | 0 | 0 | 0 | 1 | 0 | 16 | -1233456835
265 | K | 76600-005 | D/05 M+D vnitřní dveře s nadsvětlíkem, 900x2100+600mm, HPL laminát, vč. ocel. zárubně typu U, vč. kotvení, kování, zámku, veškerých doplňků a povrchové úpravy, kompletní provedení dle PD | kus | 1 |  | 0 |  |  |  | základní |  | 0 | 0 | 0 | 0 | 0 | 16 | K | 2 |  |  |  | ROZPOCET | 0 | 0 | 0 | 0 | 0 | 1 | 0 | 16 | -991114218
266 | K | 76600-006 | D/06 M+D vnitřní dveře s nadsvětlíkem, 800x2100+600mm, HPL laminát, vč. ocel. zárubně typu U, vč. kotvení, kování, zámku, veškerých doplňků a povrchové úpravy, kompletní provedení dle PD | kus | 1 |  | 0 |  |  |  | základní |  | 0 | 0 | 0 | 0 | 0 | 16 | K | 2 |  |  |  | ROZPOCET | 0 | 0 | 0 | 0 | 0 | 1 | 0 | 16 | 575681615
267 | K | 76600-007 | D/07 M+D vnitřní dveře 1900x2020mm, HPL laminát, vč. ocel. zárubně typu U, vč. kotvení, kování, zámku, veškerých doplňků a povrchové úpravy, kompletní provedení dle PD | kus | 1 |  | 0 |  |  |  | základní |  | 0 | 0 | 0 | 0 | 0 | 16 | K | 2 |  |  |  | ROZPOCET | 0 | 0 | 0 | 0 | 0 | 1 | 0 | 16 | 302567716
268 | K | 76600-101 | M+D obklad stěn z HPL desek vč. nosného roštu | m2 | 146.288 |  | 0 |  |  |  | základní |  | 0 | 0 | 0 | 0 | 0 | 16 | K | 2 |  |  |  | ROZPOCET | 0 | 0 | 0 | 0 | 0 | 1 | 0 | 16 | 1153525012
| VV |  | mč.1.01 | [15 empty] | VV | 2 | 1 | True | 0 | ROZPOCET
| VV |  | 6,93*2,7-0,9*2,7-0,8*2,1 |  | 14.601 | [13 empty] | VV | 2 | 2 | True | 0 | ROZPOCET
| VV |  | mč.1.03 | [15 empty] | VV | 2 | 1 | True | 0 | ROZPOCET
| VV |  | (3,975+4,71+1,35+1,22+0,2+2,42+5,901+0,48*2)*2,7-0,9*2,7 |  | 53.557 | [13 empty] | VV | 2 | 2 | True | 0 | ROZPOCET
| VV |  | (4,71+1,22)*0,2+0,2*(2,7-1,2)*3 |  | 2.086 | [13 empty] | VV | 2 | 2 | True | 0 | ROZPOCET
| VV |  | mč.1.06 | [15 empty] | VV | 2 | 1 | True | 0 | ROZPOCET
| VV |  | (3,5+4,52+0,7)*2*2,7-0,9*2,7-0,8*2,1+3,5*0,2+0,2*(2,7-1,2)*2 |  | 44.278 | [13 empty] | VV | 2 | 2 | True | 0 | ROZPOCET
| VV |  | mč.1.07 | [15 empty] | VV | 2 | 1 | True | 0 | ROZPOCET
| VV |  | (1,96+4,72)*2*2,7-0,8*2,1-2,1*0,5-4,72*1,2 |  | 27.678 | [13 empty] | VV | 2 | 2 | True | 0 | ROZPOCET
| VV |  | (2,1+0,5)*2*0,4 |  | 2.08 | [13 empty] | VV | 2 | 2 | True | 0 | ROZPOCET
| VV |  | nika | [15 empty] | VV | 2 | 1 | True | 0 | ROZPOCET
| VV |  | 4,72*0,2*2+0,2*0,3*2 |  | 2.008 | [13 empty] | VV | 2 | 2 | True | 0 | ROZPOCET
| VV |  | Součet |  | 146.288 | [13 empty] | VV | 2 | 4 | True | 1 | ROZPOCET
269 | K | 76600-201 | T/01, T/02 M+D sanitární příčky v=2150mm, s dveřmi, vč. kotvení, kování a veškerých doplňků, kompletní provedení dle PD | m | 20.93 |  | 0 |  |  |  | základní |  | 0 | 0 | 0 | 0 | 0 | 16 | K | 2 |  |  |  | ROZPOCET | 0 | 0 | 0 | 0 | 0 | 1 | 0 | 16 | 131201715
270 | K | 76600-203 | T/03 M+D vnější dveře dřevěné, 900x1970mm, vč.ocelové zárubně, kotvení, kování, zámku, povrchové úpravy a veškerých doplňků, kompletní provedení dle PD | kus | 1 |  | 0 |  |  |  | základní |  | 0 | 0 | 0 | 0 | 0 | 16 | K | 2 |  |  |  | ROZPOCET | 0 | 0 | 0 | 0 | 0 | 1 | 0 | 16 | 1995058379
271 | K | 76600-204 | T/04.2 M+D dřevěný obklad fasády sýpky, dřevěná prkna 140x26mm (sibiřský modřín) , vč. roštu z hranolů 50/60mm, kotvení, povrchové úpravy a veškerých doplňků, kompletní provedení dle PD | m2 | 2.475 |  | 0 |  |  |  | základní |  | 0 | 0 | 0 | 0 | 0 | 16 | K | 2 |  |  |  | ROZPOCET | 0 | 0 | 0 | 0 | 0 | 1 | 0 | 16 | -50897085
| VV |  | 5,5*0,45 |  | 2.475 | [13 empty] | VV | 2 | 2 | True | 1 | ROZPOCET
272 | K | 76600-205 | T/05 M+D dřevěné zábradlí terasy, výška 1000mm, vč. kotvení, povrchové úpravy a veškerých doplňků, kompletní provedení dle PD | m | 26.15 |  | 0 |  |  |  | základní |  | 0 | 0 | 0 | 0 | 0 | 16 | K | 2 |  |  |  | ROZPOCET | 0 | 0 | 0 | 0 | 0 | 1 | 0 | 16 | 985369084
| VV |  | 14,4+11,75 |  | 26.15 | [13 empty] | VV | 2 | 2 | True | 1 | ROZPOCET
273 | K | 76600-206 | T/06 M+D posedová dřevěná (dub) lavice 2000x400x300mm, zaoblené hrany, vč. kotvení, povrchové úpravy a veškerých doplňků, kompletní provedení dle PD | kus | 1 |  | 0 |  |  |  | základní |  | 0 | 0 | 0 | 0 | 0 | 16 | K | 2 |  |  |  | ROZPOCET | 0 | 0 | 0 | 0 | 0 | 1 | 0 | 16 | -1754327733
274 | K | 76600-207 | T/07 M+D dvířka 450x600mm zapuštěná ve fasádě (neviditelná), vč. kotvení, vyztužení, povrchové úpravy a veškerých doplňků, kompletní provedení dle PD | kus | 1 |  | 0 |  |  |  | základní |  | 0 | 0 | 0 | 0 | 0 | 16 | K | 2 |  |  |  | ROZPOCET | 0 | 0 | 0 | 0 | 0 | 1 | 0 | 16 | 674186591
275 | K | 76641223x1 | Montáž obložení stěn pl přes 5 m2 z latí z tvrdého dřeva š přes 40 do 60 mm | m2 | 70.649 |  | 0 |  |  |  | základní |  | 0 | 0 | 0 | 0 | 0 | 16 | K | 2 |  |  |  | ROZPOCET | 0 | 0 | 0 | 0 | 0 | 1 | 0 | 16 | -1588752087
| VV |  | T/4.1 | [15 empty] | VV | 2 | 1 | True | 0 | ROZPOCET
| VV |  | východ | [15 empty] | VV | 2 | 1 | True | 0 | ROZPOCET
| VV |  | 1,55*1,195+5,8*3,27-2,3*5,8*3,14/4-2,1*0,5 |  | 9.296 | [13 empty] | VV | 2 | 2 | True | 0 | ROZPOCET
| VV |  | jih | [15 empty] | VV | 2 | 1 | True | 0 | ROZPOCET
| VV |  | 16,53*3,295-1,96*3,295-0,8*3,295 |  | 45.372 | [13 empty] | VV | 2 | 2 | True | 0 | ROZPOCET
| VV |  | sýpka | [15 empty] | VV | 2 | 1 | True | 0 | ROZPOCET
| VV |  | (2,6+2,25)*3,295 |  | 15.981 | [13 empty] | VV | 2 | 2 | True | 0 | ROZPOCET
| VV |  | Součet |  | 70.649 | [13 empty] | VV | 2 | 4 | True | 1 | ROZPOCET
276 | M | 611910x01 | latě se skosenou hranou, 40x60mm sibiřský modřín | m | 688.6 |  | 0 |  |  |  | základní |  | 0 | 0.01488 | 10.2464 | 0 | 0 | 32 | M | 2 |  |  |  | ROZPOCET | 0 | 0 | 0 | 0 | 0 | 1 | 0 | 16 | 1194397871
| VV |  | T/4.1 | [15 empty] | VV | 2 | 1 | True | 0 | ROZPOCET
| VV |  | 626*1,1 |  | 688.6 | [13 empty] | VV | 2 | 2 | True | 1 | ROZPOCET
277 | K | 766417211 | Montáž podkladového roštu pro obložení stěn | m | 170 |  | 0 | CS ÚRS 2025 02 |  |  | základní |  | 0 | 0 | 0 | 0 | 0 | 16 | K | 2 |  |  |  | ROZPOCET | 0 | 0 | 0 | 0 | 0 | 1 | 0 | 16 | 1064629775
| VV |  | T/04.1 | [15 empty] | VV | 2 | 1 | True | 0 | ROZPOCET
| VV |  | 170 |  | 170 | [13 empty] | VV | 2 | 2 | True | 0 | ROZPOCET
| VV |  | Součet |  | 170 | [13 empty] | VV | 2 | 4 | True | 1 | ROZPOCET
278 | M | 60514114 | řezivo jehličnaté lať impregnovaná dl 4 m | m3 | 0.001 |  | 0 | CS ÚRS 2025 02 |  |  | základní |  | 0 | 0.55 | 0.00055 | 0 | 0 | 32 | M | 2 |  |  |  | ROZPOCET | 0 | 0 | 0 | 0 | 0 | 1 | 0 | 16 | -349050780
| VV |  | T/04.1 | [15 empty] | VV | 2 | 1 | True | 0 | ROZPOCET
| VV |  | 170*0,04*0,06*1,1 |  | 0.449 | [13 empty] | VV | 2 | 2 | True | 1 | ROZPOCET
| VV |  | 0,449*0,00264 'Přepočtené koeficientem množství |  | 0.001 | [13 empty] | VV | 2 | 2 | False | 1 | ROZPOCET
279 | K | 766427112 | Montáž podkladového roštu pro obložení podhledů | m | 77.4 |  | 0 | CS ÚRS 2025 02 |  |  | základní |  | 0 | 0 | 0 | 0 | 0 | 16 | K | 2 |  |  |  | ROZPOCET | 0 | 0 | 0 | 0 | 0 | 1 | 0 | 16 | 1466699731
| VV |  | pro podbíjení nad vstupem | [15 empty] | VV | 2 | 1 | True | 0 | ROZPOCET
| VV |  | DR/06 | [15 empty] | VV | 2 | 1 | True | 0 | ROZPOCET
| VV |  | 44,4 |  | 44.4 | [13 empty] | VV | 2 | 2 | True | 0 | ROZPOCET
| VV |  | DR/08 | [15 empty] | VV | 2 | 1 | True | 0 | ROZPOCET
| VV |  | 5,5*6 |  | 33 | [13 empty] | VV | 2 | 2 | True | 0 | ROZPOCET
| VV |  | Součet |  | 77.4 | [13 empty] | VV | 2 | 4 | True | 1 | ROZPOCET
280 | M | 60514114 | řezivo jehličnaté lať impregnovaná dl 4 m | m3 | 0.31 |  | 0 | CS ÚRS 2025 02 |  |  | základní |  | 0 | 0.55 | 0.1705 | 0 | 0 | 32 | M | 2 |  |  |  | ROZPOCET | 0 | 0 | 0 | 0 | 0 | 1 | 0 | 16 | 413376120
| VV |  | pro podbíjení nad vstupem | [15 empty] | VV | 2 | 1 | True | 0 | ROZPOCET
| VV |  | DR/06 | [15 empty] | VV | 2 | 1 | True | 0 | ROZPOCET
| VV |  | 44,4*0,06*0,08*1,1 |  | 0.234 | [13 empty] | VV | 2 | 2 | True | 0 | ROZPOCET
| VV |  | DR/08 | [15 empty] | VV | 2 | 1 | True | 0 | ROZPOCET
| VV |  | 5,5*(0,06*0,06+0,06*0,05+0,06*0,04+0,06*0,03+0,06*0,02+0,06*0,01)*1,1 |  | 0.076 | [13 empty] | VV | 2 | 2 | True | 0 | ROZPOCET
| VV |  | Součet |  | 0.31 | [13 empty] | VV | 2 | 4 | True | 1 | ROZPOCET
281 | K | 998766201 | Přesun hmot procentní pro kce truhlářské v objektech v do 6 m | % |  |  | 0 | CS ÚRS 2025 02 |  |  | základní |  | 0 | 0 | 0 | 0 | 0 | 16 | K | 2 |  |  |  | ROZPOCET | 0 | 0 | 0 | 0 | 0 | 1 | 0 | 16 | -1428760600
| D | 767 | Konstrukce zámečnické |  |  |  | 0 | [5 empty] | 0 |  | 4.3287 |  | 0 | 2 | D | 1 |  |  |  | ROZPOCET | [6 empty] | 0
282 | K | 76700-1001 | OC/01 M+D vnější ocelové dveře 1960x2180mm, 4xproskl.pás z bezpečnostního skla, vč. rámu, kotvení, kování, zámku, veškerých doplňků a povrchové úpravy, kompletní provedení dle PD | kus | 1 |  | 0 |  |  |  | základní |  | 0 | 0 | 0 | 0 | 0 | 16 | K | 2 |  |  |  | ROZPOCET | 0 | 0 | 0 | 0 | 0 | 1 | 0 | 16 | 1851385282
283 | K | 76700-1022 | OC/22 M+D ocelový úhelník pro ukotvení nosné části dřev. obkladu fasády sýpky, vč. kotvení a povrchové úpravy | kus | 9 |  | 0 |  |  |  | základní |  | 0 | 0 | 0 | 0 | 0 | 16 | K | 2 |  |  |  | ROZPOCET | 0 | 0 | 0 | 0 | 0 | 1 | 0 | 16 | 1400736843
284 | K | 767995113 | Montáž atypických zámečnických konstrukcí hmotnosti přes 10 do 20 kg | kg | 11.707 |  | 0 | CS ÚRS 2025 02 |  |  | základní |  | 0 | 6e-05 | 0.00070242 | 0 | 0 | 16 | K | 2 |  |  |  | ROZPOCET | 0 | 0 | 0 | 0 | 0 | 1 | 0 | 16 | -1556217391
| VV |  | OC/18 | [15 empty] | VV | 2 | 1 | True | 0 | ROZPOCET
| VV |  | 0,85*7,34 |  | 6.239 | [13 empty] | VV | 2 | 2 | True | 0 | ROZPOCET
| VV |  | OC/18.1 | [15 empty] | VV | 2 | 1 | True | 0 | ROZPOCET
| VV |  | 0,6*7,34 |  | 4.404 | [13 empty] | VV | 2 | 2 | True | 0 | ROZPOCET
| VV |  | Mezisoučet |  | 10.643 | [13 empty] | VV | 2 | 3 | True | 0 | ROZPOCET
| VV |  | spojovací prostředky | [15 empty] | VV | 2 | 1 | True | 0 | ROZPOCET
| VV |  | 10,643*0,1 |  | 1.064 | [13 empty] | VV | 2 | 2 | True | 0 | ROZPOCET
| VV |  | Součet |  | 11.707 | [13 empty] | VV | 2 | 4 | True | 1 | ROZPOCET
285 | K | 767995114 | Montáž atypických zámečnických konstrukcí hmotnosti přes 20 do 50 kg | kg | 155.527 |  | 0 | CS ÚRS 2025 02 |  |  | základní |  | 0 | 5e-05 | 0.0077763 | 0 | 0 | 16 | K | 2 |  |  |  | ROZPOCET | 0 | 0 | 0 | 0 | 0 | 1 | 0 | 16 | -289696801
| VV |  | OC/02 | [15 empty] | VV | 2 | 1 | True | 0 | ROZPOCET
| VV |  | 3,84*14,95 |  | 57.408 | [13 empty] | VV | 2 | 2 | True | 0 | ROZPOCET
| VV |  | OC/19 | [15 empty] | VV | 2 | 1 | True | 0 | ROZPOCET
| VV |  | 0,85*24,7*4 |  | 83.98 | [13 empty] | VV | 2 | 2 | True | 0 | ROZPOCET
| VV |  | Mezisoučet |  | 141.388 | [13 empty] | VV | 2 | 3 | True | 0 | ROZPOCET
| VV |  | spojovací prostředky | [15 empty] | VV | 2 | 1 | True | 0 | ROZPOCET
| VV |  | 141,388*0,1 |  | 14.139 | [13 empty] | VV | 2 | 2 | True | 0 | ROZPOCET
| VV |  | Součet |  | 155.527 | [13 empty] | VV | 2 | 4 | True | 1 | ROZPOCET
286 | K | 767995115 | Montáž atypických zámečnických konstrukcí hmotnosti přes 50 do 100 kg | kg | 251.391 |  | 0 | CS ÚRS 2025 02 |  |  | základní |  | 0 | 5e-05 | 0.01257 | 0 | 0 | 16 | K | 2 |  |  |  | ROZPOCET | 0 | 0 | 0 | 0 | 0 | 1 | 0 | 16 | -1940291738
| VV |  | OC/04 | [15 empty] | VV | 2 | 1 | True | 0 | ROZPOCET
| VV |  | 1,25*60,3*2 |  | 150.75 | [13 empty] | VV | 2 | 2 | True | 0 | ROZPOCET
| VV |  | OC/09 | [15 empty] | VV | 2 | 1 | True | 0 | ROZPOCET
| VV |  | 1,29*60,3 |  | 77.787 | [13 empty] | VV | 2 | 2 | True | 0 | ROZPOCET
| VV |  | Mezisoučet |  | 228.537 | [13 empty] | VV | 2 | 3 | True | 0 | ROZPOCET
| VV |  | spojovací prostředky | [15 empty] | VV | 2 | 1 | True | 0 | ROZPOCET
| VV |  | 228,537*0,1 |  | 22.854 | [13 empty] | VV | 2 | 2 | True | 0 | ROZPOCET
| VV |  | Součet |  | 251.391 | [13 empty] | VV | 2 | 4 | True | 1 | ROZPOCET
287 | K | 767995116 | Montáž atypických zámečnických konstrukcí hmotnosti přes 100 do 250 kg | kg | 1693.89 |  | 0 | CS ÚRS 2025 02 |  |  | základní |  | 0 | 5e-05 | 0.084695 | 0 | 0 | 16 | K | 2 |  |  |  | ROZPOCET | 0 | 0 | 0 | 0 | 0 | 1 | 0 | 16 | 1030309341
| VV |  | OC/10 | [15 empty] | VV | 2 | 1 | True | 0 | ROZPOCET
| VV |  | 3,38*42,3 |  | 142.974 | [13 empty] | VV | 2 | 2 | True | 0 | ROZPOCET
| VV |  | OC/11 | [15 empty] | VV | 2 | 1 | True | 0 | ROZPOCET
| VV |  | 3,8*42,3*2 |  | 321.48 | [13 empty] | VV | 2 | 2 | True | 0 | ROZPOCET
| VV |  | OC/12 | [15 empty] | VV | 2 | 1 | True | 0 | ROZPOCET
| VV |  | 3,86*42,3 |  | 163.278 | [13 empty] | VV | 2 | 2 | True | 0 | ROZPOCET
| VV |  | OC/13 | [15 empty] | VV | 2 | 1 | True | 0 | ROZPOCET
| VV |  | 4,76*30,4 |  | 144.704 | [13 empty] | VV | 2 | 2 | True | 0 | ROZPOCET
| VV |  | OC/14 | [15 empty] | VV | 2 | 1 | True | 0 | ROZPOCET
| VV |  | 4,65*30,4 |  | 141.36 | [13 empty] | VV | 2 | 2 | True | 0 | ROZPOCET
| VV |  | OC/15 | [15 empty] | VV | 2 | 1 | True | 0 | ROZPOCET
| VV |  | 4,57*30,4 |  | 138.928 | [13 empty] | VV | 2 | 2 | True | 0 | ROZPOCET
| VV |  | OC/16 | [15 empty] | VV | 2 | 1 | True | 0 | ROZPOCET
| VV |  | 4,45*30,4 |  | 135.28 | [13 empty] | VV | 2 | 2 | True | 0 | ROZPOCET
| VV |  | OC/17 | [15 empty] | VV | 2 | 1 | True | 0 | ROZPOCET
| VV |  | 4,34*30,4 |  | 131.936 | [13 empty] | VV | 2 | 2 | True | 0 | ROZPOCET
| VV |  | OC/20 | [15 empty] | VV | 2 | 1 | True | 0 | ROZPOCET
| VV |  | 2,4*42,3 |  | 101.52 | [13 empty] | VV | 2 | 2 | True | 0 | ROZPOCET
| VV |  | OC/21 | [15 empty] | VV | 2 | 1 | True | 0 | ROZPOCET
| VV |  | 2,8*42,3 |  | 118.44 | [13 empty] | VV | 2 | 2 | True | 0 | ROZPOCET
| VV |  | Mezisoučet |  | 1539.9 | [13 empty] | VV | 2 | 3 | True | 0 | ROZPOCET
| VV |  | spojovací prostředky | [15 empty] | VV | 2 | 1 | True | 0 | ROZPOCET
| VV |  | 1539,9*0,1 |  | 153.99 | [13 empty] | VV | 2 | 2 | True | 0 | ROZPOCET
| VV |  | Součet |  | 1693.89 | [13 empty] | VV | 2 | 4 | True | 1 | ROZPOCET
288 | K | 767995117 | Montáž atypických zámečnických konstrukcí hmotnosti přes 250 do 500 kg | kg | 1979.287 |  | 0 | CS ÚRS 2025 02 |  |  | základní |  | 0 | 5e-05 | 0.098964 | 0 | 0 | 16 | K | 2 |  |  |  | ROZPOCET | 0 | 0 | 0 | 0 | 0 | 1 | 0 | 16 | -184999522
| VV |  | OC/03 | [15 empty] | VV | 2 | 1 | True | 0 | ROZPOCET
| VV |  | 7,2*60,3 |  | 434.16 | [13 empty] | VV | 2 | 2 | True | 0 | ROZPOCET
| VV |  | OC/05 | [15 empty] | VV | 2 | 1 | True | 0 | ROZPOCET
| VV |  | 4,89*60,3 |  | 294.867 | [13 empty] | VV | 2 | 2 | True | 0 | ROZPOCET
| VV |  | OC/06 | [15 empty] | VV | 2 | 1 | True | 0 | ROZPOCET
| VV |  | 6,7*60,3 |  | 404.01 | [13 empty] | VV | 2 | 2 | True | 0 | ROZPOCET
| VV |  | OC/07 | [15 empty] | VV | 2 | 1 | True | 0 | ROZPOCET
| VV |  | 4,35*60,3 |  | 262.305 | [13 empty] | VV | 2 | 2 | True | 0 | ROZPOCET
| VV |  | OC/08 | [15 empty] | VV | 2 | 1 | True | 0 | ROZPOCET
| VV |  | 6,7*60,3 |  | 404.01 | [13 empty] | VV | 2 | 2 | True | 0 | ROZPOCET
| VV |  | Mezisoučet |  | 1799.352 | [13 empty] | VV | 2 | 3 | True | 0 | ROZPOCET
| VV |  | spojovací prostředky | [15 empty] | VV | 2 | 1 | True | 0 | ROZPOCET
| VV |  | 1799,352*0,1 |  | 179.935 | [13 empty] | VV | 2 | 2 | True | 0 | ROZPOCET
| VV |  | Součet |  | 1979.287 | [13 empty] | VV | 2 | 4 | True | 1 | ROZPOCET
289 | M | 13010932 | ocel profilová jakost S235JR (11 375) průřez UPE 140 | t | 0.063 |  | 0 | CS ÚRS 2025 02 |  |  | základní |  | 0 | 1 | 0.063 | 0 | 0 | 32 | M | 2 |  |  |  | ROZPOCET | 0 | 0 | 0 | 0 | 0 | 1 | 0 | 16 | 65360507
| VV |  | OC/02 | [15 empty] | VV | 2 | 1 | True | 0 | ROZPOCET
| VV |  | 3,84*14,95/1000*1,1 |  | 0.063 | [13 empty] | VV | 2 | 2 | True | 1 | ROZPOCET
290 | M | 13010954 | ocel profilová jakost S235JR (11 375) průřez HEA 140 | t | 0.124 |  | 0 | CS ÚRS 2025 02 |  |  | základní |  | 0 | 1 | 0.124 | 0 | 0 | 32 | M | 2 |  |  |  | ROZPOCET | 0 | 0 | 0 | 0 | 0 | 1 | 0 | 16 | 1178561245
| VV |  | OC/19 | [15 empty] | VV | 2 | 1 | True | 0 | ROZPOCET
| VV |  | 4,57*24,7/1000*1,1 |  | 0.124 | [13 empty] | VV | 2 | 2 | True | 1 | ROZPOCET
291 | M | 13010956 | ocel profilová jakost S235JR (11 375) průřez HEA 160 | t | 0.761 |  | 0 | CS ÚRS 2025 02 |  |  | základní |  | 0 | 1 | 0.761 | 0 | 0 | 32 | M | 2 |  |  |  | ROZPOCET | 0 | 0 | 0 | 0 | 0 | 1 | 0 | 16 | -2100110949
| VV |  | OC/13 | [15 empty] | VV | 2 | 1 | True | 0 | ROZPOCET
| VV |  | 4,76*30,4/1000*1,1 |  | 0.159 | [13 empty] | VV | 2 | 2 | True | 0 | ROZPOCET
| VV |  | OC/14 | [15 empty] | VV | 2 | 1 | True | 0 | ROZPOCET
| VV |  | 4,65*30,4/1000*1,1 |  | 0.155 | [13 empty] | VV | 2 | 2 | True | 0 | ROZPOCET
| VV |  | OC/15 | [15 empty] | VV | 2 | 1 | True | 0 | ROZPOCET
| VV |  | 4,57*30,4/1000*1,1 |  | 0.153 | [13 empty] | VV | 2 | 2 | True | 0 | ROZPOCET
| VV |  | OC/16 | [15 empty] | VV | 2 | 1 | True | 0 | ROZPOCET
| VV |  | 4,45*30,4/1000*1,1 |  | 0.149 | [13 empty] | VV | 2 | 2 | True | 0 | ROZPOCET
| VV |  | OC/17 | [15 empty] | VV | 2 | 1 | True | 0 | ROZPOCET
| VV |  | 4,34*30,4/1000*1,1 |  | 0.145 | [13 empty] | VV | 2 | 2 | True | 0 | ROZPOCET
| VV |  | Součet |  | 0.761 | [13 empty] | VV | 2 | 4 | True | 1 | ROZPOCET
292 | M | 13010960 | ocel profilová jakost S235JR (11 375) průřez HEA 200 | t | 0.933 |  | 0 | CS ÚRS 2025 02 |  |  | základní |  | 0 | 1 | 0.933 | 0 | 0 | 32 | M | 2 |  |  |  | ROZPOCET | 0 | 0 | 0 | 0 | 0 | 1 | 0 | 16 | -1667042989
| VV |  | OC/10 | [15 empty] | VV | 2 | 1 | True | 0 | ROZPOCET
| VV |  | 3,38*42,3/1000*1,1 |  | 0.157 | [13 empty] | VV | 2 | 2 | True | 0 | ROZPOCET
| VV |  | OC/11 | [15 empty] | VV | 2 | 1 | True | 0 | ROZPOCET
| VV |  | 3,8*42,3*2/1000*1,1 |  | 0.354 | [13 empty] | VV | 2 | 2 | True | 0 | ROZPOCET
| VV |  | OC/12 | [15 empty] | VV | 2 | 1 | True | 0 | ROZPOCET
| VV |  | 3,86*42,3/1000*1,1 |  | 0.18 | [13 empty] | VV | 2 | 2 | True | 0 | ROZPOCET
| VV |  | OC/20 | [15 empty] | VV | 2 | 1 | True | 0 | ROZPOCET
| VV |  | 2,4*42,3/1000*1,1 |  | 0.112 | [13 empty] | VV | 2 | 2 | True | 0 | ROZPOCET
| VV |  | OC/21 | [15 empty] | VV | 2 | 1 | True | 0 | ROZPOCET
| VV |  | 2,8*42,3/1000*1,1 |  | 0.13 | [13 empty] | VV | 2 | 2 | True | 0 | ROZPOCET
| VV |  | Součet |  | 0.933 | [13 empty] | VV | 2 | 4 | True | 1 | ROZPOCET
293 | M | 13010964 | ocel profilová jakost S235JR (11 375) průřez HEA 240 | t | 2.231 |  | 0 | CS ÚRS 2025 02 |  |  | základní |  | 0 | 1 | 2.231 | 0 | 0 | 32 | M | 2 |  |  |  | ROZPOCET | 0 | 0 | 0 | 0 | 0 | 1 | 0 | 16 | -1177162306
| VV |  | OC/03 | [15 empty] | VV | 2 | 1 | True | 0 | ROZPOCET
| VV |  | 7,2*60,3/1000*1,1 |  | 0.478 | [13 empty] | VV | 2 | 2 | True | 0 | ROZPOCET
| VV |  | OC/04 | [15 empty] | VV | 2 | 1 | True | 0 | ROZPOCET
| VV |  | 1,25*60,3*2/1000*1,1 |  | 0.166 | [13 empty] | VV | 2 | 2 | True | 0 | ROZPOCET
| VV |  | OC/05 | [15 empty] | VV | 2 | 1 | True | 0 | ROZPOCET
| VV |  | 4,89*60,3/1000*1,1 |  | 0.324 | [13 empty] | VV | 2 | 2 | True | 0 | ROZPOCET
| VV |  | OC/06 | [15 empty] | VV | 2 | 1 | True | 0 | ROZPOCET
| VV |  | 6,7*60,3/1000*1,1 |  | 0.444 | [13 empty] | VV | 2 | 2 | True | 0 | ROZPOCET
| VV |  | OC/07 | [15 empty] | VV | 2 | 1 | True | 0 | ROZPOCET
| VV |  | 4,35*60,3/1000*1,1 |  | 0.289 | [13 empty] | VV | 2 | 2 | True | 0 | ROZPOCET
| VV |  | OC/08 | [15 empty] | VV | 2 | 1 | True | 0 | ROZPOCET
| VV |  | 6,7*60,3/1000*1,1 |  | 0.444 | [13 empty] | VV | 2 | 2 | True | 0 | ROZPOCET
| VV |  | OC/09 | [15 empty] | VV | 2 | 1 | True | 0 | ROZPOCET
| VV |  | 1,29*60,3/1000*1,1 |  | 0.086 | [13 empty] | VV | 2 | 2 | True | 0 | ROZPOCET
| VV |  | Součet |  | 2.231 | [13 empty] | VV | 2 | 4 | True | 1 | ROZPOCET
294 | M | 13010432 | úhelník ocelový rovnostranný jakost S235JR (11 375) 80x80x6mm | t | 0.012 |  | 0 | CS ÚRS 2025 02 |  |  | základní |  | 0 | 1 | 0.012 | 0 | 0 | 32 | M | 2 |  |  |  | ROZPOCET | 0 | 0 | 0 | 0 | 0 | 1 | 0 | 16 | 1175893231
| VV |  | OC/18 | [15 empty] | VV | 2 | 1 | True | 0 | ROZPOCET
| VV |  | 0,85*7,34/1000*1,1 |  | 0.007 | [13 empty] | VV | 2 | 2 | True | 0 | ROZPOCET
| VV |  | OC/18.1 | [15 empty] | VV | 2 | 1 | True | 0 | ROZPOCET
| VV |  | 0,6*7,34/1000*1,1 |  | 0.005 | [13 empty] | VV | 2 | 2 | True | 0 | ROZPOCET
| VV |  | Součet |  | 0.012 | [13 empty] | VV | 2 | 4 | True | 1 | ROZPOCET
295 | K | 76700-2001 | Z/01 M+D T 100, dl. 1000mm, s navařenými ocel deskami vč. kotvení a povrchové úpravy | kus | 6 |  | 0 |  |  |  | základní |  | 0 | 0 | 0 | 0 | 0 | 16 | K | 2 |  |  |  | ROZPOCET | 0 | 0 | 0 | 0 | 0 | 1 | 0 | 16 | -1766497160
296 | K | 76700-2002 | Z/02 M+D tyč 100x12 , dl.1000mm, s navařenými ocel deskami vč. kotvení a povrchové úpravy | kus | 28 |  | 0 |  |  |  | základní |  | 0 | 0 | 0 | 0 | 0 | 16 | K | 2 |  |  |  | ROZPOCET | 0 | 0 | 0 | 0 | 0 | 1 | 0 | 16 | 1226187229
297 | K | 76700-2003 | Z/03 M+D plakátopvací exterier. plocha 1600x1100mm, rám z elox hliník.profilu hl. 40mm, čelí stana z PVC vč. kotvení a povrchové úpravy | kus | 1 |  | 0 |  |  |  | základní |  | 0 | 0 | 0 | 0 | 0 | 16 | K | 2 |  |  |  | ROZPOCET | 0 | 0 | 0 | 0 | 0 | 1 | 0 | 16 | 1304926320
298 | K | 76700-2004 | Z/04 M+D zpětná montáž zábradlí/madla schodiště amfiteátru, vč. kotvení a povrchové úpravy | m | 9.6 |  | 0 |  |  |  | základní |  | 0 | 0 | 0 | 0 | 0 | 16 | K | 2 |  |  |  | ROZPOCET | 0 | 0 | 0 | 0 | 0 | 1 | 0 | 16 | -406131290
299 | K | 76700-2005 | Z/05 M+D lem terasy ze strany zpevněné plochy, ocel plech tl.8mm, žár pozink, v=400mm, vč. ukotvení | m | 7.33 |  | 0 |  |  |  | základní |  | 0 | 0 | 0 | 0 | 0 | 16 | K | 2 |  |  |  | ROZPOCET | 0 | 0 | 0 | 0 | 0 | 1 | 0 | 16 | 552986614
300 | K | 76700-2006 | Z/06 M+D vnější přímé schodiště s výstupní terasou se zábradlím vč. kotvení a povrchové úpravy | kus | 1 |  | 0 |  |  |  | základní |  | 0 | 0 | 0 | 0 | 0 | 16 | K | 2 |  |  |  | ROZPOCET | 0 | 0 | 0 | 0 | 0 | 1 | 0 | 16 | 1671901836
301 | K | 76700-2007 | Z/07 M+D poplastovaný drátěný plot, 4 sloupky s bet. patkami, výška pletiva 2475mm až 1635mm, kompletrní provedení dle PD | m | 8.895 |  | 0 |  |  |  | základní |  | 0 | 0 | 0 | 0 | 0 | 16 | K | 2 |  |  |  | ROZPOCET | 0 | 0 | 0 | 0 | 0 | 1 | 0 | 16 | -877844674
| VV |  | 2,965+2,965+2,965 |  | 8.895 | [13 empty] | VV | 2 | 2 | True | 1 | ROZPOCET
302 | K | 76700-2008 | Z/08 M+D ocelová výplň otvorz 500/950mm, vč. kotvení, povrchové úpravy a veškerých doplňků, kompletní provedení dle PD | kus | 1 |  | 0 |  |  |  | základní |  | 0 | 0 | 0 | 0 | 0 | 16 | K | 2 |  |  |  | ROZPOCET | 0 | 0 | 0 | 0 | 0 | 1 | 0 | 16 | -1559538122
303 | K | 76700-2009 | Z/09 M+D lemování ostění ocel. PZ plech tl. 10mm, vč. kotvení, povrchové úpravy a veškerých doplňků, kompletní provedení dle PD | m2 | 3.06 |  | 0 |  |  |  | základní |  | 0 | 0 | 0 | 0 | 0 | 16 | K | 2 |  |  |  | ROZPOCET | 0 | 0 | 0 | 0 | 0 | 1 | 0 | 16 | -2055413208
| VV |  | (1,25+2,4+0,5+0,95)*2*0,3 |  | 3.06 | [13 empty] | VV | 2 | 2 | True | 1 | ROZPOCET
304 | K | 76700-2010 | Z/10 M+D hliníkový odklad nade dveřmi, vč. zaplechování bočních stěn po obvodu š. 90mm, a nosného roštu | m2 | 3.976 |  | 0 |  |  |  | základní |  | 0 | 0 | 0 | 0 | 0 | 16 | K | 2 |  |  |  | ROZPOCET | 0 | 0 | 0 | 0 | 0 | 1 | 0 | 16 | 1300013776
| VV |  | 1,96*(3,295-2,18)+(1,96+1,115)*2*0,09 |  | 2.739 | [13 empty] | VV | 2 | 2 | True | 0 | ROZPOCET
| VV |  | 0,8*(3,295-2,18)+(0,8+1,115)*2*0,09 |  | 1.237 | [13 empty] | VV | 2 | 2 | True | 0 | ROZPOCET
| VV |  | Součet |  | 3.976 | [13 empty] | VV | 2 | 4 | True | 1 | ROZPOCET
305 | K | 76700-3001 | Al/01 M+D vnější Al okno 800x2180mm, bezpečnostní sklo, vč. kování, veškerých doplňků, difuzních a parotěsných pásek, kompletní provedení dle PD | kus | 1 |  | 0 |  |  |  | základní |  | 0 | 0 | 0 | 0 | 0 | 16 | K | 2 |  |  |  | ROZPOCET | 0 | 0 | 0 | 0 | 0 | 1 | 0 | 16 | -2024356552
306 | K | 76700-3002 | Al/02 M+D vnější Al okno 2100x500mm, bezpečnostní sklo, vč. kování, veškerých doplňků, difuzních a parotěsných pásek, kompletní provedení dle PD | kus | 1 |  | 0 |  |  |  | základní |  | 0 | 0 | 0 | 0 | 0 | 16 | K | 2 |  |  |  | ROZPOCET | 0 | 0 | 0 | 0 | 0 | 1 | 0 | 16 | -1979364712
307 | K | 998767201 | Přesun hmot procentní pro zámečnické konstrukce v objektech v do 6 m | % |  |  | 0 | CS ÚRS 2025 02 |  |  | základní |  | 0 | 0 | 0 | 0 | 0 | 16 | K | 2 |  |  |  | ROZPOCET | 0 | 0 | 0 | 0 | 0 | 1 | 0 | 16 | -298450538
| D | 7671 | Záchytný systém |  |  |  | 0 | [5 empty] | 0 |  | 0.135 |  | 0 | 2 | D | 1 |  |  |  | ROZPOCET | [6 empty] | 0
308 | K | 767881141 | Montáž bodů záchytného systému do železobetonu mechanickými kotvami | kus | 4 |  | 0 | CS ÚRS 2025 02 |  |  | základní |  | 0 | 1e-05 | 4e-05 | 0 | 0 | 16 | K | 2 |  |  |  | ROZPOCET | 0 | 0 | 0 | 0 | 0 | 1 | 0 | 16 | 840388789
309 | M | 70921343 | bod kotvicí pro betonové nosníky pomocí čtyř závitových tyčí dl 300mm | kus | 4 |  | 0 | CS ÚRS 2025 02 |  |  | základní |  | 0 | 0.00451 | 0.01804 | 0 | 0 | 32 | M | 2 |  |  |  | ROZPOCET | 0 | 0 | 0 | 0 | 0 | 1 | 0 | 16 | -532420187
310 | M | 70921437 | mobilní zábrana určená k vymezení nebezpečných zón na střeše (sloupek) | kus | 4 |  | 0 | CS ÚRS 2025 02 |  |  | základní |  | 0 | 0.02872 | 0.11488 | 0 | 0 | 32 | M | 2 |  |  |  | ROZPOCET | 0 | 0 | 0 | 0 | 0 | 1 | 0 | 16 | 720515432
311 | K | 767881161 | Montáž lana do nástavců v záchytném systému poddajného kotvícího vedení | kus | 4 |  | 0 | CS ÚRS 2025 02 |  |  | základní |  | 0 | 0 | 0 | 0 | 0 | 16 | K | 2 |  |  |  | ROZPOCET | 0 | 0 | 0 | 0 | 0 | 1 | 0 | 16 | -217256401
312 | M | 31452xx0 | přenosné lano textilní | m | 13.6 |  | 0 |  |  |  | základní |  | 0 | 0.00015 | 0.00204 | 0 | 0 | 32 | M | 2 |  |  |  | ROZPOCET | 0 | 0 | 0 | 0 | 0 | 1 | 0 | 16 | -1235201971
| VV |  | (5+1,8)*2 |  | 13.6 | [13 empty] | VV | 2 | 2 | True | 1 | ROZPOCET
313 | K | 998767201 | Přesun hmot procentní pro zámečnické konstrukce v objektech v do 6 m | % |  |  | 0 | CS ÚRS 2025 02 |  |  | základní |  | 0 | 0 | 0 | 0 | 0 | 16 | K | 2 |  |  |  | ROZPOCET | 0 | 0 | 0 | 0 | 0 | 1 | 0 | 16 | 1079615734
| D | 771 | Podlahy z dlaždic |  |  |  | 0 | [5 empty] | 0 |  | 0.39884 |  | 0 | 2 | D | 1 |  |  |  | ROZPOCET | [6 empty] | 0
314 | K | 771121011 | Nátěr penetrační na podlahu | m2 | 10.2 |  | 0 | CS ÚRS 2025 02 |  |  | základní |  | 0 | 0.0003 | 0.00306 | 0 | 0 | 16 | K | 2 |  |  |  | ROZPOCET | 0 | 0 | 0 | 0 | 0 | 1 | 0 | 16 | 1137623789
| VV |  | podlaha skladba P02 | [15 empty] | VV | 2 | 1 | True | 0 | ROZPOCET
| VV |  | 10,2 |  | 10.2 | [13 empty] | VV | 2 | 2 | True | 1 | ROZPOCET
315 | K | 771474113 | Montáž soklů z dlaždic keramických rovných lepených cementovým flexibilním lepidlem v přes 90 do 120 mm | m | 12.56 |  | 0 | CS ÚRS 2025 02 |  |  | základní |  | 0 | 0.00058 | 0.0072848 | 0 | 0 | 16 | K | 2 |  |  |  | ROZPOCET | 0 | 0 | 0 | 0 | 0 | 1 | 0 | 16 | 1883046432
| VV |  | mč.1.07 | [15 empty] | VV | 2 | 1 | True | 0 | ROZPOCET
| VV |  | (1,96+4,72)*2-0,8 |  | 12.56 | [13 empty] | VV | 2 | 2 | True | 1 | ROZPOCET
316 | M | 59761187 | sokl keramický v=100mm | m | 13.816 |  | 0 | CS ÚRS 2025 02 |  |  | základní |  | 0 | 0.00264 | 0.036474 | 0 | 0 | 32 | M | 2 |  |  |  | ROZPOCET | 0 | 0 | 0 | 0 | 0 | 1 | 0 | 16 | 1297156910
| VV |  | 12,56*1,1 |  | 13.816 | [13 empty] | VV | 2 | 2 | True | 1 | ROZPOCET
317 | K | 771574414 | Montáž podlah keramických hladkých lepených cementovým flexibilním lepidlem přes 4 do 6 ks/m2 | m2 | 10.2 |  | 0 | CS ÚRS 2025 02 |  |  | základní |  | 0 | 0.00909 | 0.092718 | 0 | 0 | 16 | K | 2 |  |  |  | ROZPOCET | 0 | 0 | 0 | 0 | 0 | 1 | 0 | 16 | -1945381253
| VV |  | podlaha skladba P02 | [15 empty] | VV | 2 | 1 | True | 0 | ROZPOCET
| VV |  | 10,2 |  | 10.2 | [13 empty] | VV | 2 | 2 | True | 1 | ROZPOCET
318 | M | 59761131 | dlažba keramická | m2 | 11.73 |  | 0 | CS ÚRS 2025 02 |  |  | základní |  | 0 | 0.022 | 0.25806 | 0 | 0 | 32 | M | 2 |  |  |  | ROZPOCET | 0 | 0 | 0 | 0 | 0 | 1 | 0 | 16 | -13741348
| VV |  | 10,2*1,15 |  | 11.73 | [13 empty] | VV | 2 | 2 | True | 1 | ROZPOCET
319 | K | 771591115 | Podlahy spárování silikonem | m | 13.76 |  | 0 | CS ÚRS 2025 02 |  |  | základní |  | 0 | 9e-05 | 0.0012384 | 0 | 0 | 16 | K | 2 |  |  |  | ROZPOCET | 0 | 0 | 0 | 0 | 0 | 1 | 0 | 16 | 929028614
| VV |  | mč.1.07 | [15 empty] | VV | 2 | 1 | True | 0 | ROZPOCET
| VV |  | (1,96+4,72)*2+0,1*4 |  | 13.76 | [13 empty] | VV | 2 | 2 | True | 1 | ROZPOCET
320 | K | 998771101 | Přesun hmot tonážní pro podlahy z dlaždic v objektech v do 6 m | t | 0.399 |  | 0 | CS ÚRS 2025 02 |  |  | základní |  | 0 | 0 | 0 | 0 | 0 | 16 | K | 2 |  |  |  | ROZPOCET | 0 | 0 | 0 | 0 | 0 | 1 | 0 | 16 | -1058251511
| D | 777 | Podlahy lité |  |  |  | 0 | [5 empty] | 0 |  | 3.0535 |  | 0 | 2 | D | 1 |  |  |  | ROZPOCET | [6 empty] | 0
321 | K | 777111111 | Vysátí podkladu před provedením lité podlahy | m2 | 64.65 |  | 0 | CS ÚRS 2025 02 |  |  | základní |  | 0 | 0 | 0 | 0 | 0 | 16 | K | 2 |  |  |  | ROZPOCET | 0 | 0 | 0 | 0 | 0 | 1 | 0 | 16 | 1853285870
| VV |  | podlaha skladba P01 | [15 empty] | VV | 2 | 1 | True | 0 | ROZPOCET
| VV |  | 12,47+4,5+22,76+4,7+3,68+16,54 |  | 64.65 | [13 empty] | VV | 2 | 2 | True | 0 | ROZPOCET
| VV |  | Součet |  | 64.65 | [13 empty] | VV | 2 | 4 | True | 1 | ROZPOCET
322 | K | 777121105 | Vyrovnání podkladu podlah stěrkou plněnou pískem pl přes 1,0 m2 tl do 3 mm | m2 | 64.65 |  | 0 | CS ÚRS 2025 02 |  |  | základní |  | 0 | 0.0054 | 0.34911 | 0 | 0 | 16 | K | 2 |  |  |  | ROZPOCET | 0 | 0 | 0 | 0 | 0 | 1 | 0 | 16 | -1303907986
323 | K | 777121115 | Vyrovnání podkladu podlah stěrkou plněnou pískem pl přes 1,0 m2 tl přes 3 do 5 mm | m2 | 64.65 |  | 0 | CS ÚRS 2025 02 |  |  | základní |  | 0 | 0.009 | 0.58185 | 0 | 0 | 16 | K | 2 |  |  |  | ROZPOCET | 0 | 0 | 0 | 0 | 0 | 1 | 0 | 16 | 1212383245
324 | K | 777121125 | Příplatek k ceně vyrovnání podlahy přes 1,0 m2 stěrkou plněnou pískem ZKD 1 mm přes 5 mm | m2 | 905.1 |  | 0 | CS ÚRS 2025 02 |  |  | základní |  | 0 | 0.0018 | 1.6292 | 0 | 0 | 16 | K | 2 |  |  |  | ROZPOCET | 0 | 0 | 0 | 0 | 0 | 1 | 0 | 16 | 647047044
| VV |  | celková tl. vyrovnání = 19mm | [15 empty] | VV | 2 | 1 | True | 0 | ROZPOCET
| VV |  | 64,65*(19-5) |  | 905.1 | [13 empty] | VV | 2 | 2 | True | 1 | ROZPOCET
325 | K | 777131111 | Penetrační epoxidový nátěr podlahy plněný pískem | m2 | 64.65 |  | 0 | CS ÚRS 2025 02 |  |  | základní |  | 0 | 0.00055 | 0.035558 | 0 | 0 | 16 | K | 2 |  |  |  | ROZPOCET | 0 | 0 | 0 | 0 | 0 | 1 | 0 | 16 | -640993560
326 | K | 777611101 | Krycí epoxidový dekorativní nátěr podlahy | m2 | 64.65 |  | 0 | CS ÚRS 2025 02 |  |  | základní |  | 0 | 0.00024 | 0.015516 | 0 | 0 | 16 | K | 2 |  |  |  | ROZPOCET | 0 | 0 | 0 | 0 | 0 | 1 | 0 | 16 | 573361191
327 | K | 777611111 | Posyp barevnými vločkami podlahy velikosti do 1 mm | m2 | 64.65 |  | 0 | CS ÚRS 2025 02 |  |  | základní |  | 0 | 5e-05 | 0.0032325 | 0 | 0 | 16 | K | 2 |  |  |  | ROZPOCET | 0 | 0 | 0 | 0 | 0 | 1 | 0 | 16 | -961024818
328 | K | 777611121 | Krycí epoxidový průmyslový nátěr podlahy | m2 | 64.65 |  | 0 | CS ÚRS 2025 02 |  |  | základní |  | 0 | 0.00024 | 0.015516 | 0 | 0 | 16 | K | 2 |  |  |  | ROZPOCET | 0 | 0 | 0 | 0 | 0 | 1 | 0 | 16 | -467130964
329 | K | 777611161 | Protiskluzná úprava lité podlahy prosypem křemenným pískem | m2 | 64.65 |  | 0 | CS ÚRS 2025 02 |  |  | základní |  | 0 | 0.0035 | 0.22628 | 0 | 0 | 16 | K | 2 |  |  |  | ROZPOCET | 0 | 0 | 0 | 0 | 0 | 1 | 0 | 16 | 1350293041
330 | K | 777911113 | Pohyblivé napojení lité podlahy na stěnu nebo sokl | m | 57.015 |  | 0 | CS ÚRS 2025 02 |  |  | základní |  | 0 | 0.00346 | 0.19727 | 0 | 0 | 16 | K | 2 |  |  |  | ROZPOCET | 0 | 0 | 0 | 0 | 0 | 1 | 0 | 16 | 30149613
| VV |  | plastmalta | [15 empty] | VV | 2 | 1 | True | 0 | ROZPOCET
| VV |  | (1,2+1,44+0,94+0,45)+(1,9+2,5+2,5+0,9+1) |  | 12.83 | [13 empty] | VV | 2 | 2 | True | 0 | ROZPOCET
| VV |  | (4,175+4,7+1,55+1,2+2,63+1,25+1,57+0,45+0,08+0,45+2) |  | 20.055 | [13 empty] | VV | 2 | 2 | True | 0 | ROZPOCET
| VV |  | (0,85+1,42+0,48+0,08+0,48+2+1,1+2,7+3,5+2,875) |  | 15.485 | [13 empty] | VV | 2 | 2 | True | 0 | ROZPOCET
| VV |  | (1,96+4,725+1,96) |  | 8.645 | [13 empty] | VV | 2 | 2 | True | 0 | ROZPOCET
| VV |  | Součet |  | 57.015 | [13 empty] | VV | 2 | 4 | True | 1 | ROZPOCET
331 | K | 998777101 | Přesun hmot tonážní pro podlahy lité v objektech v do 6 m | t | 3.054 |  | 0 | CS ÚRS 2025 02 |  |  | základní |  | 0 | 0 | 0 | 0 | 0 | 16 | K | 2 |  |  |  | ROZPOCET | 0 | 0 | 0 | 0 | 0 | 1 | 0 | 16 | -2085814957
| D | 781 | Dokončovací práce - obklady |  |  |  | 0 | [5 empty] | 0 |  | 2.1448 |  | 0 | 2 | D | 1 |  |  |  | ROZPOCET | [6 empty] | 0
332 | K | 781121011 | Nátěr penetrační na stěnu | m2 | 68.26 |  | 0 | CS ÚRS 2025 02 |  |  | základní |  | 0 | 0.0003 | 0.020478 | 0 | 0 | 16 | K | 2 |  |  |  | ROZPOCET | 0 | 0 | 0 | 0 | 0 | 1 | 0 | 16 | -2000126217
| VV |  | mč.1.02 | [15 empty] | VV | 2 | 1 | True | 0 | ROZPOCET
| VV |  | (2,5+1,9)*2*2,7-0,9*2,7 |  | 21.33 | [13 empty] | VV | 2 | 2 | True | 0 | ROZPOCET
| VV |  | mč.1.04 | [15 empty] | VV | 2 | 1 | True | 0 | ROZPOCET
| VV |  | (1,8+2,62)*2*2,7-0,9*2,7 |  | 21.438 | [13 empty] | VV | 2 | 2 | True | 0 | ROZPOCET
| VV |  | mč.1.05 | [15 empty] | VV | 2 | 1 | True | 0 | ROZPOCET
| VV |  | (1,4+2,42)*2*2,7-0,8*2,1+1,4*0,2+0,2*(2,7-1,2)*2 |  | 19.828 | [13 empty] | VV | 2 | 2 | True | 0 | ROZPOCET
| VV |  | mč.1.07 | [15 empty] | VV | 2 | 1 | True | 0 | ROZPOCET
| VV |  | 4,72*1,2 |  | 5.664 | [13 empty] | VV | 2 | 2 | True | 0 | ROZPOCET
| VV |  | Součet |  | 68.26 | [13 empty] | VV | 2 | 4 | True | 1 | ROZPOCET
333 | K | 781472214 | Montáž obkladů keramických hladkých lepených cementovým flexibilním lepidlem přes 4 do 6 ks/m2 | m2 | 68.26 |  | 0 | CS ÚRS 2025 02 |  |  | základní |  | 0 | 0.00909 | 0.62048 | 0 | 0 | 16 | K | 2 |  |  |  | ROZPOCET | 0 | 0 | 0 | 0 | 0 | 1 | 0 | 16 | -1295360180
| VV |  | mč.1.02 | [15 empty] | VV | 2 | 1 | True | 0 | ROZPOCET
| VV |  | (2,5+1,9)*2*2,7-0,9*2,7 |  | 21.33 | [13 empty] | VV | 2 | 2 | True | 0 | ROZPOCET
| VV |  | mč.1.04 | [15 empty] | VV | 2 | 1 | True | 0 | ROZPOCET
| VV |  | (1,8+2,62)*2*2,7-0,9*2,7 |  | 21.438 | [13 empty] | VV | 2 | 2 | True | 0 | ROZPOCET
| VV |  | mč.1.05 | [15 empty] | VV | 2 | 1 | True | 0 | ROZPOCET
| VV |  | (1,4+2,42)*2*2,7-0,8*2,1+1,4*0,2+0,2*(2,7-1,2)*2 |  | 19.828 | [13 empty] | VV | 2 | 2 | True | 0 | ROZPOCET
| VV |  | mč.1.07 | [15 empty] | VV | 2 | 1 | True | 0 | ROZPOCET
| VV |  | 4,72*1,2 |  | 5.664 | [13 empty] | VV | 2 | 2 | True | 0 | ROZPOCET
| VV |  | Součet |  | 68.26 | [13 empty] | VV | 2 | 4 | True | 1 | ROZPOCET
334 | M | 59761707 | obklad keramický 600x300mm | m2 | 78.499 |  | 0 | CS ÚRS 2025 02 |  |  | základní |  | 0 | 0.019 | 1.4915 | 0 | 0 | 32 | M | 2 |  |  |  | ROZPOCET | 0 | 0 | 0 | 0 | 0 | 1 | 0 | 16 | -2063117505
| VV |  | 68,26*1,15 |  | 78.499 | [13 empty] | VV | 2 | 2 | True | 1 | ROZPOCET
335 | K | 781492111 | Montáž profilů rohových kladených do malty | m | 1.4 |  | 0 | CS ÚRS 2025 02 |  |  | základní |  | 0 | 0.00611 | 0.008554 | 0 | 0 | 16 | K | 2 |  |  |  | ROZPOCET | 0 | 0 | 0 | 0 | 0 | 1 | 0 | 16 | -1016564106
| VV |  | mč.1.05 | [15 empty] | VV | 2 | 1 | True | 0 | ROZPOCET
| VV |  | 1,4 |  | 1.4 | [13 empty] | VV | 2 | 2 | True | 1 | ROZPOCET
336 | M | 19416012 | lišta ukončovací nerezová 10mm | m | 1.54 |  | 0 | CS ÚRS 2025 02 |  |  | základní |  | 0 | 0.00032 | 0.0004928 | 0 | 0 | 32 | M | 2 |  |  |  | ROZPOCET | 0 | 0 | 0 | 0 | 0 | 1 | 0 | 16 | 1263888374
| VV |  | 1,4*1,1 |  | 1.54 | [13 empty] | VV | 2 | 2 | True | 1 | ROZPOCET
337 | K | 781495115 | Spárování vnitřních obkladů silikonem | m | 36.6 |  | 0 | CS ÚRS 2025 02 |  |  | základní |  | 0 | 9e-05 | 0.003294 | 0 | 0 | 16 | K | 2 |  |  |  | ROZPOCET | 0 | 0 | 0 | 0 | 0 | 1 | 0 | 16 | 758149892
| VV |  | mč.1.02 | [15 empty] | VV | 2 | 1 | True | 0 | ROZPOCET
| VV |  | 2,7*4 |  | 10.8 | [13 empty] | VV | 2 | 2 | True | 0 | ROZPOCET
| VV |  | mč.1.04 | [15 empty] | VV | 2 | 1 | True | 0 | ROZPOCET
| VV |  | 2,7*4 |  | 10.8 | [13 empty] | VV | 2 | 2 | True | 0 | ROZPOCET
| VV |  | mč.1.05 | [15 empty] | VV | 2 | 1 | True | 0 | ROZPOCET
| VV |  | 2,7*4+0,2*2+1,4 |  | 12.6 | [13 empty] | VV | 2 | 2 | True | 0 | ROZPOCET
| VV |  | mč.1.07 | [15 empty] | VV | 2 | 1 | True | 0 | ROZPOCET
| VV |  | 1,2*2 |  | 2.4 | [13 empty] | VV | 2 | 2 | True | 0 | ROZPOCET
| VV |  | Součet |  | 36.6 | [13 empty] | VV | 2 | 4 | True | 1 | ROZPOCET
338 | K | 998781101 | Přesun hmot tonážní pro obklady keramické v objektech v do 6 m | t | 2.145 |  | 0 | CS ÚRS 2025 02 |  |  | základní |  | 0 | 0 | 0 | 0 | 0 | 16 | K | 2 |  |  |  | ROZPOCET | 0 | 0 | 0 | 0 | 0 | 1 | 0 | 16 | 1522472199
| D | 783 | Dokončovací práce - nátěry |  |  |  | 0 | [5 empty] | 0 |  | 0.088056 |  | 0 | 2 | D | 1 |  |  |  | ROZPOCET | [6 empty] | 0
339 | K | 783218111 | Lazurovací dvojnásobný syntetický nátěr tesařských konstrukcí | m2 | 204.39 |  | 0 | CS ÚRS 2025 02 |  |  | základní |  | 0 | 0.00025 | 0.051097 | 0 | 0 | 16 | K | 2 |  |  |  | ROZPOCET | 0 | 0 | 0 | 0 | 0 | 1 | 0 | 16 | -459146466
| VV |  | podbíjení | [15 empty] | VV | 2 | 1 | True | 0 | ROZPOCET
| VV |  | 17,85 |  | 17.85 | [13 empty] | VV | 2 | 2 | True | 0 | ROZPOCET
| VV |  | laťová fasáda | [15 empty] | VV | 2 | 1 | True | 0 | ROZPOCET
| VV |  | 688,6*(0,04+0,06)*2 |  | 137.72 | [13 empty] | VV | 2 | 2 | True | 0 | ROZPOCET
| VV |  | rošt | [15 empty] | VV | 2 | 1 | True | 0 | ROZPOCET
| VV |  | (170+44,4)*(0,04+0,06)*2 |  | 42.88 | [13 empty] | VV | 2 | 2 | True | 0 | ROZPOCET
| VV |  | DR/08 | [15 empty] | VV | 2 | 1 | True | 0 | ROZPOCET
| VV |  | 5,5*(0,06*4+(0,06+0,05)*2+(0,06+0,04)*2+(0,06+0,03)*2+(0,06+0,02*2)+(0,06+0,01)*2) |  | 5.94 | [13 empty] | VV | 2 | 2 | True | 0 | ROZPOCET
| VV |  | Součet |  | 204.39 | [13 empty] | VV | 2 | 4 | True | 1 | ROZPOCET
340 | K | 783301313 | Odmaštění zámečnických konstrukcí ředidlovým odmašťovačem | m2 | 111.996 |  | 0 | CS ÚRS 2025 02 |  |  | základní |  | 0 | 7e-05 | 0.0078397 | 0 | 0 | 16 | K | 2 |  |  |  | ROZPOCET | 0 | 0 | 0 | 0 | 0 | 1 | 0 | 16 | 500543068
| VV |  | ocelové konstrukce OC/02-19 | [15 empty] | VV | 2 | 1 | True | 0 | ROZPOCET
| VV |  | (10,643+141,388+228,537+1319,94+1799,352)/1000*32 |  | 111.996 | [13 empty] | VV | 2 | 2 | True | 1 | ROZPOCET
341 | K | 783314101 | Základní jednonásobný syntetický nátěr zámečnických konstrukcí | m2 | 111.996 |  | 0 | CS ÚRS 2025 02 |  |  | základní |  | 0 | 0.00014 | 0.015679 | 0 | 0 | 16 | K | 2 |  |  |  | ROZPOCET | 0 | 0 | 0 | 0 | 0 | 1 | 0 | 16 | -1497684306
| VV |  | ocelové konstrukce OC/02-19 | [15 empty] | VV | 2 | 1 | True | 0 | ROZPOCET
| VV |  | (10,643+141,388+228,537+1319,94+1799,352)/1000*32 |  | 111.996 | [13 empty] | VV | 2 | 2 | True | 1 | ROZPOCET
342 | K | 783317101 | Krycí jednonásobný syntetický standardní nátěr zámečnických konstrukcí | m2 | 111.996 |  | 0 | CS ÚRS 2025 02 |  |  | základní |  | 0 | 0.00012 | 0.01344 | 0 | 0 | 16 | K | 2 |  |  |  | ROZPOCET | 0 | 0 | 0 | 0 | 0 | 1 | 0 | 16 | -100726707
| VV |  | ocelové konstrukce OC/02-19 | [15 empty] | VV | 2 | 1 | True | 0 | ROZPOCET
| VV |  | (10,643+141,388+228,537+1319,94+1799,352)/1000*32 |  | 111.996 | [13 empty] | VV | 2 | 2 | True | 1 | ROZPOCET
| D | 784 | Dokončovací práce - malby a tapety |  |  |  | 0 | [5 empty] | 0 |  | 0.061728 |  | 0 | 2 | D | 1 |  |  |  | ROZPOCET | [6 empty] | 0
343 | K | 784181121 | Hloubková jednonásobná bezbarvá penetrace podkladu v místnostech v do 3,80 m | m2 | 125.976 |  | 0 | CS ÚRS 2025 02 |  |  | základní |  | 0 | 0.0002 | 0.025195 | 0 | 0 | 16 | K | 2 |  |  |  | ROZPOCET | 0 | 0 | 0 | 0 | 0 | 1 | 0 | 16 | 767826867
| VV |  | stropy | [15 empty] | VV | 2 | 1 | True | 0 | ROZPOCET
| VV |  | 12,47+4,5+22,76+4,7+3,68+16,54+10,2 |  | 74.85 | [13 empty] | VV | 2 | 2 | True | 0 | ROZPOCET
| VV |  | mč.1.01 | [15 empty] | VV | 2 | 1 | True | 0 | ROZPOCET
| VV |  | (1,9+6,93+1,9)*2,7-1,96*2,18 |  | 24.698 | [13 empty] | VV | 2 | 2 | True | 0 | ROZPOCET
| VV |  | mč.1.08 | [15 empty] | VV | 2 | 1 | True | 0 | ROZPOCET
| VV |  | 13,214*2 |  | 26.428 | [13 empty] | VV | 2 | 2 | True | 0 | ROZPOCET
| VV |  | Součet |  | 125.976 | [13 empty] | VV | 2 | 4 | True | 1 | ROZPOCET
344 | K | 784211101 | Dvojnásobné bílé malby ze směsí za mokra výborně oděruvzdorných v místnostech v do 3,80 m | m2 | 125.976 |  | 0 | CS ÚRS 2025 02 |  |  | základní |  | 0 | 0.00029 | 0.036533 | 0 | 0 | 16 | K | 2 |  |  |  | ROZPOCET | 0 | 0 | 0 | 0 | 0 | 1 | 0 | 16 | -1442233931

## 21.02 - ZTI
[9 empty] | >> skryté sloupce << | [9 empty] | {4255ddde-0ee8-4eb7-b2ef-8174675362c9}
2
| KRYCÍ LIST SOUPISU PRACÍ | [8 empty] | v --- níže se nacházejí doplnkové a pomocné údaje k sestavám --- v | [8 empty] | False
Stavba:
Rekonstrukce areálu bývalého pivovaru, II.etapa-toalety, Brno-Řečkovice
Objekt:
21 - SO21 - Toalety
Soupis:
21.02 - ZTI
| KSO: |  |  |  |  | CC-CZ:
| Místo: |  |  |  |  | Datum: | 14. 7. 2025
| Zadavatel: |  |  |  |  | IČ:
DIČ:
| Uchazeč: |  |  |  |  | IČ: | Vyplň údaj
|  | Vyplň údaj |  |  |  | DIČ: | Vyplň údaj
| Projektant: |  |  |  |  | IČ:
DIČ:
| Zpracovatel: |  |  |  |  | IČ:
DIČ:
Poznámka:
| Cena bez DPH | [5 empty] | 0
|  |  | Základ daně |  |  | Sazba daně | Výše daně
| DPH | základní | 0 |  |  | 21% | 0
|  | snížená | 0 |  |  | 12% | 0
|  | zákl. přenesená | 0 |  |  | 21% | 0
|  | sníž. přenesená | 0 |  |  | 12% | 0
|  | nulová | 0 |  |  | 0% | 0
| Cena s DPH |  |  | v | CZK |  | 0
| Projektant |  |  | Zpracovatel
| Datum a podpis: |  | Razítko | Datum a podpis: |  |  | Razítko
| Objednavatel |  |  | Uchazeč
| Datum a podpis: |  | Razítko | Datum a podpis: |  |  | Razítko
REKAPITULACE ČLENĚNÍ SOUPISU PRACÍ
Stavba:
Rekonstrukce areálu bývalého pivovaru, II.etapa-toalety, Brno-Řečkovice
Objekt:
21 - SO21 - Toalety
Soupis:
21.02 - ZTI
Místo: | [5 empty] | Datum: | 14. 7. 2025
Zadavatel: | [5 empty] | Projektant:
Uchazeč: |  |  | Vyplň údaj |  |  | Zpracovatel:
Kód dílu - Popis | [6 empty] | Cena celkem [CZK]
Náklady ze soupisu prací | [6 empty] | 0 | [12 empty] | -1
| HSV - Práce a dodávky HSV | [5 empty] | 0
| 1 - Zemní práce | [5 empty] | 0
| 45 - Podkladní a vedlejší konstrukc | [5 empty] | 0
| 87 - Potrubí z trub z plast.hmot | [5 empty] | 0
| 89 - Ostatní konstrukce na trub.ved | [5 empty] | 0
| 91 - Doplňující práce na komunikaci | [5 empty] | 0
| PSV - Práce a dodávky PSV | [5 empty] | 0
| 721 - Vnitřní kanalizace | [5 empty] | 0
| 722 - Vnitřní vodovod | [5 empty] | 0
| 725 - Zařizovací předměty | [5 empty] | 0
SOUPIS PRACÍ
Stavba:
Rekonstrukce areálu bývalého pivovaru, II.etapa-toalety, Brno-Řečkovice
Objekt:
21 - SO21 - Toalety
Soupis:
21.02 - ZTI
Místo: | [5 empty] | Datum: | 14. 7. 2025
Zadavatel: | [5 empty] | Projektant:
Uchazeč: |  |  | Vyplň údaj |  |  | Zpracovatel:
PČ | Typ | Kód | Popis | MJ | Množství | J.cena [CZK] | Cena celkem [CZK] | Cenová soustava |  |  | DPH | J. Nh [h] | Nh celkem [h] | J. hmotnost [t] | Hmotnost celkem [t] | J. suť [t] | Suť Celkem [t]
Náklady soupisu celkem | [6 empty] | 0 | [5 empty] | 0 |  | 0 |  | 0 |  | D | -1 | [10 empty] | 0
| D | HSV | Práce a dodávky HSV |  |  |  | 0 | [5 empty] | 0 |  | 0 |  | 0 | 1 | D | 0 |  |  |  | ROZPOCET | [6 empty] | 0
| D | 1 | Zemní práce |  |  |  | 0 | [5 empty] | 0 |  | 0 |  | 0 | 1 | D | 1 |  |  |  | ROZPOCET | [6 empty] | 0
1 | K | 132200112 | Hloubení rýh š.do 200 cm,zapaž v hor.1-4 odvoz 20km | m3 | 88.36 |  | 0 |  |  |  | základní |  | 0 | 0 | 0 | 0 | 0 | 4 | K | 2 |  |  |  | ROZPOCET | 0 | 0 | 0 | 0 | 0 | 1 | 0 | 4 | 2
2 | K | 174101101R00 | Zásyp jam, rýh, šachet se zhutněním | m3 | 42.8 |  | 0 |  |  |  | základní |  | 0 | 0 | 0 | 0 | 0 | 4 | K | 2 |  |  |  | ROZPOCET | 0 | 0 | 0 | 0 | 0 | 1 | 0 | 4 | 4
3 | K | 175101101R00 | Obsyp potrubí bez prohození sypaniny | m3 | 37.11 |  | 0 |  |  |  | základní |  | 0 | 0 | 0 | 0 | 0 | 4 | K | 2 |  |  |  | ROZPOCET | 0 | 0 | 0 | 0 | 0 | 1 | 0 | 4 | 6
4 | K | 58337213 | Štěrkopísek frakce 0-32 Z | m3 | 79.91 |  | 0 |  |  |  | základní |  | 0 | 0 | 0 | 0 | 0 | 4 | K | 2 |  |  |  | ROZPOCET | 0 | 0 | 0 | 0 | 0 | 1 | 0 | 4 | 8
| VV |  | 42,8+37,11 |  | 79.91 | [13 empty] | VV | 2 | 2 | True | 1 | ROZPOCET
| D | 45 | Podkladní a vedlejší konstrukc |  |  |  | 0 | [5 empty] | 0 |  | 0 |  | 0 | 1 | D | 1 |  |  |  | ROZPOCET | [6 empty] | 0
5 | K | 451573111R00 | Lože pod potrubí ze štěrkopísku do 63 mm | m3 | 8.46 |  | 0 |  |  |  | základní |  | 0 | 0 | 0 | 0 | 0 | 4 | K | 2 |  |  |  | ROZPOCET | 0 | 0 | 0 | 0 | 0 | 1 | 0 | 4 | 10
| D | 87 | Potrubí z trub z plast.hmot |  |  |  | 0 | [5 empty] | 0 |  | 0 |  | 0 | 1 | D | 1 |  |  |  | ROZPOCET | [6 empty] | 0
6 | K | 877355121R00 | Výřez a montáž tvarovky z PVC na potrubí DN 200 | kus | 1 |  | 0 |  |  |  | základní |  | 0 | 0 | 0 | 0 | 0 | 4 | K | 2 |  |  |  | ROZPOCET | 0 | 0 | 0 | 0 | 0 | 1 | 0 | 4 | 12
7 | K | 892561111R00 | Zkouška těsnosti kanalizace DN do 125 | m | 61 |  | 0 |  |  |  | základní |  | 0 | 0 | 0 | 0 | 0 | 4 | K | 2 |  |  |  | ROZPOCET | 0 | 0 | 0 | 0 | 0 | 1 | 0 | 4 | 14
8 | K | 892571111R00 | Zkouška těsnosti kanalizace DN 150 - 200 | m | 29 |  | 0 |  |  |  | základní |  | 0 | 0 | 0 | 0 | 0 | 4 | K | 2 |  |  |  | ROZPOCET | 0 | 0 | 0 | 0 | 0 | 1 | 0 | 4 | 16
9 | K | 286-1367 | Trubka tlaková PE 100 RC 25 x 2,3mm SDR11 | m | 2 |  | 0 |  |  |  | základní |  | 0 | 0 | 0 | 0 | 0 | 4 | K | 2 |  |  |  | ROZPOCET | 0 | 0 | 0 | 0 | 0 | 1 | 0 | 4 | 18
10 | K | 28611223 | Trubka PVC flexibilní d 100 mm-chránička | m | 4 |  | 0 |  |  |  | základní |  | 0 | 0 | 0 | 0 | 0 | 4 | K | 2 |  |  |  | ROZPOCET | 0 | 0 | 0 | 0 | 0 | 1 | 0 | 4 | 20
11 | K | 286136743 | Trubka tlaková PE 100 RC 32 x 3,0 mm SDR11 | m | 22 |  | 0 |  |  |  | základní |  | 0 | 0 | 0 | 0 | 0 | 4 | K | 2 |  |  |  | ROZPOCET | 0 | 0 | 0 | 0 | 0 | 1 | 0 | 4 | 22
12 | K | 28650780 | Odbočka kanalizační PVC D 200/160 mm 60 st | kus | 1 |  | 0 |  |  |  | základní |  | 0 | 0 | 0 | 0 | 0 | 4 | K | 2 |  |  |  | ROZPOCET | 0 | 0 | 0 | 0 | 0 | 1 | 0 | 4 | 24
| D | 89 | Ostatní konstrukce na trub.ved |  |  |  | 0 | [5 empty] | 0 |  | 0 |  | 0 | 1 | D | 1 |  |  |  | ROZPOCET | [6 empty] | 0
13 | K | 891181111R00 | Montáž vodovodních šoupátek ve výkopu | kus | 1 |  | 0 |  |  |  | základní |  | 0 | 0 | 0 | 0 | 0 | 4 | K | 2 |  |  |  | ROZPOCET | 0 | 0 | 0 | 0 | 0 | 1 | 0 | 4 | 26
14 | K | 899401112R00 | Osazení poklopů litinových šoupátkových | kus | 1 |  | 0 |  |  |  | základní |  | 0 | 0 | 0 | 0 | 0 | 4 | K | 2 |  |  |  | ROZPOCET | 0 | 0 | 0 | 0 | 0 | 1 | 0 | 4 | 28
15 | K | PC | Šoupátko domovní 3/4/3/4 | ks | 1 |  | 0 |  |  |  | základní |  | 0 | 0 | 0 | 0 | 0 | 4 | K | 2 |  |  |  | ROZPOCET | 0 | 0 | 0 | 0 | 0 | 1 | 0 | 4 | 30
16 | K | PC.1 | Šachta kanalizační plastová DN400 | kpl | 3 |  | 0 |  |  |  | základní |  | 0 | 0 | 0 | 0 | 0 | 4 | K | 2 |  |  |  | ROZPOCET | 0 | 0 | 0 | 0 | 0 | 1 | 0 | 4 | 32
17 | K | PC.2 | Výstražná folie+2xsignalizační vodič+mon | m | 22 |  | 0 |  |  |  | základní |  | 0 | 0 | 0 | 0 | 0 | 4 | K | 2 |  |  |  | ROZPOCET | 0 | 0 | 0 | 0 | 0 | 1 | 0 | 4 | 34
18 | K | 42291352 | Poklop litinový Y 4504 - šoupátkový | kus | 1 |  | 0 |  |  |  | základní |  | 0 | 0 | 0 | 0 | 0 | 4 | K | 2 |  |  |  | ROZPOCET | 0 | 0 | 0 | 0 | 0 | 1 | 0 | 4 | 36
| D | 91 | Doplňující práce na komunikaci |  |  |  | 0 | [5 empty] | 0 |  | 0 |  | 0 | 1 | D | 1 |  |  |  | ROZPOCET | [6 empty] | 0
19 | K | 998276101R00 | Přesun hmot, trubní vedení plastová, otevř. výkop | t | 90.099 |  | 0 |  |  |  | základní |  | 0 | 0 | 0 | 0 | 0 | 4 | K | 2 |  |  |  | ROZPOCET | 0 | 0 | 0 | 0 | 0 | 1 | 0 | 4 | 38
| D | PSV | Práce a dodávky PSV |  |  |  | 0 | [5 empty] | 0 |  | 0 |  | 0 | 2 | D | 0 |  |  |  | ROZPOCET | [6 empty] | 0
| D | 721 | Vnitřní kanalizace |  |  |  | 0 | [5 empty] | 0 |  | 0 |  | 0 | 2 | D | 1 |  |  |  | ROZPOCET | [6 empty] | 0
20 | K | 721170957R00 | Oprava-vsazení odbočky, potrubí PVC hrdlové DN 160 | kus | 1 |  | 0 |  |  |  | základní |  | 0 | 0 | 0 | 0 | 0 | 16 | K | 2 |  |  |  | ROZPOCET | 0 | 0 | 0 | 0 | 0 | 1 | 0 | 16 | 40
21 | K | 721171107RM1 | Potrubí z plastu odpadní hrdlové D 75 x 1,8 materiál HT | m | 8 |  | 0 |  |  |  | základní |  | 0 | 0 | 0 | 0 | 0 | 16 | K | 2 |  |  |  | ROZPOCET | 0 | 0 | 0 | 0 | 0 | 1 | 0 | 16 | 42
22 | K | 721171109RM1 | Potrubí z plastu odpadní hrdlov.pripoj.D 110 x 2, materiál HT | m | 29 |  | 0 |  |  |  | základní |  | 0 | 0 | 0 | 0 | 0 | 16 | K | 2 |  |  |  | ROZPOCET | 0 | 0 | 0 | 0 | 0 | 1 | 0 | 16 | 44
23 | K | 721171109RM2 | Potrubí z plastu odpadní hrdlové D 110 x 2,2 materiál KG | m | 10 |  | 0 |  |  |  | základní |  | 0 | 0 | 0 | 0 | 0 | 16 | K | 2 |  |  |  | ROZPOCET | 0 | 0 | 0 | 0 | 0 | 1 | 0 | 16 | 46
24 | K | 721171111RM2 | Potrubí z plastu odpadní hrdlové D 125 x 2,8 materiál KG | m | 51 |  | 0 |  |  |  | základní |  | 0 | 0 | 0 | 0 | 0 | 16 | K | 2 |  |  |  | ROZPOCET | 0 | 0 | 0 | 0 | 0 | 1 | 0 | 16 | 48
25 | K | 721171112RM2 | Potrubí z plastu odpadní hrdlové D 160 x 3,2 materiál KG | m | 29 |  | 0 |  |  |  | základní |  | 0 | 0 | 0 | 0 | 0 | 16 | K | 2 |  |  |  | ROZPOCET | 0 | 0 | 0 | 0 | 0 | 1 | 0 | 16 | 50
26 | K | 721173204RM1 | Potrubí z PVC připojovací D 40 x 1,8 materiál HT | m | 8 |  | 0 |  |  |  | základní |  | 0 | 0 | 0 | 0 | 0 | 16 | K | 2 |  |  |  | ROZPOCET | 0 | 0 | 0 | 0 | 0 | 1 | 0 | 16 | 52
27 | K | 721173205RM1 | Potrubí z PVC připojovací D 50 x 1,8 materiál HT | m | 8 |  | 0 |  |  |  | základní |  | 0 | 0 | 0 | 0 | 0 | 16 | K | 2 |  |  |  | ROZPOCET | 0 | 0 | 0 | 0 | 0 | 1 | 0 | 16 | 54
28 | K | 721194104R00 | Vyvedení odpadních výpustek D 40 x 1,8 | kus | 5 |  | 0 |  |  |  | základní |  | 0 | 0 | 0 | 0 | 0 | 16 | K | 2 |  |  |  | ROZPOCET | 0 | 0 | 0 | 0 | 0 | 1 | 0 | 16 | 56
29 | K | 721194105R00 | Vyvedení odpadních výpustek D 50 x 1,8 | kus | 7 |  | 0 |  |  |  | základní |  | 0 | 0 | 0 | 0 | 0 | 16 | K | 2 |  |  |  | ROZPOCET | 0 | 0 | 0 | 0 | 0 | 1 | 0 | 16 | 58
30 | K | 721194109R00 | Vyvedení odpadních výpustek D 110 x 2,3 | kus | 9 |  | 0 |  |  |  | základní |  | 0 | 0 | 0 | 0 | 0 | 16 | K | 2 |  |  |  | ROZPOCET | 0 | 0 | 0 | 0 | 0 | 1 | 0 | 16 | 60
31 | K | 721223423R00 | Vpust spodní odpad protizápachová podlahová | kus | 1 |  | 0 |  |  |  | základní |  | 0 | 0 | 0 | 0 | 0 | 16 | K | 2 |  |  |  | ROZPOCET | 0 | 0 | 0 | 0 | 0 | 1 | 0 | 16 | 62
32 | K | 721273150R00 | Hlavice ventilační přivětrávací | kus | 6 |  | 0 |  |  |  | základní |  | 0 | 0 | 0 | 0 | 0 | 16 | K | 2 |  |  |  | ROZPOCET | 0 | 0 | 0 | 0 | 0 | 1 | 0 | 16 | 64
33 | K | 721273200R00 | Ventilační střešní souprava | kus | 1 |  | 0 |  |  |  | základní |  | 0 | 0 | 0 | 0 | 0 | 16 | K | 2 |  |  |  | ROZPOCET | 0 | 0 | 0 | 0 | 0 | 1 | 0 | 16 | 66
34 | K | 721290123R00 | Zkouška těsnosti kanalizace kouřem DN 300 | m | 53 |  | 0 |  |  |  | základní |  | 0 | 0 | 0 | 0 | 0 | 16 | K | 2 |  |  |  | ROZPOCET | 0 | 0 | 0 | 0 | 0 | 1 | 0 | 16 | 68
35 | K | 725334301RT1 | Nálevka se sifonem , DN 32 rozměry 78x55 mm,výška 100 mm | kus | 1 |  | 0 |  |  |  | základní |  | 0 | 0 | 0 | 0 | 0 | 16 | K | 2 |  |  |  | ROZPOCET | 0 | 0 | 0 | 0 | 0 | 1 | 0 | 16 | 70
36 | K | 998721201R00 | Přesun hmot pro vnitřní kanalizaci, výšky do 6 m | % |  |  | 0 |  |  |  | základní |  | 0 | 0 | 0 | 0 | 0 | 16 | K | 2 |  |  |  | ROZPOCET | 0 | 0 | 0 | 0 | 0 | 1 | 0 | 16 | 72
| D | 722 | Vnitřní vodovod |  |  |  | 0 | [5 empty] | 0 |  | 0 |  | 0 | 2 | D | 1 |  |  |  | ROZPOCET | [6 empty] | 0
37 | K | 722131935R00 | Oprava-propojení dosavadního potrubí | kus | 1 |  | 0 |  |  |  | základní |  | 0 | 0 | 0 | 0 | 0 | 16 | K | 2 |  |  |  | ROZPOCET | 0 | 0 | 0 | 0 | 0 | 1 | 0 | 16 | 74
38 | K | 722178711T00 | Tr.vícevrstvé polyf. svař PN 20 d20x2,8. | m | 86 |  | 0 |  |  |  | základní |  | 0 | 0 | 0 | 0 | 0 | 16 | K | 2 |  |  |  | ROZPOCET | 0 | 0 | 0 | 0 | 0 | 1 | 0 | 16 | 76
39 | K | 722178712T00 | Tr.vícevrstvé polyf. svař PN 20 d25x3,5. | m | 14 |  | 0 |  |  |  | základní |  | 0 | 0 | 0 | 0 | 0 | 16 | K | 2 |  |  |  | ROZPOCET | 0 | 0 | 0 | 0 | 0 | 1 | 0 | 16 | 78
40 | K | 72218121401 | Izolace potrubí návleková tl.20mm, d32 | m | 42 |  | 0 |  |  |  | základní |  | 0 | 0 | 0 | 0 | 0 | 16 | K | 2 |  |  |  | ROZPOCET | 0 | 0 | 0 | 0 | 0 | 1 | 0 | 16 | 80
41 | K | 7221812147 | Izolace potrubí návleková tl.20mm, d20 | m | 86 |  | 0 |  |  |  | základní |  | 0 | 0 | 0 | 0 | 0 | 16 | K | 2 |  |  |  | ROZPOCET | 0 | 0 | 0 | 0 | 0 | 1 | 0 | 16 | 82
42 | K | 7221812148 | Izolace potrubí návleková tl.20mm, d25 | m | 14 |  | 0 |  |  |  | základní |  | 0 | 0 | 0 | 0 | 0 | 16 | K | 2 |  |  |  | ROZPOCET | 0 | 0 | 0 | 0 | 0 | 1 | 0 | 16 | 84
43 | K | 722190401R00 | Vyvedení a upevnění výpustek DN 15 | kus | 27 |  | 0 |  |  |  | základní |  | 0 | 0 | 0 | 0 | 0 | 16 | K | 2 |  |  |  | ROZPOCET | 0 | 0 | 0 | 0 | 0 | 1 | 0 | 16 | 86
44 | K | 722263414R00 | Vodoměry do 100°C, závitové G 1/2 Jhm 10 pro venkovní ventil | kus | 1 |  | 0 |  |  |  | základní |  | 0 | 0 | 0 | 0 | 0 | 16 | K | 2 |  |  |  | ROZPOCET | 0 | 0 | 0 | 0 | 0 | 1 | 0 | 16 | 88
45 | K | 722263414R00 | Vodoměry do 100°C, závitové G 1/2 Jhm 10 pro venkovní ventil | kus | 1 |  | 0 |  |  |  | základní |  | 0 | 0 | 0 | 0 | 0 | 16 | K | 2 |  |  |  | ROZPOCET | 0 | 0 | 0 | 0 | 0 | 1 | 0 | 16 | 90
46 | K | 722290226R00 | Zkouška tlaku potrubí | m | 139 |  | 0 |  |  |  | základní |  | 0 | 0 | 0 | 0 | 0 | 16 | K | 2 |  |  |  | ROZPOCET | 0 | 0 | 0 | 0 | 0 | 1 | 0 | 16 | 92
47 | K | 722290234R00 | Proplach a dezinfekce vodovod.potrubí DN 80 | m | 139 |  | 0 |  |  |  | základní |  | 0 | 0 | 0 | 0 | 0 | 16 | K | 2 |  |  |  | ROZPOCET | 0 | 0 | 0 | 0 | 0 | 1 | 0 | 16 | 94
48 | K | 722299033T00 | Kulový uzávěr G3/4" +mont. | ks | 1 |  | 0 |  |  |  | základní |  | 0 | 0 | 0 | 0 | 0 | 16 | K | 2 |  |  |  | ROZPOCET | 0 | 0 | 0 | 0 | 0 | 1 | 0 | 16 | 96
49 | K | 722299034T00 | Kulový uzávěr G1" +mont. | ks | 2 |  | 0 |  |  |  | základní |  | 0 | 0 | 0 | 0 | 0 | 16 | K | 2 |  |  |  | ROZPOCET | 0 | 0 | 0 | 0 | 0 | 1 | 0 | 16 | 98
50 | K | 998722201R00 | Přesun hmot pro vnitřní vodovod, výšky do 6 m | % |  |  | 0 |  |  |  | základní |  | 0 | 0 | 0 | 0 | 0 | 16 | K | 2 |  |  |  | ROZPOCET | 0 | 0 | 0 | 0 | 0 | 1 | 0 | 16 | 100
51 | K | 722 17-8713.T00 | Tr.vícevrstvé polyf. svař PN 20 d32x4,4. | m | 42 |  | 0 |  |  |  | základní |  | 0 | 0 | 0 | 0 | 0 | 16 | K | 2 |  |  |  | ROZPOCET | 0 | 0 | 0 | 0 | 0 | 1 | 0 | 16 | 102
| D | 725 | Zařizovací předměty |  |  |  | 0 | [5 empty] | 0 |  | 0 |  | 0 | 2 | D | 1 |  |  |  | ROZPOCET | [6 empty] | 0
52 | K | 725119213U00 | Montáž klozet mís a výlevek závěsných | kus | 9 |  | 0 |  |  |  | základní |  | 0 | 0 | 0 | 0 | 0 | 16 | K | 2 |  |  |  | ROZPOCET | 0 | 0 | 0 | 0 | 0 | 1 | 0 | 16 | 104
53 | K | 725219401R00 | Montáž umyvadel | soubor | 2 |  | 0 |  |  |  | základní |  | 0 | 0 | 0 | 0 | 0 | 16 | K | 2 |  |  |  | ROZPOCET | 0 | 0 | 0 | 0 | 0 | 1 | 0 | 16 | 106
54 | K | 725810402R00 | Rohový ventil nerez sítko 3/8x1/2" | soubor | 7 |  | 0 |  |  |  | základní |  | 0 | 0 | 0 | 0 | 0 | 16 | K | 2 |  |  |  | ROZPOCET | 0 | 0 | 0 | 0 | 0 | 1 | 0 | 16 | 108
55 | K | 725819402R00 | Montáž ventilu rohového bez trubičky G 1/2 | soubor | 7 |  | 0 |  |  |  | základní |  | 0 | 0 | 0 | 0 | 0 | 16 | K | 2 |  |  |  | ROZPOCET | 0 | 0 | 0 | 0 | 0 | 1 | 0 | 16 | 110
56 | K | 725999003T00 | Umyvadlo nerez. závěsné s bezdot.výtok ramínkem pouze pro jednu vodu | kus | 1 |  | 0 |  |  |  | základní |  | 0 | 0 | 0 | 0 | 0 | 16 | K | 2 |  |  |  | ROZPOCET | 0 | 0 | 0 | 0 | 0 | 1 | 0 | 16 | 112
57 | K | 725999008T00 | Zavěš.klozet antivandal nerez | kus | 8 |  | 0 |  |  |  | základní |  | 0 | 0 | 0 | 0 | 0 | 16 | K | 2 |  |  |  | ROZPOCET | 0 | 0 | 0 | 0 | 0 | 1 | 0 | 16 | 114
58 | K | 725999020T00 | Zavěš.inv.klozet antivandal nerez+mont. | kus | 1 |  | 0 |  |  |  | základní |  | 0 | 0 | 0 | 0 | 0 | 16 | K | 2 |  |  |  | ROZPOCET | 0 | 0 | 0 | 0 | 0 | 1 | 0 | 16 | 116
59 | K | 725999027T00 | Výtokový ventil pro jednu vodu, nástěnný s pákou pro výlevku včetně montáže | kus | 1 |  | 0 |  |  |  | základní |  | 0 | 0 | 0 | 0 | 0 | 16 | K | 2 |  |  |  | ROZPOCET | 0 | 0 | 0 | 0 | 0 | 1 | 0 | 16 | 118
60 | K | 725999029T00 | Výtokový ventil pro jednu vodu stojánkový s prodlouženou pákou pro Uin | kus | 1 |  | 0 |  |  |  | základní |  | 0 | 0 | 0 | 0 | 0 | 16 | K | 2 |  |  |  | ROZPOCET | 0 | 0 | 0 | 0 | 0 | 1 | 0 | 16 | 120
61 | K | 725999030T00 | Výtokový ventil stojánkový pákový pro jednu vodu včetně montáže pro U1 | kus | 1 |  | 0 |  |  |  | základní |  | 0 | 0 | 0 | 0 | 0 | 16 | K | 2 |  |  |  | ROZPOCET | 0 | 0 | 0 | 0 | 0 | 1 | 0 | 16 | 122
62 | K | 725999049T00 | Záp.uzávěr do zdi pro inval.umyvadlo + mont. | ks | 1 |  | 0 |  |  |  | základní |  | 0 | 0 | 0 | 0 | 0 | 16 | K | 2 |  |  |  | ROZPOCET | 0 | 0 | 0 | 0 | 0 | 1 | 0 | 16 | 124
63 | K | PC.3 | Výlevka nerezová, odpad DN50 | kus | 1 |  | 0 |  |  |  | základní |  | 0 | 0 | 0 | 0 | 0 | 16 | K | 2 |  |  |  | ROZPOCET | 0 | 0 | 0 | 0 | 0 | 1 | 0 | 16 | 126
64 | K | 725 99 | Umyvadlo nerez.invalidní se ZU | ks | 1 |  | 0 |  |  |  | základní |  | 0 | 0 | 0 | 0 | 0 | 16 | K | 2 |  |  |  | ROZPOCET | 0 | 0 | 0 | 0 | 0 | 1 | 0 | 16 | 128
65 | K | 726211341 | Modul montážní pro pisoár | soub | 5 |  | 0 |  |  |  | základní |  | 0 | 0 | 0 | 0 | 0 | 16 | K | 2 |  |  |  | ROZPOCET | 0 | 0 | 0 | 0 | 0 | 1 | 0 | 16 | 130
66 | K | PC.4 | Umyvadlo z umělého kam. s odklad. plochou +skříňka | soub | 1 |  | 0 |  |  |  | základní |  | 0 | 0 | 0 | 0 | 0 | 16 | K | 2 |  |  |  | ROZPOCET | 0 | 0 | 0 | 0 | 0 | 1 | 0 | 16 | 132
67 | K | PC.5 | Vetnil fasádní nezámrzný | ks | 1 |  | 0 |  |  |  | základní |  | 0 | 0 | 0 | 0 | 0 | 16 | K | 2 |  |  |  | ROZPOCET | 0 | 0 | 0 | 0 | 0 | 1 | 0 | 16 | 134
68 | K | PC.6 | Madlo sklopné k inv. WC | ks | 1 |  | 0 |  |  |  | základní |  | 0 | 0 | 0 | 0 | 0 | 16 | K | 2 |  |  |  | ROZPOCET | 0 | 0 | 0 | 0 | 0 | 1 | 0 | 16 | 136
69 | K | PC.7 | Umývací žlab automat.nerez s bezdotyk.ovládáním. | ks | 2 |  | 0 |  |  |  | základní |  | 0 | 0 | 0 | 0 | 0 | 16 | K | 2 |  |  |  | ROZPOCET | 0 | 0 | 0 | 0 | 0 | 1 | 0 | 16 | 138
70 | K | PC.8 | Madlo pevné k inv. WC | ks | 1 |  | 0 |  |  |  | základní |  | 0 | 0 | 0 | 0 | 0 | 16 | K | 2 |  |  |  | ROZPOCET | 0 | 0 | 0 | 0 | 0 | 1 | 0 | 16 | 140
71 | K | R725-2 | Pneumatické oddálené ovládání splachování pro WC | ks | 1 |  | 0 |  |  |  | základní |  | 0 | 0 | 0 | 0 | 0 | 16 | K | 2 |  |  |  | ROZPOCET | 0 | 0 | 0 | 0 | 0 | 1 | 0 | 16 | 142
72 | K | R725-3 | Montážní prvek do lehk. příčky pro závěs. WC inval | ks | 1 |  | 0 |  |  |  | základní |  | 0 | 0 | 0 | 0 | 0 | 16 | K | 2 |  |  |  | ROZPOCET | 0 | 0 | 0 | 0 | 0 | 1 | 0 | 16 | 144
73 | K | R725-4 | Montážní prvek pro závěsné WC antiv vč.spl.tlačitk | ks | 8 |  | 0 |  |  |  | základní |  | 0 | 0 | 0 | 0 | 0 | 16 | K | 2 |  |  |  | ROZPOCET | 0 | 0 | 0 | 0 | 0 | 1 | 0 | 16 | 146
74 | K | R725-5 | Pisoár nerez s automat splachovačem antiv. a ZU | ks | 5 |  | 0 |  |  |  | základní |  | 0 | 0 | 0 | 0 | 0 | 16 | K | 2 |  |  |  | ROZPOCET | 0 | 0 | 0 | 0 | 0 | 1 | 0 | 16 | 148
75 | K | 998725201R00 | Přesun hmot pro zařizovací předměty, výšky do 6 m | % |  |  | 0 |  |  |  | základní |  | 0 | 0 | 0 | 0 | 0 | 16 | K | 2 |  |  |  | ROZPOCET | 0 | 0 | 0 | 0 | 0 | 1 | 0 | 16 | 150

## 21.03 - Elektroinstalace
[9 empty] | >> skryté sloupce << | [9 empty] | {be11afbe-b5f9-42b7-b7b8-288933ea4859}
2
| KRYCÍ LIST SOUPISU PRACÍ | [8 empty] | v --- níže se nacházejí doplnkové a pomocné údaje k sestavám --- v | [8 empty] | False
Stavba:
Rekonstrukce areálu bývalého pivovaru, II.etapa-toalety, Brno-Řečkovice
Objekt:
21 - SO21 - Toalety
Soupis:
21.03 - Elektroinstalace
| KSO: |  |  |  |  | CC-CZ:
| Místo: |  |  |  |  | Datum: | 14. 7. 2025
| Zadavatel: |  |  |  |  | IČ:
DIČ:
| Uchazeč: |  |  |  |  | IČ: | Vyplň údaj
|  | Vyplň údaj |  |  |  | DIČ: | Vyplň údaj
| Projektant: |  |  |  |  | IČ:
DIČ:
| Zpracovatel: |  |  |  |  | IČ:
DIČ:
Poznámka:
| Cena bez DPH | [5 empty] | 0
|  |  | Základ daně |  |  | Sazba daně | Výše daně
| DPH | základní | 0 |  |  | 21% | 0
|  | snížená | 0 |  |  | 12% | 0
|  | zákl. přenesená | 0 |  |  | 21% | 0
|  | sníž. přenesená | 0 |  |  | 12% | 0
|  | nulová | 0 |  |  | 0% | 0
| Cena s DPH |  |  | v | CZK |  | 0
| Projektant |  |  | Zpracovatel
| Datum a podpis: |  | Razítko | Datum a podpis: |  |  | Razítko
| Objednavatel |  |  | Uchazeč
| Datum a podpis: |  | Razítko | Datum a podpis: |  |  | Razítko
REKAPITULACE ČLENĚNÍ SOUPISU PRACÍ
Stavba:
Rekonstrukce areálu bývalého pivovaru, II.etapa-toalety, Brno-Řečkovice
Objekt:
21 - SO21 - Toalety
Soupis:
21.03 - Elektroinstalace
Místo: | [5 empty] | Datum: | 14. 7. 2025
Zadavatel: | [5 empty] | Projektant:
Uchazeč: |  |  | Vyplň údaj |  |  | Zpracovatel:
Kód dílu - Popis | [6 empty] | Cena celkem [CZK]
Náklady ze soupisu prací | [6 empty] | 0 | [12 empty] | -1
| D1 - Rozvaděč RS21 | [5 empty] | 0
| D2 - Rozvaděč RS-VO | [5 empty] | 0
| D3 - Úprava rozvaděče RS-A | [5 empty] | 0
| D5 - Svítidla | [5 empty] | 0
| D6 - Instalace | [5 empty] | 0
| D7 - Úprava bleskosvodu a uzemnění | [5 empty] | 0
SOUPIS PRACÍ
Stavba:
Rekonstrukce areálu bývalého pivovaru, II.etapa-toalety, Brno-Řečkovice
Objekt:
21 - SO21 - Toalety
Soupis:
21.03 - Elektroinstalace
Místo: | [5 empty] | Datum: | 14. 7. 2025
Zadavatel: | [5 empty] | Projektant:
Uchazeč: |  |  | Vyplň údaj |  |  | Zpracovatel:
PČ | Typ | Kód | Popis | MJ | Množství | J.cena [CZK] | Cena celkem [CZK] | Cenová soustava |  |  | DPH | J. Nh [h] | Nh celkem [h] | J. hmotnost [t] | Hmotnost celkem [t] | J. suť [t] | Suť Celkem [t]
Náklady soupisu celkem | [6 empty] | 0 | [5 empty] | 0 |  | 0 |  | 0 |  | D | -1 | [7 empty] | 0
| D | D1 | Rozvaděč RS21 |  |  |  | 0 | [5 empty] | 0 |  | 0 |  | 0 | 1 | D | 0 | ROZPOCET | [6 empty] | 0
1 | K | 1 | Oceloplechová skříň , IP31/IP20 do 125A, 96modulů | ks | 1 |  | 0 |  |  |  | základní |  | 0 | 0 | 0 | 0 | 0 | 4 | K | 1 | ROZPOCET | 0 | 0 | 0 | 0 | 0 | 1 | 0 | 4 | 2
2 | K | 2 | Schránka na výkresy | ks | 1 |  | 0 |  |  |  | základní |  | 0 | 0 | 0 | 0 | 0 | 4 | K | 1 | ROZPOCET | 0 | 0 | 0 | 0 | 0 | 1 | 0 | 4 | 4
3 | K | 3 | Štítek popisný | ks | 10 |  | 0 |  |  |  | základní |  | 0 | 0 | 0 | 0 | 0 | 4 | K | 1 | ROZPOCET | 0 | 0 | 0 | 0 | 0 | 1 | 0 | 4 | 6
4 | K | 4 | Štítek na přístroje | ks | 50 |  | 0 |  |  |  | základní |  | 0 | 0 | 0 | 0 | 0 | 4 | K | 1 | ROZPOCET | 0 | 0 | 0 | 0 | 0 | 1 | 0 | 4 | 8
5 | K | 5 | Vypínač třífázový, 32A | Ks | 1 |  | 0 |  |  |  | základní |  | 0 | 0 | 0 | 0 | 0 | 4 | K | 1 | ROZPOCET | 0 | 0 | 0 | 0 | 0 | 1 | 0 | 4 | 10
6 | K | 6 | Svodič bleskových proudů varistorový SPD1+2 pro TN-S, | ks | 1 |  | 0 |  |  |  | základní |  | 0 | 0 | 0 | 0 | 0 | 4 | K | 1 | ROZPOCET | 0 | 0 | 0 | 0 | 0 | 1 | 0 | 4 | 12
7 | K | 7 | Jednopólový jistič 2B-1, 2A, 10kA | Ks | 3 |  | 0 |  |  |  | základní |  | 0 | 0 | 0 | 0 | 0 | 4 | K | 1 | ROZPOCET | 0 | 0 | 0 | 0 | 0 | 1 | 0 | 4 | 14
8 | K | 8 | Jednopólový jistič 2C-1, 2A, 10kA | Ks | 6 |  | 0 |  |  |  | základní |  | 0 | 0 | 0 | 0 | 0 | 4 | K | 1 | ROZPOCET | 0 | 0 | 0 | 0 | 0 | 1 | 0 | 4 | 16
9 | K | 9 | Jednopólový jistič 2D-1, 2A, 10kA | Ks | 2 |  | 0 |  |  |  | základní |  | 0 | 0 | 0 | 0 | 0 | 4 | K | 1 | ROZPOCET | 0 | 0 | 0 | 0 | 0 | 1 | 0 | 4 | 18
10 | K | 10 | Jednopólový jistič 6D-1, 6A, 10kA | Ks | 1 |  | 0 |  |  |  | základní |  | 0 | 0 | 0 | 0 | 0 | 4 | K | 1 | ROZPOCET | 0 | 0 | 0 | 0 | 0 | 1 | 0 | 4 | 20
11 | K | 11 | Pomocný spínač, 1x zapínací kontakt, 1x rozpínací kontakt k jističi | Ks | 2 |  | 0 |  |  |  | základní |  | 0 | 0 | 0 | 0 | 0 | 4 | K | 1 | ROZPOCET | 0 | 0 | 0 | 0 | 0 | 1 | 0 | 4 | 22
12 | K | 12 | Jednopólový jistič 10B-1, 10A, 10kA | Ks | 6 |  | 0 |  |  |  | základní |  | 0 | 0 | 0 | 0 | 0 | 4 | K | 1 | ROZPOCET | 0 | 0 | 0 | 0 | 0 | 1 | 0 | 4 | 24
13 | K | 13 | Jednopólový jistič 16B-1, 16A, 10kA | Ks | 6 |  | 0 |  |  |  | základní |  | 0 | 0 | 0 | 0 | 0 | 4 | K | 1 | ROZPOCET | 0 | 0 | 0 | 0 | 0 | 1 | 0 | 4 | 26
14 | K | 14 | Třípólový jistič 25B-3, 25A, 10kA | Ks | 2 |  | 0 |  |  |  | základní |  | 0 | 0 | 0 | 0 | 0 | 4 | K | 1 | ROZPOCET | 0 | 0 | 0 | 0 | 0 | 1 | 0 | 4 | 28
15 | K | 15 | Proudový chránič s nadproudovou ochranou, 1modul | Ks | 2 |  | 0 |  |  |  | základní |  | 0 | 0 | 0 | 0 | 0 | 4 | K | 1 | ROZPOCET | 0 | 0 | 0 | 0 | 0 | 1 | 0 | 4 | 30
16 | K | 16 | Detto, 10B-1N-030A , 10A, 6kA | Ks | 1 |  | 0 |  |  |  | základní |  | 0 | 0 | 0 | 0 | 0 | 4 | K | 1 | ROZPOCET | 0 | 0 | 0 | 0 | 0 | 1 | 0 | 4 | 32
17 | K | 17 | Proudový chránič 25-4-030A, 25A, 10kA | Ks | 1 |  | 0 |  |  |  | základní |  | 0 | 0 | 0 | 0 | 0 | 4 | K | 1 | ROZPOCET | 0 | 0 | 0 | 0 | 0 | 1 | 0 | 4 | 34
18 | K | 18 | Oblouková ochrana 16-1N-2M, 16A + | Ks | 1 |  | 0 |  |  |  | základní |  | 0 | 0 | 0 | 0 | 0 | 4 | K | 1 | ROZPOCET | 0 | 0 | 0 | 0 | 0 | 1 | 0 | 4 | 36
19 | K | 19 | Oblouková ochrana 16-1N-2M, 16A + | Ks | 1 |  | 0 |  |  |  | základní |  | 0 | 0 | 0 | 0 | 0 | 4 | K | 1 | ROZPOCET | 0 | 0 | 0 | 0 | 0 | 1 | 0 | 4 | 38
20 | K | 20 | Signálka na DIN lištu, 230VAC, rudá | Ks | 1 |  | 0 |  |  |  | základní |  | 0 | 0 | 0 | 0 | 0 | 4 | K | 1 | ROZPOCET | 0 | 0 | 0 | 0 | 0 | 1 | 0 | 4 | 40
21 | K | 21 | Spínací hodiny týdenní, digitální, 1 kanálové, | Ks | 2 |  | 0 |  |  |  | základní |  | 0 | 0 | 0 | 0 | 0 | 4 | K | 1 | ROZPOCET | 0 | 0 | 0 | 0 | 0 | 1 | 0 | 4 | 42
22 | K | 22 | Instalační stykač 20-20-A230-M, 20 A, 2x zapínací kontakt, | Ks | 2 |  | 0 |  |  |  | základní |  | 0 | 0 | 0 | 0 | 0 | 4 | K | 1 | ROZPOCET | 0 | 0 | 0 | 0 | 0 | 1 | 0 | 4 | 44
23 | K | 23 | Kolébkový přepínač, 16 A, 1x přepínací kontakt, s mezipolohou, | Ks | 2 |  | 0 |  |  |  | základní |  | 0 | 0 | 0 | 0 | 0 | 4 | K | 1 | ROZPOCET | 0 | 0 | 0 | 0 | 0 | 1 | 0 | 4 | 46
24 | K | 24 | Zdroj na DIN lištu, 230VAC/24VDC, 30W, pro elektroventily mycích | Ks | 3 |  | 0 |  |  |  | základní |  | 0 | 0 | 0 | 0 | 0 | 4 | K | 1 | ROZPOCET | 0 | 0 | 0 | 0 | 0 | 1 | 0 | 4 | 48
25 | K | 25 | Zdroj na DIN lištu, 230VAC/24VDC, 120W, pro LED pásky, 4moduly | Ks | 2 |  | 0 |  |  |  | základní |  | 0 | 0 | 0 | 0 | 0 | 4 | K | 1 | ROZPOCET | 0 | 0 | 0 | 0 | 0 | 1 | 0 | 4 | 50
26 | K | 26 | Svorka 2,5mm2 | ks | 50 |  | 0 |  |  |  | základní |  | 0 | 0 | 0 | 0 | 0 | 4 | K | 1 | ROZPOCET | 0 | 0 | 0 | 0 | 0 | 1 | 0 | 4 | 52
27 | K | 27 | Svorka 4mm2 | ks | 3 |  | 0 |  |  |  | základní |  | 0 | 0 | 0 | 0 | 0 | 4 | K | 1 | ROZPOCET | 0 | 0 | 0 | 0 | 0 | 1 | 0 | 4 | 54
28 | K | 28 | Svorka 6mm2 | ks | 3 |  | 0 |  |  |  | základní |  | 0 | 0 | 0 | 0 | 0 | 4 | K | 1 | ROZPOCET | 0 | 0 | 0 | 0 | 0 | 1 | 0 | 4 | 56
29 | K | 29 | Vývodka Ste16 12-14 mm | ks | 30 |  | 0 |  |  |  | základní |  | 0 | 0 | 0 | 0 | 0 | 4 | K | 1 | ROZPOCET | 0 | 0 | 0 | 0 | 0 | 1 | 0 | 4 | 58
30 | K | 30 | Vývodka Ste21 13-18 mm | ks | 2 |  | 0 |  |  |  | základní |  | 0 | 0 | 0 | 0 | 0 | 4 | K | 1 | ROZPOCET | 0 | 0 | 0 | 0 | 0 | 1 | 0 | 4 | 60
31 | K | VK | Drobný nespecifikovaný montážní materiál - | sd | 1 |  | 0 |  |  |  | základní |  | 0 | 0 | 0 | 0 | 0 | 4 | K | 1 | ROZPOCET | 0 | 0 | 0 | 0 | 0 | 1 | 0 | 4 | 62
32 | K | VK.1 | Směrové značení vodičů | sd | 1 |  | 0 |  |  |  | základní |  | 0 | 0 | 0 | 0 | 0 | 4 | K | 1 | ROZPOCET | 0 | 0 | 0 | 0 | 0 | 1 | 0 | 4 | 64
33 | K | VK.2 | Vypracování dílenské dokumentace | hod | 30 |  | 0 |  |  |  | základní |  | 0 | 0 | 0 | 0 | 0 | 4 | K | 1 | ROZPOCET | 0 | 0 | 0 | 0 | 0 | 1 | 0 | 4 | 66
34 | K | VK.3 | Projektová upřesnění a nepředvidatelné náklady | pr | 3 |  | 0 |  |  |  | základní |  | 0 | 0 | 0 | 0 | 0 | 4 | K | 1 | ROZPOCET | 0 | 0 | 0 | 0 | 0 | 1 | 0 | 4 | 68
| D | D2 | Rozvaděč RS-VO |  |  |  | 0 | [5 empty] | 0 |  | 0 |  | 0 | 1 | D | 0 | ROZPOCET | [6 empty] | 0
35 | K | 41 | Oceloplechová skříň , IP44/IP20, 36modulů | ks | 1 |  | 0 |  |  |  | základní |  | 0 | 0 | 0 | 0 | 0 | 4 | K | 1 | ROZPOCET | 0 | 0 | 0 | 0 | 0 | 1 | 0 | 4 | 70
36 | K | 42 | Schránka na výkresy | ks | 1 |  | 0 |  |  |  | základní |  | 0 | 0 | 0 | 0 | 0 | 4 | K | 1 | ROZPOCET | 0 | 0 | 0 | 0 | 0 | 1 | 0 | 4 | 72
37 | K | 43 | Štítek popisný | ks | 10 |  | 0 |  |  |  | základní |  | 0 | 0 | 0 | 0 | 0 | 4 | K | 1 | ROZPOCET | 0 | 0 | 0 | 0 | 0 | 1 | 0 | 4 | 74
38 | K | 44 | Štítek na přístroje | ks | 10 |  | 0 |  |  |  | základní |  | 0 | 0 | 0 | 0 | 0 | 4 | K | 1 | ROZPOCET | 0 | 0 | 0 | 0 | 0 | 1 | 0 | 4 | 76
39 | K | 45 | Vypínač třífázový, 32A | Ks | 1 |  | 0 |  |  |  | základní |  | 0 | 0 | 0 | 0 | 0 | 4 | K | 1 | ROZPOCET | 0 | 0 | 0 | 0 | 0 | 1 | 0 | 4 | 78
40 | K | 46 | Svodič bleskových proudů varistorový SPD1+2 pro TN-S, | ks | 1 |  | 0 |  |  |  | základní |  | 0 | 0 | 0 | 0 | 0 | 4 | K | 1 | ROZPOCET | 0 | 0 | 0 | 0 | 0 | 1 | 0 | 4 | 80
41 | K | 47 | Jednopólový jistič 2B-1, 2A, 10kA | Ks | 1 |  | 0 |  |  |  | základní |  | 0 | 0 | 0 | 0 | 0 | 4 | K | 1 | ROZPOCET | 0 | 0 | 0 | 0 | 0 | 1 | 0 | 4 | 82
42 | K | 48 | Proudový chránič s nadproudovou ochranou, 1modul | Ks | 3 |  | 0 |  |  |  | základní |  | 0 | 0 | 0 | 0 | 0 | 4 | K | 1 | ROZPOCET | 0 | 0 | 0 | 0 | 0 | 1 | 0 | 4 | 84
43 | K | 49 | Detto, 16B-1N-030A , 16A, 6kA | Ks | 3 |  | 0 |  |  |  | základní |  | 0 | 0 | 0 | 0 | 0 | 4 | K | 1 | ROZPOCET | 0 | 0 | 0 | 0 | 0 | 1 | 0 | 4 | 86
44 | K | 50 | Jednopólový jistič 10C-1, 10A, 10kA | Ks | 2 |  | 0 |  |  |  | základní |  | 0 | 0 | 0 | 0 | 0 | 4 | K | 1 | ROZPOCET | 0 | 0 | 0 | 0 | 0 | 1 | 0 | 4 | 88
45 | K | 51 | Signálka na DIN lištu, 230VAC, rudá | Ks | 1 |  | 0 |  |  |  | základní |  | 0 | 0 | 0 | 0 | 0 | 4 | K | 1 | ROZPOCET | 0 | 0 | 0 | 0 | 0 | 1 | 0 | 4 | 90
46 | K | 52 | Svorka 2,5mm2 | ks | 8 |  | 0 |  |  |  | základní |  | 0 | 0 | 0 | 0 | 0 | 4 | K | 1 | ROZPOCET | 0 | 0 | 0 | 0 | 0 | 1 | 0 | 4 | 92
47 | K | 53 | Svorka 4mm2 | ks | 7 |  | 0 |  |  |  | základní |  | 0 | 0 | 0 | 0 | 0 | 4 | K | 1 | ROZPOCET | 0 | 0 | 0 | 0 | 0 | 1 | 0 | 4 | 94
48 | K | 54 | Vývodka Ste16 12-14 mm | ks | 8 |  | 0 |  |  |  | základní |  | 0 | 0 | 0 | 0 | 0 | 4 | K | 1 | ROZPOCET | 0 | 0 | 0 | 0 | 0 | 1 | 0 | 4 | 96
49 | K | 55 | Vývodka Ste21 13-18 mm | ks | 1 |  | 0 |  |  |  | základní |  | 0 | 0 | 0 | 0 | 0 | 4 | K | 1 | ROZPOCET | 0 | 0 | 0 | 0 | 0 | 1 | 0 | 4 | 98
50 | K | VK | Drobný nespecifikovaný montážní materiál - | sd | 1 |  | 0 |  |  |  | základní |  | 0 | 0 | 0 | 0 | 0 | 4 | K | 1 | ROZPOCET | 0 | 0 | 0 | 0 | 0 | 1 | 0 | 4 | 100
51 | K | VK.1 | Směrové značení vodičů | sd | 1 |  | 0 |  |  |  | základní |  | 0 | 0 | 0 | 0 | 0 | 4 | K | 1 | ROZPOCET | 0 | 0 | 0 | 0 | 0 | 1 | 0 | 4 | 102
52 | K | VK.2 | Vypracování dílenské dokumentace | hod | 10 |  | 0 |  |  |  | základní |  | 0 | 0 | 0 | 0 | 0 | 4 | K | 1 | ROZPOCET | 0 | 0 | 0 | 0 | 0 | 1 | 0 | 4 | 104
53 | K | VK.3 | Projektová upřesnění a nepředvidatelné náklady | pr | 3 |  | 0 |  |  |  | základní |  | 0 | 0 | 0 | 0 | 0 | 4 | K | 1 | ROZPOCET | 0 | 0 | 0 | 0 | 0 | 1 | 0 | 4 | 106
| D | D3 | Úprava rozvaděče RS-A |  |  |  | 0 | [5 empty] | 0 |  | 0 |  | 0 | 1 | D | 0 | ROZPOCET | [6 empty] | 0
54 | K | 71 | Třípólový jistič, 32B-3, 32 A, 10 kA | Ks | 1 |  | 0 |  |  |  | základní |  | 0 | 0 | 0 | 0 | 0 | 4 | K | 1 | ROZPOCET | 0 | 0 | 0 | 0 | 0 | 1 | 0 | 4 | 108
55 | K | 72 | Svorka 6mm2 | ks | 3 |  | 0 |  |  |  | základní |  | 0 | 0 | 0 | 0 | 0 | 4 | K | 1 | ROZPOCET | 0 | 0 | 0 | 0 | 0 | 1 | 0 | 4 | 110
56 | K | 73 | Vývodka Pg21 13-18 mm | ks | 1 |  | 0 |  |  |  | základní |  | 0 | 0 | 0 | 0 | 0 | 4 | K | 1 | ROZPOCET | 0 | 0 | 0 | 0 | 0 | 1 | 0 | 4 | 112
57 | K | 74 | HODINOVE ZUCTOVACI SAZBY - HZS | hod | 3 |  | 0 |  |  |  | základní |  | 0 | 0 | 0 | 0 | 0 | 4 | K | 1 | ROZPOCET | 0 | 0 | 0 | 0 | 0 | 1 | 0 | 4 | 114
58 | K | VK | Drobný nespecifikovaný montážní materiál - | sd | 1 |  | 0 |  |  |  | základní |  | 0 | 0 | 0 | 0 | 0 | 4 | K | 1 | ROZPOCET | 0 | 0 | 0 | 0 | 0 | 1 | 0 | 4 | 116
59 | K | VK.1 | Směrové značení vodičů | sd | 1 |  | 0 |  |  |  | základní |  | 0 | 0 | 0 | 0 | 0 | 4 | K | 1 | ROZPOCET | 0 | 0 | 0 | 0 | 0 | 1 | 0 | 4 | 118
60 | K | VK.3 | Projektová upřesnění a nepředvidatelné náklady | pr | 3 |  | 0 |  |  |  | základní |  | 0 | 0 | 0 | 0 | 0 | 4 | K | 1 | ROZPOCET | 0 | 0 | 0 | 0 | 0 | 1 | 0 | 4 | 120
| D | D5 | Svítidla |  |  |  | 0 | [5 empty] | 0 |  | 0 |  | 0 | 1 | D | 0 | ROZPOCET | [6 empty] | 0
61 | K | 81 | "A1" Svítidlo LED, 25W, 3212lm, IP65 vč. krytu a držáků, přisazené | ks | 5 |  | 0 |  |  |  | základní |  | 0 | 0 | 0 | 0 | 0 | 4 | K | 1 | ROZPOCET | 0 | 0 | 0 | 0 | 0 | 1 | 0 | 4 | 122
62 | K | 82 | "A2" Svítidlo LED, 19W, 2410lm, IP65 vč. krytu a držáků, přisazené | ks | 10 |  | 0 |  |  |  | základní |  | 0 | 0 | 0 | 0 | 0 | 4 | K | 1 | ROZPOCET | 0 | 0 | 0 | 0 | 0 | 1 | 0 | 4 | 124
63 | K | 83 | "A3" Svítidlo LED, 31W, 4017lm, IP65 vč. krytu a držáků, přisazené | ks | 2 |  | 0 |  |  |  | základní |  | 0 | 0 | 0 | 0 | 0 | 4 | K | 1 | ROZPOCET | 0 | 0 | 0 | 0 | 0 | 1 | 0 | 4 | 126
64 | K | 84 | "B1" Svítidlo LED, 17W, 1300lm, IP65, přisazené | ks | 4 |  | 0 |  |  |  | základní |  | 0 | 0 | 0 | 0 | 0 | 4 | K | 1 | ROZPOCET | 0 | 0 | 0 | 0 | 0 | 1 | 0 | 4 | 128
65 | K | 85 | "D" Svítidlo LED, 3x35W, IP54, nástěnné | ks | 1 |  | 0 |  |  |  | základní |  | 0 | 0 | 0 | 0 | 0 | 4 | K | 1 | ROZPOCET | 0 | 0 | 0 | 0 | 0 | 1 | 0 | 4 | 130
66 | K | 86 | "NP" LED nouzové únikové s piktogramem s AKU zdrojem, | ks | 6 |  | 0 |  |  |  | základní |  | 0 | 0 | 0 | 0 | 0 | 4 | K | 1 | ROZPOCET | 0 | 0 | 0 | 0 | 0 | 1 | 0 | 4 | 132
67 | K | 87 | "N1" LED nouzové protipanické, přisazené, s AKU zdrojem, | ks | 1 |  | 0 |  |  |  | základní |  | 0 | 0 | 0 | 0 | 0 | 4 | K | 1 | ROZPOCET | 0 | 0 | 0 | 0 | 0 | 1 | 0 | 4 | 134
68 | K | 88 | "N2" LED nouzové protipanické, přisazené, s AKU zdrojem, | ks | 5 |  | 0 |  |  |  | základní |  | 0 | 0 | 0 | 0 | 0 | 4 | K | 1 | ROZPOCET | 0 | 0 | 0 | 0 | 0 | 1 | 0 | 4 | 136
69 | K | 89 | Recyklační příspěvek na svítidlo | ks | 34 |  | 0 |  |  |  | základní |  | 0 | 0 | 0 | 0 | 0 | 4 | K | 1 | ROZPOCET | 0 | 0 | 0 | 0 | 0 | 1 | 0 | 4 | 138
70 | K | 90 | Recyklační příspěvek - el. komponent | ks | 34 |  | 0 |  |  |  | základní |  | 0 | 0 | 0 | 0 | 0 | 4 | K | 1 | ROZPOCET | 0 | 0 | 0 | 0 | 0 | 1 | 0 | 4 | 140
| D | D6 | Instalace |  |  |  | 0 | [5 empty] | 0 |  | 0 |  | 0 | 1 | D | 0 | ROZPOCET | [6 empty] | 0
71 | K | 101 | Montáž rozvaděče RS21 do niky | ks | 1 |  | 0 |  |  |  | základní |  | 0 | 0 | 0 | 0 | 0 | 4 | K | 1 | ROZPOCET | 0 | 0 | 0 | 0 | 0 | 1 | 0 | 4 | 142
72 | K | 102 | Montáž rozvaděče RS-VO do niky | ks | 1 |  | 0 |  |  |  | základní |  | 0 | 0 | 0 | 0 | 0 | 4 | K | 1 | ROZPOCET | 0 | 0 | 0 | 0 | 0 | 1 | 0 | 4 | 144
73 | K | 103 | Ocelová konstrukce všeobecně | kg | 30 |  | 0 |  |  |  | základní |  | 0 | 0 | 0 | 0 | 0 | 4 | K | 1 | ROZPOCET | 0 | 0 | 0 | 0 | 0 | 1 | 0 | 4 | 146
74 | K | 104 | Ocelová konstrukce pro svítidlo do 5kg | ks | 34 |  | 0 |  |  |  | základní |  | 0 | 0 | 0 | 0 | 0 | 4 | K | 1 | ROZPOCET | 0 | 0 | 0 | 0 | 0 | 1 | 0 | 4 | 148
75 | K | 105 | Přístrojová bez víka | ks | 10 |  | 0 |  |  |  | základní |  | 0 | 0 | 0 | 0 | 0 | 4 | K | 1 | ROZPOCET | 0 | 0 | 0 | 0 | 0 | 1 | 0 | 4 | 150
76 | K | 106 | Odbočná s víkem | ks | 60 |  | 0 |  |  |  | základní |  | 0 | 0 | 0 | 0 | 0 | 4 | K | 1 | ROZPOCET | 0 | 0 | 0 | 0 | 0 | 1 | 0 | 4 | 152
77 | K | 107 | Odbočná s víkem a se svorkovnicé | ks | 12 |  | 0 |  |  |  | základní |  | 0 | 0 | 0 | 0 | 0 | 4 | K | 1 | ROZPOCET | 0 | 0 | 0 | 0 | 0 | 1 | 0 | 4 | 154
78 | K | 108 | Přístrojová bez víka dvojnásobná | ks | 2 |  | 0 |  |  |  | základní |  | 0 | 0 | 0 | 0 | 0 | 4 | K | 1 | ROZPOCET | 0 | 0 | 0 | 0 | 0 | 1 | 0 | 4 | 156
79 | K | 109 | Přístrojová bez víka trojnásobná | ks | 1 |  | 0 |  |  |  | základní |  | 0 | 0 | 0 | 0 | 0 | 4 | K | 1 | ROZPOCET | 0 | 0 | 0 | 0 | 0 | 1 | 0 | 4 | 158
80 | K | 110 | Přístrojová bez víka čtyřnásobná | ks | 1 |  | 0 |  |  |  | základní |  | 0 | 0 | 0 | 0 | 0 | 4 | K | 1 | ROZPOCET | 0 | 0 | 0 | 0 | 0 | 1 | 0 | 4 | 160
81 | K | 111 | Krabice na povrch prázdná s víkem, 93x93x47mm, IP54 | ks | 10 |  | 0 |  |  |  | základní |  | 0 | 0 | 0 | 0 | 0 | 4 | K | 1 | ROZPOCET | 0 | 0 | 0 | 0 | 0 | 1 | 0 | 4 | 162
82 | K | 112 | Svorka krabicová, bezšroubová - 3x1-2,5mm2 | ks | 240 |  | 0 |  |  |  | základní |  | 0 | 0 | 0 | 0 | 0 | 4 | K | 1 | ROZPOCET | 0 | 0 | 0 | 0 | 0 | 1 | 0 | 4 | 164
83 | K | 113 | Vypínače - barvu určí zákazník |  | 0 |  | 0 |  |  |  | základní |  | 0 | 0 | 0 | 0 | 0 | 4 | K | 1 | ROZPOCET | 0 | 0 | 0 | 0 | 0 | 1 | 0 | 4 | 166
84 | K | 114 | Jednopólový vypínač do krabice - komplet, IP 20 | ks | 5 |  | 0 |  |  |  | základní |  | 0 | 0 | 0 | 0 | 0 | 4 | K | 1 | ROZPOCET | 0 | 0 | 0 | 0 | 0 | 1 | 0 | 4 | 168
85 | K | 115 | Dvoupólový vypínač do krabice - komplet, IP 20 | ks | 1 |  | 0 |  |  |  | základní |  | 0 | 0 | 0 | 0 | 0 | 4 | K | 1 | ROZPOCET | 0 | 0 | 0 | 0 | 0 | 1 | 0 | 4 | 170
86 | K | 116 | Seriový přepínač do krabice - komplet, IP 20 | ks | 1 |  | 0 |  |  |  | základní |  | 0 | 0 | 0 | 0 | 0 | 4 | K | 1 | ROZPOCET | 0 | 0 | 0 | 0 | 0 | 1 | 0 | 4 | 172
87 | K | 117 | Jednopólový vypínač pro zabudování do ostění dveří/komplet, IP44 | ks | 1 |  | 0 |  |  |  | základní |  | 0 | 0 | 0 | 0 | 0 | 4 | K | 1 | ROZPOCET | 0 | 0 | 0 | 0 | 0 | 1 | 0 | 4 | 174
88 | K | 118 | Jednonásobná s víčkem, 2P+PE, 250VAC,16A, IP44, zapuštěná | ks | 3 |  | 0 |  |  |  | základní |  | 0 | 0 | 0 | 0 | 0 | 4 | K | 1 | ROZPOCET | 0 | 0 | 0 | 0 | 0 | 1 | 0 | 4 | 176
89 | K | 119 | Jednonásobná s víčkem, 2P+PE, 250VAC,16A, IP44, na povrch | ks | 3 |  | 0 |  |  |  | základní |  | 0 | 0 | 0 | 0 | 0 | 4 | K | 1 | ROZPOCET | 0 | 0 | 0 | 0 | 0 | 1 | 0 | 4 | 178
90 | K | 120 | Dvojnásobná 2x(2P+PE), 250VAC,16A, IP20, zapuštěná | ks | 3 |  | 0 |  |  |  | základní |  | 0 | 0 | 0 | 0 | 0 | 4 | K | 1 | ROZPOCET | 0 | 0 | 0 | 0 | 0 | 1 | 0 | 4 | 180
91 | K | 121 | Regulátor teploty prostorový 19-20ST1/0 - 40st.C, IP65 | ks | 2 |  | 0 |  |  |  | základní |  | 0 | 0 | 0 | 0 | 0 | 4 | K | 1 | ROZPOCET | 0 | 0 | 0 | 0 | 0 | 1 | 0 | 4 | 182
92 | K | 122 | Sada pro nouzovou signalizaci: | ks | 1 |  | 0 |  |  |  | základní |  | 0 | 0 | 0 | 0 | 0 | 4 | K | 1 | ROZPOCET | 0 | 0 | 0 | 0 | 0 | 1 | 0 | 4 | 184
93 | K | 123 | LED pásek, 9.6W/m, 24VDC, 810lm/m, IP67 - 2m | ks | 3 |  | 0 |  |  |  | základní |  | 0 | 0 | 0 | 0 | 0 | 4 | K | 1 | ROZPOCET | 0 | 0 | 0 | 0 | 0 | 1 | 0 | 4 | 186
94 | K | 124 | LED pásek, 9.6W/m, 24VDC, 810lm/m, IP67 - 2.1m | ks | 2 |  | 0 |  |  |  | základní |  | 0 | 0 | 0 | 0 | 0 | 4 | K | 1 | ROZPOCET | 0 | 0 | 0 | 0 | 0 | 1 | 0 | 4 | 188
95 | K | 125 | LED pásek, 9.6W/m, 24VDC, 810lm/m, IP67 - 4.5m | ks | 1 |  | 0 |  |  |  | základní |  | 0 | 0 | 0 | 0 | 0 | 4 | K | 1 | ROZPOCET | 0 | 0 | 0 | 0 | 0 | 1 | 0 | 4 | 190
96 | K | 126 | LED pásek, 9.6W/m, 24VDC, 810lm/m, IP67 - 11.5m | ks | 1 |  | 0 |  |  |  | základní |  | 0 | 0 | 0 | 0 | 0 | 4 | K | 1 | ROZPOCET | 0 | 0 | 0 | 0 | 0 | 1 | 0 | 4 | 192
97 | K | 127 | Trafo 36U1 pro LED pásek č. 36 | ks | 1 |  | 0 |  |  |  | základní |  | 0 | 0 | 0 | 0 | 0 | 4 | K | 1 | ROZPOCET | 0 | 0 | 0 | 0 | 0 | 1 | 0 | 4 | 194
98 | K | 128 | Trubka tuhá na povrch PVC, DN20, vč. příchytek | m | 5 |  | 0 |  |  |  | základní |  | 0 | 0 | 0 | 0 | 0 | 4 | K | 1 | ROZPOCET | 0 | 0 | 0 | 0 | 0 | 1 | 0 | 4 | 196
99 | K | 129 | Trubka tuhá na povrch PVC, DN25, vč. příchytek | m | 5 |  | 0 |  |  |  | základní |  | 0 | 0 | 0 | 0 | 0 | 4 | K | 1 | ROZPOCET | 0 | 0 | 0 | 0 | 0 | 1 | 0 | 4 | 198
100 | K | 130 | CYKY-O 2x1,5 , pod omítkou | m | 20 |  | 0 |  |  |  | základní |  | 0 | 0 | 0 | 0 | 0 | 4 | K | 1 | ROZPOCET | 0 | 0 | 0 | 0 | 0 | 1 | 0 | 4 | 200
101 | K | 131 | CYKY-O 2x1,5 , pevně | m | 3 |  | 0 |  |  |  | základní |  | 0 | 0 | 0 | 0 | 0 | 4 | K | 1 | ROZPOCET | 0 | 0 | 0 | 0 | 0 | 1 | 0 | 4 | 202
102 | K | 132 | CYKY-O 3x1,5 , pod omítkou | m | 3 |  | 0 |  |  |  | základní |  | 0 | 0 | 0 | 0 | 0 | 4 | K | 1 | ROZPOCET | 0 | 0 | 0 | 0 | 0 | 1 | 0 | 4 | 204
103 | K | 133 | CYKY-J 3x1,5 , pod omítkou | m | 275 |  | 0 |  |  |  | základní |  | 0 | 0 | 0 | 0 | 0 | 4 | K | 1 | ROZPOCET | 0 | 0 | 0 | 0 | 0 | 1 | 0 | 4 | 206
104 | K | 134 | CYKY-J 3x1,5 , pevně | m | 35 |  | 0 |  |  |  | základní |  | 0 | 0 | 0 | 0 | 0 | 4 | K | 1 | ROZPOCET | 0 | 0 | 0 | 0 | 0 | 1 | 0 | 4 | 208
105 | K | 135 | CYKY-J 3x2,5 , pod omítkou | m | 170 |  | 0 |  |  |  | základní |  | 0 | 0 | 0 | 0 | 0 | 4 | K | 1 | ROZPOCET | 0 | 0 | 0 | 0 | 0 | 1 | 0 | 4 | 210
106 | K | 136 | CYKY-J 3x2,5 , volně | m | 5 |  | 0 |  |  |  | základní |  | 0 | 0 | 0 | 0 | 0 | 4 | K | 1 | ROZPOCET | 0 | 0 | 0 | 0 | 0 | 1 | 0 | 4 | 212
107 | K | 137 | CYKY-J 5x4 , pod omítkou | m | 15 |  | 0 |  |  |  | základní |  | 0 | 0 | 0 | 0 | 0 | 4 | K | 1 | ROZPOCET | 0 | 0 | 0 | 0 | 0 | 1 | 0 | 4 | 214
108 | K | 138 | Kabel ohebný H05VV-F (CYSY) 2x0,75, pod omítkou | m | 2 |  | 0 |  |  |  | základní |  | 0 | 0 | 0 | 0 | 0 | 4 | K | 1 | ROZPOCET | 0 | 0 | 0 | 0 | 0 | 1 | 0 | 4 | 216
109 | K | 139 | Kabel ohebný H05VV-F (CYSY) 4x0,75, pod omítkou | m | 5 |  | 0 |  |  |  | základní |  | 0 | 0 | 0 | 0 | 0 | 4 | K | 1 | ROZPOCET | 0 | 0 | 0 | 0 | 0 | 1 | 0 | 4 | 218
110 | K | 140 | Kabel ohebný H05VV-F (CYSY) 2x0,75, pevně | m | 1 |  | 0 |  |  |  | základní |  | 0 | 0 | 0 | 0 | 0 | 4 | K | 1 | ROZPOCET | 0 | 0 | 0 | 0 | 0 | 1 | 0 | 4 | 220
111 | K | Pol29 | H03VH-H ,pod omítkou (CYH) | m | 160 |  | 0 |  |  |  | základní |  | 0 | 0 | 0 | 0 | 0 | 4 | K | 1 | ROZPOCET | 0 | 0 | 0 | 0 | 0 | 1 | 0 | 4 | 222
112 | K | Pol30 | H03VH-H ,volně (CYH) | m | 5 |  | 0 |  |  |  | základní |  | 0 | 0 | 0 | 0 | 0 | 4 | K | 1 | ROZPOCET | 0 | 0 | 0 | 0 | 0 | 1 | 0 | 4 | 224
113 | K | 141 | Kabelová příchtka pro kabel CYKY-J 3x1,5mm2 na strop | ks | 64 |  | 0 |  |  |  | základní |  | 0 | 0 | 0 | 0 | 0 | 4 | K | 1 | ROZPOCET | 0 | 0 | 0 | 0 | 0 | 1 | 0 | 4 | 226
114 | K | 142 | Ukončení kabelu, šňůr do 5x2.5 mm2 | ks | 350 |  | 0 |  |  |  | základní |  | 0 | 0 | 0 | 0 | 0 | 4 | K | 1 | ROZPOCET | 0 | 0 | 0 | 0 | 0 | 1 | 0 | 4 | 228
115 | K | 143 | Ukončení kabelu, šňůr do 5x10 mm2 | ks | 2 |  | 0 |  |  |  | základní |  | 0 | 0 | 0 | 0 | 0 | 4 | K | 1 | ROZPOCET | 0 | 0 | 0 | 0 | 0 | 1 | 0 | 4 | 230
116 | K | 144 | Vodič jednožílový H07V-K-1G6 (CYA6), zatažení v trubce-ze/žl | m | 40 |  | 0 |  |  |  | základní |  | 0 | 0 | 0 | 0 | 0 | 4 | K | 1 | ROZPOCET | 0 | 0 | 0 | 0 | 0 | 1 | 0 | 4 | 232
117 | K | 145 | Detto, H07V-K-1G16 (CYA16) | m | 6 |  | 0 |  |  |  | základní |  | 0 | 0 | 0 | 0 | 0 | 4 | K | 1 | ROZPOCET | 0 | 0 | 0 | 0 | 0 | 1 | 0 | 4 | 234
118 | K | 146 | Trubka ohebná d20, pod omítku vč. protah. drátu | m | 46 |  | 0 |  |  |  | základní |  | 0 | 0 | 0 | 0 | 0 | 4 | K | 1 | ROZPOCET | 0 | 0 | 0 | 0 | 0 | 1 | 0 | 4 | 236
119 | K | 147 | Ukončení H07V-K do 16 mm2 | ks | 20 |  | 0 |  |  |  | základní |  | 0 | 0 | 0 | 0 | 0 | 4 | K | 1 | ROZPOCET | 0 | 0 | 0 | 0 | 0 | 1 | 0 | 4 | 238
120 | K | 148 | Krabice odbočná s víkem, pod omítku | ks | 8 |  | 0 |  |  |  | základní |  | 0 | 0 | 0 | 0 | 0 | 4 | K | 1 | ROZPOCET | 0 | 0 | 0 | 0 | 0 | 1 | 0 | 4 | 240
121 | K | 149 | Ekvipotenciální svorkovnice bez krytu/HPAS, PPAS | ks | 2 |  | 0 |  |  |  | základní |  | 0 | 0 | 0 | 0 | 0 | 4 | K | 1 | ROZPOCET | 0 | 0 | 0 | 0 | 0 | 1 | 0 | 4 | 242
122 | K | 150 | Krabice s víkem pod omítku pro HPAS, PPAS | ks | 2 |  | 0 |  |  |  | základní |  | 0 | 0 | 0 | 0 | 0 | 4 | K | 1 | ROZPOCET | 0 | 0 | 0 | 0 | 0 | 1 | 0 | 4 | 244
123 | K | VK.4 | Drobný materiál pospojování: svorky, šrouby, pásky ap. | sd | 1 |  | 0 |  |  |  | základní |  | 0 | 0 | 0 | 0 | 0 | 4 | K | 1 | ROZPOCET | 0 | 0 | 0 | 0 | 0 | 1 | 0 | 4 | 246
124 | K | VK.5 | Požární tmel - na průchod kabelu stěnou 320ml | ks | 5 |  | 0 |  |  |  | základní |  | 0 | 0 | 0 | 0 | 0 | 4 | K | 1 | ROZPOCET | 0 | 0 | 0 | 0 | 0 | 1 | 0 | 4 | 248
125 | K | VK.6 | Drobný nespecifikovaný mont. materiál a práce elektro- | sd | 1 |  | 0 |  |  |  | základní |  | 0 | 0 | 0 | 0 | 0 | 4 | K | 1 | ROZPOCET | 0 | 0 | 0 | 0 | 0 | 1 | 0 | 4 | 250
126 | K | 151 | HODINOVE ZUCTOVACI SAZBY - HZS | hod | 15 |  | 0 |  |  |  | základní |  | 0 | 0 | 0 | 0 | 0 | 4 | K | 1 | ROZPOCET | 0 | 0 | 0 | 0 | 0 | 1 | 0 | 4 | 252
127 | K | 152 | HZS - Spolupráce s revizním technikem | hod | 3 |  | 0 |  |  |  | základní |  | 0 | 0 | 0 | 0 | 0 | 4 | K | 1 | ROZPOCET | 0 | 0 | 0 | 0 | 0 | 1 | 0 | 4 | 254
128 | K | 153 | HZS - Komplexní vyzkoušení | hod | 2 |  | 0 |  |  |  | základní |  | 0 | 0 | 0 | 0 | 0 | 4 | K | 1 | ROZPOCET | 0 | 0 | 0 | 0 | 0 | 1 | 0 | 4 | 256
129 | K | 154 | HZS - Zabezpečení pracoviště | hod | 8 |  | 0 |  |  |  | základní |  | 0 | 0 | 0 | 0 | 0 | 4 | K | 1 | ROZPOCET | 0 | 0 | 0 | 0 | 0 | 1 | 0 | 4 | 258
130 | K | 155 | HZS - Doložení dokladů ke kolaudaci | hod | 10 |  | 0 |  |  |  | základní |  | 0 | 0 | 0 | 0 | 0 | 4 | K | 1 | ROZPOCET | 0 | 0 | 0 | 0 | 0 | 1 | 0 | 4 | 260
131 | K | 156 | HZS - Zkreslení skutečného stavu | hod | 25 |  | 0 |  |  |  | základní |  | 0 | 0 | 0 | 0 | 0 | 4 | K | 1 | ROZPOCET | 0 | 0 | 0 | 0 | 0 | 1 | 0 | 4 | 262
132 | K | 157 | KOORDINACE POSTUPU PRACI | hod | 25 |  | 0 |  |  |  | základní |  | 0 | 0 | 0 | 0 | 0 | 4 | K | 1 | ROZPOCET | 0 | 0 | 0 | 0 | 0 | 1 | 0 | 4 | 264
133 | K | 158 | PROVEDENI REVIZNICH ZKOUSEK DLE CSN 331500 | hod | 10 |  | 0 |  |  |  | základní |  | 0 | 0 | 0 | 0 | 0 | 4 | K | 1 | ROZPOCET | 0 | 0 | 0 | 0 | 0 | 1 | 0 | 4 | 266
134 | K | VK.1 | Směrové značení vodičů | sd | 1 |  | 0 |  |  |  | základní |  | 0 | 0 | 0 | 0 | 0 | 4 | K | 1 | ROZPOCET | 0 | 0 | 0 | 0 | 0 | 1 | 0 | 4 | 268
135 | K | VK.3 | Projektová upřesnění a nepředvidatelné náklady | pr | 3 |  | 0 |  |  |  | základní |  | 0 | 0 | 0 | 0 | 0 | 4 | K | 1 | ROZPOCET | 0 | 0 | 0 | 0 | 0 | 1 | 0 | 4 | 270
| D | D7 | Úprava bleskosvodu a uzemnění |  |  |  | 0 | [5 empty] | 0 |  | 0 |  | 0 | 1 | D | 0 | ROZPOCET | [6 empty] | 0
136 | K | 201 | Drát FeZn Ø 10mm (0,62 kg/m) , pevně | m | 65 |  | 0 |  |  |  | základní |  | 0 | 0 | 0 | 0 | 0 | 4 | K | 1 | ROZPOCET | 0 | 0 | 0 | 0 | 0 | 1 | 0 | 4 | 272
137 | K | 202 | Vodič AlMgSi Rd 8 polotvrdý, pevně | m | 2 |  | 0 |  |  |  | základní |  | 0 | 0 | 0 | 0 | 0 | 4 | K | 1 | ROZPOCET | 0 | 0 | 0 | 0 | 0 | 1 | 0 | 4 | 274
138 | K | 203 | SS svorka spojovací | ks | 8 |  | 0 |  |  |  | základní |  | 0 | 0 | 0 | 0 | 0 | 4 | K | 1 | ROZPOCET | 0 | 0 | 0 | 0 | 0 | 1 | 0 | 4 | 276
139 | K | 204 | SP svorka připojovací | ks | 2 |  | 0 |  |  |  | základní |  | 0 | 0 | 0 | 0 | 0 | 4 | K | 1 | ROZPOCET | 0 | 0 | 0 | 0 | 0 | 1 | 0 | 4 | 278
140 | K | 205 | SR3 svorka páska-drát | ks | 2 |  | 0 |  |  |  | základní |  | 0 | 0 | 0 | 0 | 0 | 4 | K | 1 | ROZPOCET | 0 | 0 | 0 | 0 | 0 | 1 | 0 | 4 | 280
141 | K | 206 | Jímací tyč AlMgSi 1500 varianta E (dutý profil) | ks | 1 |  | 0 |  |  |  | základní |  | 0 | 0 | 0 | 0 | 0 | 4 | K | 1 | ROZPOCET | 0 | 0 | 0 | 0 | 0 | 1 | 0 | 4 | 282
142 | K | 207 | Držák dvojitý na hřeben pro jímače, Ø 16 | ks | 1 |  | 0 |  |  |  | základní |  | 0 | 0 | 0 | 0 | 0 | 4 | K | 1 | ROZPOCET | 0 | 0 | 0 | 0 | 0 | 1 | 0 | 4 | 284
143 | K | 208 | Svorka k jímací tyči | ks | 1 |  | 0 |  |  |  | základní |  | 0 | 0 | 0 | 0 | 0 | 4 | K | 1 | ROZPOCET | 0 | 0 | 0 | 0 | 0 | 1 | 0 | 4 | 286
144 | K | 209 | Ochranná stříška jímače horní | ks | 1 |  | 0 |  |  |  | základní |  | 0 | 0 | 0 | 0 | 0 | 4 | K | 1 | ROZPOCET | 0 | 0 | 0 | 0 | 0 | 1 | 0 | 4 | 288
145 | K | 210 | Tvarování mont.dílu | ks | 4 |  | 0 |  |  |  | základní |  | 0 | 0 | 0 | 0 | 0 | 4 | K | 1 | ROZPOCET | 0 | 0 | 0 | 0 | 0 | 1 | 0 | 4 | 290
146 | K | 211 | Ochrana svodů - 50cm pasivní protikorozní ochrana | m | 1 |  | 0 |  |  |  | základní |  | 0 | 0 | 0 | 0 | 0 | 4 | K | 1 | ROZPOCET | 0 | 0 | 0 | 0 | 0 | 1 | 0 | 4 | 292
147 | K | 212 | Ukončení jímače - koncovka Zn | ks | 1 |  | 0 |  |  |  | základní |  | 0 | 0 | 0 | 0 | 0 | 4 | K | 1 | ROZPOCET | 0 | 0 | 0 | 0 | 0 | 1 | 0 | 4 | 294
148 | K | 213 | Ocelová nosná konstrukce - všeobecně | kg | 10 |  | 0 |  |  |  | základní |  | 0 | 0 | 0 | 0 | 0 | 4 | K | 1 | ROZPOCET | 0 | 0 | 0 | 0 | 0 | 1 | 0 | 4 | 296
149 | K | VK.7 | Pronájem manipulační plošiny | den | 1 |  | 0 |  |  |  | základní |  | 0 | 0 | 0 | 0 | 0 | 4 | K | 1 | ROZPOCET | 0 | 0 | 0 | 0 | 0 | 1 | 0 | 4 | 298
150 | K | VK.6 | Drobný nespecifikovaný mont. materiál a práce elektro- | sd | 1 |  | 0 |  |  |  | základní |  | 0 | 0 | 0 | 0 | 0 | 4 | K | 1 | ROZPOCET | 0 | 0 | 0 | 0 | 0 | 1 | 0 | 4 | 300
151 | K | 214 | HODINOVÁ ZÚČTOVACÍ SAZBA | hod | 2 |  | 0 |  |  |  | základní |  | 0 | 0 | 0 | 0 | 0 | 4 | K | 1 | ROZPOCET | 0 | 0 | 0 | 0 | 0 | 1 | 0 | 4 | 302
152 | K | 215 | HZS - Zabezpečení pracoviště | hod | 4 |  | 0 |  |  |  | základní |  | 0 | 0 | 0 | 0 | 0 | 4 | K | 1 | ROZPOCET | 0 | 0 | 0 | 0 | 0 | 1 | 0 | 4 | 304
153 | K | 216 | HZS - Zkresllení skutečného stavu | hod | 8 |  | 0 |  |  |  | základní |  | 0 | 0 | 0 | 0 | 0 | 4 | K | 1 | ROZPOCET | 0 | 0 | 0 | 0 | 0 | 1 | 0 | 4 | 306
154 | K | 217 | HZS - Doložení dokladů ke kolaudaci | hod | 4 |  | 0 |  |  |  | základní |  | 0 | 0 | 0 | 0 | 0 | 4 | K | 1 | ROZPOCET | 0 | 0 | 0 | 0 | 0 | 1 | 0 | 4 | 308
155 | K | 218 | HZS - Úprava stávajícího bleskosvodu | hod | 2 |  | 0 |  |  |  | základní |  | 0 | 0 | 0 | 0 | 0 | 4 | K | 1 | ROZPOCET | 0 | 0 | 0 | 0 | 0 | 1 | 0 | 4 | 310
156 | K | 219 | KOORDINACE POSTUPU PRACI | hod | 8 |  | 0 |  |  |  | základní |  | 0 | 0 | 0 | 0 | 0 | 4 | K | 1 | ROZPOCET | 0 | 0 | 0 | 0 | 0 | 1 | 0 | 4 | 312
157 | K | 220 | PROVEDENI REVIZNICH ZKOUSEK DLE CSN 331500 | hod | 10 |  | 0 |  |  |  | základní |  | 0 | 0 | 0 | 0 | 0 | 4 | K | 1 | ROZPOCET | 0 | 0 | 0 | 0 | 0 | 1 | 0 | 4 | 314
158 | K | VK.3 | Projektová upřesnění a nepředvidatelné náklady | pr | 3 |  | 0 |  |  |  | základní |  | 0 | 0 | 0 | 0 | 0 | 4 | K | 1 | ROZPOCET | 0 | 0 | 0 | 0 | 0 | 1 | 0 | 4 | 316
159 | K | Pol31 | Podružný materiál 4.5% z materiálu | pr | 4.5 |  | 0 |  |  |  | základní |  | 0 | 0 | 0 | 0 | 0 | 4 | K | 1 | ROZPOCET | 0 | 0 | 0 | 0 | 0 | 1 | 0 | 4 | 318

## 24.04 - VZT
[9 empty] | >> skryté sloupce << | [9 empty] | {033ef2d5-63c6-485c-bbd8-68cd14d4df49}
2
| KRYCÍ LIST SOUPISU PRACÍ | [8 empty] | v --- níže se nacházejí doplnkové a pomocné údaje k sestavám --- v | [8 empty] | False
Stavba:
Rekonstrukce areálu bývalého pivovaru, II.etapa-toalety, Brno-Řečkovice
Objekt:
21 - SO21 - Toalety
Soupis:
24.04 - VZT
| KSO: |  |  |  |  | CC-CZ:
| Místo: |  |  |  |  | Datum: | 14. 7. 2025
| Zadavatel: |  |  |  |  | IČ:
DIČ:
| Uchazeč: |  |  |  |  | IČ: | Vyplň údaj
|  | Vyplň údaj |  |  |  | DIČ: | Vyplň údaj
| Projektant: |  |  |  |  | IČ:
DIČ:
| Zpracovatel: |  |  |  |  | IČ:
DIČ:
Poznámka:
| Cena bez DPH | [5 empty] | 0
|  |  | Základ daně |  |  | Sazba daně | Výše daně
| DPH | základní | 0 |  |  | 21% | 0
|  | snížená | 0 |  |  | 12% | 0
|  | zákl. přenesená | 0 |  |  | 21% | 0
|  | sníž. přenesená | 0 |  |  | 12% | 0
|  | nulová | 0 |  |  | 0% | 0
| Cena s DPH |  |  | v | CZK |  | 0
| Projektant |  |  | Zpracovatel
| Datum a podpis: |  | Razítko | Datum a podpis: |  |  | Razítko
| Objednavatel |  |  | Uchazeč
| Datum a podpis: |  | Razítko | Datum a podpis: |  |  | Razítko
REKAPITULACE ČLENĚNÍ SOUPISU PRACÍ
Stavba:
Rekonstrukce areálu bývalého pivovaru, II.etapa-toalety, Brno-Řečkovice
Objekt:
21 - SO21 - Toalety
Soupis:
24.04 - VZT
Místo: | [5 empty] | Datum: | 14. 7. 2025
Zadavatel: | [5 empty] | Projektant:
Uchazeč: |  |  | Vyplň údaj |  |  | Zpracovatel:
Kód dílu - Popis | [6 empty] | Cena celkem [CZK]
Náklady ze soupisu prací | [6 empty] | 0 | [12 empty] | -1
| D1 - 1. Větrání podtlakové | [5 empty] | 0
| D2 - Ostatní náklady | [5 empty] | 0
| D3 - Možné vícenáklady náklady | [5 empty] | 0
SOUPIS PRACÍ
Stavba:
Rekonstrukce areálu bývalého pivovaru, II.etapa-toalety, Brno-Řečkovice
Objekt:
21 - SO21 - Toalety
Soupis:
24.04 - VZT
Místo: | [5 empty] | Datum: | 14. 7. 2025
Zadavatel: | [5 empty] | Projektant:
Uchazeč: |  |  | Vyplň údaj |  |  | Zpracovatel:
PČ | Typ | Kód | Popis | MJ | Množství | J.cena [CZK] | Cena celkem [CZK] | Cenová soustava |  |  | DPH | J. Nh [h] | Nh celkem [h] | J. hmotnost [t] | Hmotnost celkem [t] | J. suť [t] | Suť Celkem [t]
Náklady soupisu celkem | [6 empty] | 0 | [5 empty] | 0 |  | 0 |  | 0 |  | D | -1 | [7 empty] | 0
| D | D1 | 1. Větrání podtlakové |  |  |  | 0 | [5 empty] | 0 |  | 0 |  | 0 | 1 | D | 0 | ROZPOCET | [6 empty] | 0
1 | K | 1.1 | Ventilátor diagonální do kruhového potrubí | ks | 1 |  | 0 |  |  |  | základní |  | 0 | 0 | 0 | 0 | 0 | 4 | K | 1 | ROZPOCET | 0 | 0 | 0 | 0 | 0 | 1 | 0 | 4 | 2
2 | K | Pol1 | Servisní vypínač | ks | 1 |  | 0 |  |  |  | základní |  | 0 | 0 | 0 | 0 | 0 | 4 | K | 1 | ROZPOCET | 0 | 0 | 0 | 0 | 0 | 1 | 0 | 4 | 4
3 | K | Pol2 | Pružná manžeta | ks | 2 |  | 0 |  |  |  | základní |  | 0 | 0 | 0 | 0 | 0 | 4 | K | 1 | ROZPOCET | 0 | 0 | 0 | 0 | 0 | 1 | 0 | 4 | 6
4 | K | Pol3 | Spona | ks | 2 |  | 0 |  |  |  | základní |  | 0 | 0 | 0 | 0 | 0 | 4 | K | 1 | ROZPOCET | 0 | 0 | 0 | 0 | 0 | 1 | 0 | 4 | 8
5 | K | Pol4 | Ochranná mřížka | ks | 0 |  | 0 |  |  |  | základní |  | 0 | 0 | 0 | 0 | 0 | 4 | K | 1 | ROZPOCET | 0 | 0 | 0 | 0 | 0 | 1 | 0 | 4 | 10
6 | K | 1.2 | Ventilátor diagonální do kruhového potrubí | ks | 1 |  | 0 |  |  |  | základní |  | 0 | 0 | 0 | 0 | 0 | 4 | K | 1 | ROZPOCET | 0 | 0 | 0 | 0 | 0 | 1 | 0 | 4 | 12
7 | K | Pol5 | Servisní vypínač | ks | 1 |  | 0 |  |  |  | základní |  | 0 | 0 | 0 | 0 | 0 | 4 | K | 1 | ROZPOCET | 0 | 0 | 0 | 0 | 0 | 1 | 0 | 4 | 14
8 | K | Pol6 | Pružná manžeta | ks | 2 |  | 0 |  |  |  | základní |  | 0 | 0 | 0 | 0 | 0 | 4 | K | 1 | ROZPOCET | 0 | 0 | 0 | 0 | 0 | 1 | 0 | 4 | 16
9 | K | Pol7 | Spona | ks | 2 |  | 0 |  |  |  | základní |  | 0 | 0 | 0 | 0 | 0 | 4 | K | 1 | ROZPOCET | 0 | 0 | 0 | 0 | 0 | 1 | 0 | 4 | 18
10 | K | Pol8 | Ochranná mřížka | ks | 0 |  | 0 |  |  |  | základní |  | 0 | 0 | 0 | 0 | 0 | 4 | K | 1 | ROZPOCET | 0 | 0 | 0 | 0 | 0 | 1 | 0 | 4 | 20
11 | K | 1.3 | neobsazeno |  | 0 |  | 0 |  |  |  | základní |  | 0 | 0 | 0 | 0 | 0 | 4 | K | 1 | ROZPOCET | 0 | 0 | 0 | 0 | 0 | 1 | 0 | 4 | 22
12 | K | 1.4 | Protidešťová žaluzie | ks | 1 |  | 0 |  |  |  | základní |  | 0 | 0 | 0 | 0 | 0 | 4 | K | 1 | ROZPOCET | 0 | 0 | 0 | 0 | 0 | 1 | 0 | 4 | 24
13 | K | 1.5 | neobsazeno |  | 0 |  | 0 |  |  |  | základní |  | 0 | 0 | 0 | 0 | 0 | 4 | K | 1 | ROZPOCET | 0 | 0 | 0 | 0 | 0 | 1 | 0 | 4 | 26
14 | K | 1.6 | Talířový ventil kovový - odvodní vč. upínacího kroužku a zděře | ks | 12 |  | 0 |  |  |  | základní |  | 0 | 0 | 0 | 0 | 0 | 4 | K | 1 | ROZPOCET | 0 | 0 | 0 | 0 | 0 | 1 | 0 | 4 | 28
15 | K | 1.7 | Talířový ventil kovový - odvodní vč. upínacího kroužku a zděře | ks | 2 |  | 0 |  |  |  | základní |  | 0 | 0 | 0 | 0 | 0 | 4 | K | 1 | ROZPOCET | 0 | 0 | 0 | 0 | 0 | 1 | 0 | 4 | 30
16 | K | 1.8 | neobsazeno |  | 0 |  | 0 |  |  |  | základní |  | 0 | 0 | 0 | 0 | 0 | 4 | K | 1 | ROZPOCET | 0 | 0 | 0 | 0 | 0 | 1 | 0 | 4 | 32
17 | K | 1.9 | Kruhové potrubí SPIRO z poz. plechu sk. I v běžném provedení v třídě těsnosti A (I a II). 30% tvarovek | bm | 50 |  | 0 |  |  |  | základní |  | 0 | 0 | 0 | 0 | 0 | 4 | K | 1 | ROZPOCET | 0 | 0 | 0 | 0 | 0 | 1 | 0 | 4 | 34
18 | K | 1.10 | Ocelové čtyřhranné potrubí sk.I - III, tl. (1+4), s těsností A - E - 20% tvarovek, do stany 1000 | m2 | 4 |  | 0 |  |  |  | základní |  | 0 | 0 | 0 | 0 | 0 | 4 | K | 1 | ROZPOCET | 0 | 0 | 0 | 0 | 0 | 1 | 0 | 4 | 36
19 | K | Pol9 | Tepelná a hluková izolace z kamenné vlny tl. 40mm s Al polepem - plní funkci požární izolace s odolností dle PBŘ | m2 | 6 |  | 0 |  |  |  | základní |  | 0 | 0 | 0 | 0 | 0 | 4 | K | 1 | ROZPOCET | 0 | 0 | 0 | 0 | 0 | 1 | 0 | 4 | 38
20 | K | Pol10 | Samolepící parotěsná kaučuková izolace s Al polepem | m2 | 2 |  | 0 |  |  |  | základní |  | 0 | 0 | 0 | 0 | 0 | 4 | K | 1 | ROZPOCET | 0 | 0 | 0 | 0 | 0 | 1 | 0 | 4 | 40
21 | K | Pol11 | Požární těsnění prostupů | sada | 1 |  | 0 |  |  |  | základní |  | 0 | 0 | 0 | 0 | 0 | 4 | K | 1 | ROZPOCET | 0 | 0 | 0 | 0 | 0 | 1 | 0 | 4 | 42
| D | D2 | Ostatní náklady |  |  |  | 0 | [5 empty] | 0 |  | 0 |  | 0 | 1 | D | 0 | ROZPOCET | [6 empty] | 0
22 | K | Pol12 | Náklady na dopravu | sada | 1 |  | 0 |  |  |  | základní |  | 0 | 0 | 0 | 0 | 0 | 4 | K | 1 | ROZPOCET | 0 | 0 | 0 | 0 | 0 | 1 | 0 | 4 | 44
23 | K | Pol13 | Vnitrostaveništní doprava | sada | 1 |  | 0 |  |  |  | základní |  | 0 | 0 | 0 | 0 | 0 | 4 | K | 1 | ROZPOCET | 0 | 0 | 0 | 0 | 0 | 1 | 0 | 4 | 46
24 | K | Pol14 | Demomtáže | sada | 0 |  | 0 |  |  |  | základní |  | 0 | 0 | 0 | 0 | 0 | 4 | K | 1 | ROZPOCET | 0 | 0 | 0 | 0 | 0 | 1 | 0 | 4 | 48
25 | K | Pol15 | Montáž | sada | 1 |  | 0 |  |  |  | základní |  | 0 | 0 | 0 | 0 | 0 | 4 | K | 1 | ROZPOCET | 0 | 0 | 0 | 0 | 0 | 1 | 0 | 4 | 50
26 | K | Pol16 | Úprava na stávajích vzduchotechnických rozvodech | sada | 0 |  | 0 |  |  |  | základní |  | 0 | 0 | 0 | 0 | 0 | 4 | K | 1 | ROZPOCET | 0 | 0 | 0 | 0 | 0 | 1 | 0 | 4 | 52
27 | K | Pol17 | Montážní, těsnící a spojovací materiál | sada | 1 |  | 0 |  |  |  | základní |  | 0 | 0 | 0 | 0 | 0 | 4 | K | 1 | ROZPOCET | 0 | 0 | 0 | 0 | 0 | 1 | 0 | 4 | 54
28 | K | Pol18 | Komplexní vyzkoušení a zaregulování systému, zaškolení obsluhy | sada | 1 |  | 0 |  |  |  | základní |  | 0 | 0 | 0 | 0 | 0 | 4 | K | 1 | ROZPOCET | 0 | 0 | 0 | 0 | 0 | 1 | 0 | 4 | 56
29 | K | Pol19 | Značení vzduchotechnického zařízení a potrubí dle platných ČSN | sada | 1 |  | 0 |  |  |  | základní |  | 0 | 0 | 0 | 0 | 0 | 4 | K | 1 | ROZPOCET | 0 | 0 | 0 | 0 | 0 | 1 | 0 | 4 | 58
| D | D3 | Možné vícenáklady náklady |  |  |  | 0 | [5 empty] | 0 |  | 0 |  | 0 | 1 | D | 0 | ROZPOCET | [6 empty] | 0
30 | K | Pol20 | Zařízení staveniště | sada | 0 |  | 0 |  |  |  | základní |  | 0 | 0 | 0 | 0 | 0 | 4 | K | 1 | ROZPOCET | 0 | 0 | 0 | 0 | 0 | 1 | 0 | 4 | 60
31 | K | Pol21 | Stavební přípomoce | sada | 0 |  | 0 |  |  |  | základní |  | 0 | 0 | 0 | 0 | 0 | 4 | K | 1 | ROZPOCET | 0 | 0 | 0 | 0 | 0 | 1 | 0 | 4 | 62
32 | K | Pol22 | Ekologická likvidace odpadu | sada | 0 |  | 0 |  |  |  | základní |  | 0 | 0 | 0 | 0 | 0 | 4 | K | 1 | ROZPOCET | 0 | 0 | 0 | 0 | 0 | 1 | 0 | 4 | 64
33 | K | Pol23 | Koordinace prací s navazujícími profesemi | sada | 0 |  | 0 |  |  |  | základní |  | 0 | 0 | 0 | 0 | 0 | 4 | K | 1 | ROZPOCET | 0 | 0 | 0 | 0 | 0 | 1 | 0 | 4 | 66
34 | K | Pol24 | Montážní mechanismy, plošiny, lešení | sada | 0 |  | 0 |  |  |  | základní |  | 0 | 0 | 0 | 0 | 0 | 4 | K | 1 | ROZPOCET | 0 | 0 | 0 | 0 | 0 | 1 | 0 | 4 | 68
35 | K | Pol25 | Měření hluku od VZT zařízení | sada | 0 |  | 0 |  |  |  | základní |  | 0 | 0 | 0 | 0 | 0 | 4 | K | 1 | ROZPOCET | 0 | 0 | 0 | 0 | 0 | 1 | 0 | 4 | 70
36 | K | Pol26 | Výrobní dokumentace | sada | 0 |  | 0 |  |  |  | základní |  | 0 | 0 | 0 | 0 | 0 | 4 | K | 1 | ROZPOCET | 0 | 0 | 0 | 0 | 0 | 1 | 0 | 4 | 72
37 | K | Pol27 | Předávací dokumentace | sada | 0 |  | 0 |  |  |  | základní |  | 0 | 0 | 0 | 0 | 0 | 4 | K | 1 | ROZPOCET | 0 | 0 | 0 | 0 | 0 | 1 | 0 | 4 | 74
38 | K | Pol28 | Dokumentace skutečného stavu | sada | 0 |  | 0 |  |  |  | základní |  | 0 | 0 | 0 | 0 | 0 | 4 | K | 1 | ROZPOCET | 0 | 0 | 0 | 0 | 0 | 1 | 0 | 4 | 76

## 31 - SO31 - Přeložka area...
[9 empty] | >> skryté sloupce << | [9 empty] | {7bc28d9f-36b3-4aeb-a63f-b99f8714844b}
2
| KRYCÍ LIST SOUPISU PRACÍ | [8 empty] | v --- níže se nacházejí doplnkové a pomocné údaje k sestavám --- v | [8 empty] | False
Stavba:
Rekonstrukce areálu bývalého pivovaru, II.etapa-toalety, Brno-Řečkovice
Objekt:
31 - SO31 - Přeložka areal. osvětl. a rozvodu NN
| KSO: |  |  |  |  | CC-CZ:
| Místo: |  |  |  |  | Datum: | 14. 7. 2025
| Zadavatel: |  |  |  |  | IČ:
DIČ:
| Uchazeč: |  |  |  |  | IČ: | Vyplň údaj
|  | Vyplň údaj |  |  |  | DIČ: | Vyplň údaj
| Projektant: |  |  |  |  | IČ:
DIČ:
| Zpracovatel: |  |  |  |  | IČ:
DIČ:
Poznámka:
| Cena bez DPH | [5 empty] | 0
|  |  | Základ daně |  |  | Sazba daně | Výše daně
| DPH | základní | 0 |  |  | 21% | 0
|  | snížená | 0 |  |  | 12% | 0
|  | zákl. přenesená | 0 |  |  | 21% | 0
|  | sníž. přenesená | 0 |  |  | 12% | 0
|  | nulová | 0 |  |  | 0% | 0
| Cena s DPH |  |  | v | CZK |  | 0
| Projektant |  |  | Zpracovatel
| Datum a podpis: |  | Razítko | Datum a podpis: |  |  | Razítko
| Objednavatel |  |  | Uchazeč
| Datum a podpis: |  | Razítko | Datum a podpis: |  |  | Razítko
REKAPITULACE ČLENĚNÍ SOUPISU PRACÍ
Stavba:
Rekonstrukce areálu bývalého pivovaru, II.etapa-toalety, Brno-Řečkovice
Objekt:
31 - SO31 - Přeložka areal. osvětl. a rozvodu NN
Místo: | [5 empty] | Datum: | 14. 7. 2025
Zadavatel: | [5 empty] | Projektant:
Uchazeč: |  |  | Vyplň údaj |  |  | Zpracovatel:
Kód dílu - Popis | [6 empty] | Cena celkem [CZK]
Náklady ze soupisu prací | [6 empty] | 0 | [12 empty] | -1
| D1 - Instalace | [5 empty] | 0
| D2 - Zemní práce | [5 empty] | 0
| 90 - Ostatní | [5 empty] | 0
SOUPIS PRACÍ
Stavba:
Rekonstrukce areálu bývalého pivovaru, II.etapa-toalety, Brno-Řečkovice
Objekt:
31 - SO31 - Přeložka areal. osvětl. a rozvodu NN
Místo: | [5 empty] | Datum: | 14. 7. 2025
Zadavatel: | [5 empty] | Projektant:
Uchazeč: |  |  | Vyplň údaj |  |  | Zpracovatel:
PČ | Typ | Kód | Popis | MJ | Množství | J.cena [CZK] | Cena celkem [CZK] | Cenová soustava |  |  | DPH | J. Nh [h] | Nh celkem [h] | J. hmotnost [t] | Hmotnost celkem [t] | J. suť [t] | Suť Celkem [t]
Náklady soupisu celkem | [6 empty] | 0 | [5 empty] | 0 |  | 0 |  | 0 |  | D | -1 | [10 empty] | 0
| D | D1 | Instalace |  |  |  | 0 | [5 empty] | 0 |  | 0 |  | 0 | 1 | D | 0 |  |  |  | ROZPOCET | [6 empty] | 0
1 | K | 1 | Ocelová nosná konstrukce - všeobecně | kg | 10 |  | 0 |  |  |  | základní |  | 0 | 0 | 0 | 0 | 0 | 4 | K | 1 |  |  |  | ROZPOCET | 0 | 0 | 0 | 0 | 0 | 1 | 0 | 4 | 2
2 | K | 2 | Trubka tuhá, d40, vč. příchytek, barva černá | m | 15 |  | 0 |  |  |  | základní |  | 0 | 0 | 0 | 0 | 0 | 4 | K | 1 |  |  |  | ROZPOCET | 0 | 0 | 0 | 0 | 0 | 1 | 0 | 4 | 4
3 | K | 3 | Svodič bleskových proudů SPD T1+T2, např. Saltek | ks | 3 |  | 0 |  |  |  | základní |  | 0 | 0 | 0 | 0 | 0 | 4 | K | 1 |  |  |  | ROZPOCET | 0 | 0 | 0 | 0 | 0 | 1 | 0 | 4 | 6
4 | K | 4 | Přepěťová ochrana SPD T3, např. Saltek DA-320-LED | ks | 1 |  | 0 |  |  |  | základní |  | 0 | 0 | 0 | 0 | 0 | 4 | K | 1 |  |  |  | ROZPOCET | 0 | 0 | 0 | 0 | 0 | 1 | 0 | 4 | 8
5 | K | 5 | Ocelový kuželový stožár, celková délka 4.5m, antracitivá | ks | 1 |  | 0 |  |  |  | základní |  | 0 | 0 | 0 | 0 | 0 | 4 | K | 1 |  |  |  | ROZPOCET | 0 | 0 | 0 | 0 | 0 | 1 | 0 | 4 | 10
6 | K | 6 | Stožárové svorkovnice pro TN-S vč. | ks | 2 |  | 0 |  |  |  | základní |  | 0 | 0 | 0 | 0 | 0 | 4 | K | 1 |  |  |  | ROZPOCET | 0 | 0 | 0 | 0 | 0 | 1 | 0 | 4 | 12
7 | K | 7 | "V" Svítidlo LED na stožár, 50W, 5128lm, IP66, antracitová | ks | 1 |  | 0 |  |  |  | základní |  | 0 | 0 | 0 | 0 | 0 | 4 | K | 1 |  |  |  | ROZPOCET | 0 | 0 | 0 | 0 | 0 | 1 | 0 | 4 | 14
8 | K | 8 | MANŽETA OCHRANNÁ PLASTOVÁ | ks | 1 |  | 0 |  |  |  | základní |  | 0 | 0 | 0 | 0 | 0 | 4 | K | 1 |  |  |  | ROZPOCET | 0 | 0 | 0 | 0 | 0 | 1 | 0 | 4 | 16
9 | K | 9 | Trubka ohebná dvouplášťová korundová 40/32mm | m | 2 |  | 0 |  |  |  | základní |  | 0 | 0 | 0 | 0 | 0 | 4 | K | 1 |  |  |  | ROZPOCET | 0 | 0 | 0 | 0 | 0 | 1 | 0 | 4 | 18
10 | K | 10 | Trubka ohebná dvouplášťová korundová 50/41mm | m | 30 |  | 0 |  |  |  | základní |  | 0 | 0 | 0 | 0 | 0 | 4 | K | 1 |  |  |  | ROZPOCET | 0 | 0 | 0 | 0 | 0 | 1 | 0 | 4 | 20
11 | K | 11 | Výstražná fólie | m | 20 |  | 0 |  |  |  | základní |  | 0 | 0 | 0 | 0 | 0 | 4 | K | 1 |  |  |  | ROZPOCET | 0 | 0 | 0 | 0 | 0 | 1 | 0 | 4 | 22
12 | K | 12 | OCELOVÝ DRÁT POZINKOVANÝ/FeZn | m | 20 |  | 0 |  |  |  | základní |  | 0 | 0 | 0 | 0 | 0 | 4 | K | 1 |  |  |  | ROZPOCET | 0 | 0 | 0 | 0 | 0 | 1 | 0 | 4 | 24
13 | K | 13 | SS svorka spojovací | ks | 4 |  | 0 |  |  |  | základní |  | 0 | 0 | 0 | 0 | 0 | 4 | K | 1 |  |  |  | ROZPOCET | 0 | 0 | 0 | 0 | 0 | 1 | 0 | 4 | 26
14 | K | 14 | SP svorka připojovací | ks | 1 |  | 0 |  |  |  | základní |  | 0 | 0 | 0 | 0 | 0 | 4 | K | 1 |  |  |  | ROZPOCET | 0 | 0 | 0 | 0 | 0 | 1 | 0 | 4 | 28
15 | K | 15 | SR3 svorka páska-drát | ks | 2 |  | 0 |  |  |  | základní |  | 0 | 0 | 0 | 0 | 0 | 4 | K | 1 |  |  |  | ROZPOCET | 0 | 0 | 0 | 0 | 0 | 1 | 0 | 4 | 30
16 | K | 16 | CYKY-J 3x1,5 , pevně - do stožáru | m | 5 |  | 0 |  |  |  | základní |  | 0 | 0 | 0 | 0 | 0 | 4 | K | 1 |  |  |  | ROZPOCET | 0 | 0 | 0 | 0 | 0 | 1 | 0 | 4 | 32
17 | K | 17 | CYKY-J 3x2,5 , pevně | m | 10 |  | 0 |  |  |  | základní |  | 0 | 0 | 0 | 0 | 0 | 4 | K | 1 |  |  |  | ROZPOCET | 0 | 0 | 0 | 0 | 0 | 1 | 0 | 4 | 34
18 | K | 18 | CYKY-J 3x4 , pevně | m | 20 |  | 0 |  |  |  | základní |  | 0 | 0 | 0 | 0 | 0 | 4 | K | 1 |  |  |  | ROZPOCET | 0 | 0 | 0 | 0 | 0 | 1 | 0 | 4 | 36
19 | K | 19 | CYKY-J 4x6 , volně | m | 15 |  | 0 |  |  |  | základní |  | 0 | 0 | 0 | 0 | 0 | 4 | K | 1 |  |  |  | ROZPOCET | 0 | 0 | 0 | 0 | 0 | 1 | 0 | 4 | 38
20 | K | 20 | CYKY-J 4x6 , pod omítkou | m | 25 |  | 0 |  |  |  | základní |  | 0 | 0 | 0 | 0 | 0 | 4 | K | 1 |  |  |  | ROZPOCET | 0 | 0 | 0 | 0 | 0 | 1 | 0 | 4 | 40
21 | K | 21 | Montáž kabelu od čerpadla 18M1 (do 3x2,5), pod omítkou | m | 16 |  | 0 |  |  |  | základní |  | 0 | 0 | 0 | 0 | 0 | 4 | K | 1 |  |  |  | ROZPOCET | 0 | 0 | 0 | 0 | 0 | 1 | 0 | 4 | 42
22 | K | 22 | Montáž kabelu od čerpadla 18M1 (do 3x2,5), pevně | m | 4 |  | 0 |  |  |  | základní |  | 0 | 0 | 0 | 0 | 0 | 4 | K | 1 |  |  |  | ROZPOCET | 0 | 0 | 0 | 0 | 0 | 1 | 0 | 4 | 44
23 | K | 23 | Ukončení kabelu, šňůr do 3x4 mm2 | ks | 12 |  | 0 |  |  |  | základní |  | 0 | 0 | 0 | 0 | 0 | 4 | K | 1 |  |  |  | ROZPOCET | 0 | 0 | 0 | 0 | 0 | 1 | 0 | 4 | 46
24 | K | 24 | Ukončení kabelu, šňůr do 5x10 mm2 | ks | 2 |  | 0 |  |  |  | základní |  | 0 | 0 | 0 | 0 | 0 | 4 | K | 1 |  |  |  | ROZPOCET | 0 | 0 | 0 | 0 | 0 | 1 | 0 | 4 | 48
25 | K | 25 | Kabelová gelová spojka do 3X6mm2, IP68 | ks | 2 |  | 0 |  |  |  | základní |  | 0 | 0 | 0 | 0 | 0 | 4 | K | 1 |  |  |  | ROZPOCET | 0 | 0 | 0 | 0 | 0 | 1 | 0 | 4 | 50
26 | K | 26 | Tvarování mont.dílu | ks | 4 |  | 0 |  |  |  | základní |  | 0 | 0 | 0 | 0 | 0 | 4 | K | 1 |  |  |  | ROZPOCET | 0 | 0 | 0 | 0 | 0 | 1 | 0 | 4 | 52
27 | K | 27 | Ochrana svodů - 50cm pasivní protikorozní ochrana | m | 1 |  | 0 |  |  |  | základní |  | 0 | 0 | 0 | 0 | 0 | 4 | K | 1 |  |  |  | ROZPOCET | 0 | 0 | 0 | 0 | 0 | 1 | 0 | 4 | 54
28 | K | 28 | Recyklační příspěvek na svítidlo | ks | 1 |  | 0 |  |  |  | základní |  | 0 | 0 | 0 | 0 | 0 | 4 | K | 1 |  |  |  | ROZPOCET | 0 | 0 | 0 | 0 | 0 | 1 | 0 | 4 | 56
29 | K | 29 | Recyklační příspěvek - el. komponent | ks | 1 |  | 0 |  |  |  | základní |  | 0 | 0 | 0 | 0 | 0 | 4 | K | 1 |  |  |  | ROZPOCET | 0 | 0 | 0 | 0 | 0 | 1 | 0 | 4 | 58
30 | K | VK | Drobný nespecifikovaný mont. materiál a práce elektro- | sd | 1 |  | 0 |  |  |  | základní |  | 0 | 0 | 0 | 0 | 0 | 4 | K | 1 |  |  |  | ROZPOCET | 0 | 0 | 0 | 0 | 0 | 1 | 0 | 4 | 60
31 | K | 30 | HODINOVE ZUCTOVACI SAZBY - HZS | hod | 5 |  | 0 |  |  |  | základní |  | 0 | 0 | 0 | 0 | 0 | 4 | K | 1 |  |  |  | ROZPOCET | 0 | 0 | 0 | 0 | 0 | 1 | 0 | 4 | 62
32 | K | 31 | HZS - Spolupráce s revizním technikem | hod | 2 |  | 0 |  |  |  | základní |  | 0 | 0 | 0 | 0 | 0 | 4 | K | 1 |  |  |  | ROZPOCET | 0 | 0 | 0 | 0 | 0 | 1 | 0 | 4 | 64
33 | K | 32 | HZS - Komplexní vyzkoušení | hod | 2 |  | 0 |  |  |  | základní |  | 0 | 0 | 0 | 0 | 0 | 4 | K | 1 |  |  |  | ROZPOCET | 0 | 0 | 0 | 0 | 0 | 1 | 0 | 4 | 66
34 | K | 33 | HZS - Zabezpečení pracoviště | hod | 5 |  | 0 |  |  |  | základní |  | 0 | 0 | 0 | 0 | 0 | 4 | K | 1 |  |  |  | ROZPOCET | 0 | 0 | 0 | 0 | 0 | 1 | 0 | 4 | 68
35 | K | 34 | HZS - Doložení dokladů ke kolaudaci | hod | 8 |  | 0 |  |  |  | základní |  | 0 | 0 | 0 | 0 | 0 | 4 | K | 1 |  |  |  | ROZPOCET | 0 | 0 | 0 | 0 | 0 | 1 | 0 | 4 | 70
36 | K | 35 | HZS - Zkreslení skutečného stavu | hod | 12 |  | 0 |  |  |  | základní |  | 0 | 0 | 0 | 0 | 0 | 4 | K | 1 |  |  |  | ROZPOCET | 0 | 0 | 0 | 0 | 0 | 1 | 0 | 4 | 72
37 | K | 36 | HZS - Úprava stávajících rozvodů VO | hod | 5 |  | 0 |  |  |  | základní |  | 0 | 0 | 0 | 0 | 0 | 4 | K | 1 |  |  |  | ROZPOCET | 0 | 0 | 0 | 0 | 0 | 1 | 0 | 4 | 74
38 | K | 37 | HZS - Zaměření stáv. inženýrských sítí | hod | 5 |  | 0 |  |  |  | základní |  | 0 | 0 | 0 | 0 | 0 | 4 | K | 1 |  |  |  | ROZPOCET | 0 | 0 | 0 | 0 | 0 | 1 | 0 | 4 | 76
39 | K | 38 | HZS - Demontáž dvou stožárů pro VO do 4m, | hod | 8 |  | 0 |  |  |  | základní |  | 0 | 0 | 0 | 0 | 0 | 4 | K | 1 |  |  |  | ROZPOCET | 0 | 0 | 0 | 0 | 0 | 1 | 0 | 4 | 78
40 | K | 39 | KOORDINACE POSTUPU PRACI | hod | 8 |  | 0 |  |  |  | základní |  | 0 | 0 | 0 | 0 | 0 | 4 | K | 1 |  |  |  | ROZPOCET | 0 | 0 | 0 | 0 | 0 | 1 | 0 | 4 | 80
41 | K | 40 | PROVEDENI REVIZNICH ZKOUSEK DLE CSN 331500 | hod | 10 |  | 0 |  |  |  | základní |  | 0 | 0 | 0 | 0 | 0 | 4 | K | 1 |  |  |  | ROZPOCET | 0 | 0 | 0 | 0 | 0 | 1 | 0 | 4 | 82
42 | K | 41 | SMĚROVÉ ZNAČENÍ VODIČŮ | sd | 1 |  | 0 |  |  |  | základní |  | 0 | 0 | 0 | 0 | 0 | 4 | K | 1 |  |  |  | ROZPOCET | 0 | 0 | 0 | 0 | 0 | 1 | 0 | 4 | 84
43 | K | VK.1 | Projektová upřesnění a nepředvidatelné náklady | pr | 3 |  | 0 |  |  |  | základní |  | 0 | 0 | 0 | 0 | 0 | 4 | K | 1 |  |  |  | ROZPOCET | 0 | 0 | 0 | 0 | 0 | 1 | 0 | 4 | 86
44 | K | Pol32 | Podružný materiál 4.5% z materiálu | pr | 4.5 |  | 0 |  |  |  | základní |  | 0 | 0 | 0 | 0 | 0 | 4 | K | 1 |  |  |  | ROZPOCET | 0 | 0 | 0 | 0 | 0 | 1 | 0 | 4 | 88
| D | D2 | Zemní práce |  |  |  | 0 | [5 empty] | 0 |  | 0 |  | 0 | 1 | D | 0 |  |  |  | ROZPOCET | [6 empty] | 0
45 | K | 31.1 | Hloubení kabelové rýhy v zemině třídy 3 | m | 20 |  | 0 |  |  |  | základní |  | 0 | 0 | 0 | 0 | 0 | 4 | K | 1 |  |  |  | ROZPOCET | 0 | 0 | 0 | 0 | 0 | 1 | 0 | 4 | 90
46 | K | 32.1 | Zřízení lože z prosáté zeminy, šíře do 65cm,tloušťka 10cm | m | 40 |  | 0 |  |  |  | základní |  | 0 | 0 | 0 | 0 | 0 | 4 | K | 1 |  |  |  | ROZPOCET | 0 | 0 | 0 | 0 | 0 | 1 | 0 | 4 | 92
47 | K | 33.1 | Zához kabelové rýhy vč.dodávky záhozového materiálu | m | 20 |  | 0 |  |  |  | základní |  | 0 | 0 | 0 | 0 | 0 | 4 | K | 1 |  |  |  | ROZPOCET | 0 | 0 | 0 | 0 | 0 | 1 | 0 | 4 | 94
48 | K | 34.1 | Úprava terénu v zemina třídy 3 | m2 | 13 |  | 0 |  |  |  | základní |  | 0 | 0 | 0 | 0 | 0 | 4 | K | 1 |  |  |  | ROZPOCET | 0 | 0 | 0 | 0 | 0 | 1 | 0 | 4 | 96
49 | K | 35.1 | Vytyčení trasy v přehledném terénu | m | 20 |  | 0 |  |  |  | základní |  | 0 | 0 | 0 | 0 | 0 | 4 | K | 1 |  |  |  | ROZPOCET | 0 | 0 | 0 | 0 | 0 | 1 | 0 | 4 | 98
50 | K | 36.1 | Výkop jámy pro stožár | m3 | 0.32 |  | 0 |  |  |  | základní |  | 0 | 0 | 0 | 0 | 0 | 4 | K | 1 |  |  |  | ROZPOCET | 0 | 0 | 0 | 0 | 0 | 1 | 0 | 4 | 100
51 | K | 37.1 | Základ z prostého betonu pro stožár | m3 | 0.2 |  | 0 |  |  |  | základní |  | 0 | 0 | 0 | 0 | 0 | 4 | K | 1 |  |  |  | ROZPOCET | 0 | 0 | 0 | 0 | 0 | 1 | 0 | 4 | 102
52 | K | 39.1 | Odvoz výkopku na řízenou skládku vč. poplatku | m3 | 5.12 |  | 0 |  |  |  | základní |  | 0 | 0 | 0 | 0 | 0 | 4 | K | 1 |  |  |  | ROZPOCET | 0 | 0 | 0 | 0 | 0 | 1 | 0 | 4 | -1890555749
| VV |  | rýha | [15 empty] | VV | 1 | 1 | True | 0 | ROZPOCET
| VV |  | 20*0,4*0,6 |  | 4.8 | [13 empty] | VV | 1 | 2 | True | 0 | ROZPOCET
| VV |  | jáma | [15 empty] | VV | 1 | 1 | True | 0 | ROZPOCET
| VV |  | 0,32 |  | 0.32 | [13 empty] | VV | 1 | 2 | True | 0 | ROZPOCET
| VV |  | Součet |  | 5.12 | [13 empty] | VV | 1 | 4 | True | 1 | ROZPOCET
53 | K | VK.2 | Nezměřitelné a nepředvídatelné pracovní úkony - | hod | 6 |  | 0 |  |  |  | základní |  | 0 | 0 | 0 | 0 | 0 | 4 | K | 1 |  |  |  | ROZPOCET | 0 | 0 | 0 | 0 | 0 | 1 | 0 | 4 | 104
54 | K | VK.1 | Projektová upřesnění a nepředvidatelné náklady | pr | 3 |  | 0 |  |  |  | základní |  | 0 | 0 | 0 | 0 | 0 | 4 | K | 1 |  |  |  | ROZPOCET | 0 | 0 | 0 | 0 | 0 | 1 | 0 | 4 | 106
| D | 90 | Ostatní |  |  |  | 0 | [5 empty] | 0 |  | 0 |  | 0 | 1 | D | 1 |  |  |  | ROZPOCET | [6 empty] | 0
55 | K | 901 | PPV | Kč | 1 |  | 0 |  |  |  | základní |  | 0 | 0 | 0 | 0 | 0 | 4 | K | 2 |  |  |  | ROZPOCET | 0 | 0 | 0 | 0 | 0 | 1 | 0 | 4 | 270172800

## 41 - SO41 - Retenční a ak...
[9 empty] | >> skryté sloupce << | [9 empty] | {adf80fb4-f2b5-4138-a0e7-ae8f67e18127}
2
| KRYCÍ LIST SOUPISU PRACÍ | [8 empty] | v --- níže se nacházejí doplnkové a pomocné údaje k sestavám --- v | [8 empty] | False
Stavba:
Rekonstrukce areálu bývalého pivovaru, II.etapa-toalety, Brno-Řečkovice
Objekt:
41 - SO41 - Retenční a akumulační nádrž
| KSO: |  |  |  |  | CC-CZ:
| Místo: |  |  |  |  | Datum: | 14. 7. 2025
| Zadavatel: |  |  |  |  | IČ:
DIČ:
| Uchazeč: |  |  |  |  | IČ: | Vyplň údaj
|  | Vyplň údaj |  |  |  | DIČ: | Vyplň údaj
| Projektant: |  |  |  |  | IČ:
DIČ:
| Zpracovatel: |  |  |  |  | IČ:
DIČ:
Poznámka:
| Cena bez DPH | [5 empty] | 0
|  |  | Základ daně |  |  | Sazba daně | Výše daně
| DPH | základní | 0 |  |  | 21% | 0
|  | snížená | 0 |  |  | 12% | 0
|  | zákl. přenesená | 0 |  |  | 21% | 0
|  | sníž. přenesená | 0 |  |  | 12% | 0
|  | nulová | 0 |  |  | 0% | 0
| Cena s DPH |  |  | v | CZK |  | 0
| Projektant |  |  | Zpracovatel
| Datum a podpis: |  | Razítko | Datum a podpis: |  |  | Razítko
| Objednavatel |  |  | Uchazeč
| Datum a podpis: |  | Razítko | Datum a podpis: |  |  | Razítko
REKAPITULACE ČLENĚNÍ SOUPISU PRACÍ
Stavba:
Rekonstrukce areálu bývalého pivovaru, II.etapa-toalety, Brno-Řečkovice
Objekt:
41 - SO41 - Retenční a akumulační nádrž
Místo: | [5 empty] | Datum: | 14. 7. 2025
Zadavatel: | [5 empty] | Projektant:
Uchazeč: |  |  | Vyplň údaj |  |  | Zpracovatel:
Kód dílu - Popis | [6 empty] | Cena celkem [CZK]
Náklady ze soupisu prací | [6 empty] | 0 | [12 empty] | -1
| HSV - Práce a dodávky HSV | [5 empty] | 0
| 87 - Potrubí z trub z plast.hmot | [5 empty] | 0
| 89 - Ostatní konstrukce na trub.ved | [5 empty] | 0
| PSV - Práce a dodávky PSV | [5 empty] | 0
| 722 - Vnitřní vodovod | [5 empty] | 0
| 724 - Strojní vybavení | [5 empty] | 0
SOUPIS PRACÍ
Stavba:
Rekonstrukce areálu bývalého pivovaru, II.etapa-toalety, Brno-Řečkovice
Objekt:
41 - SO41 - Retenční a akumulační nádrž
Místo: | [5 empty] | Datum: | 14. 7. 2025
Zadavatel: | [5 empty] | Projektant:
Uchazeč: |  |  | Vyplň údaj |  |  | Zpracovatel:
PČ | Typ | Kód | Popis | MJ | Množství | J.cena [CZK] | Cena celkem [CZK] | Cenová soustava |  |  | DPH | J. Nh [h] | Nh celkem [h] | J. hmotnost [t] | Hmotnost celkem [t] | J. suť [t] | Suť Celkem [t]
Náklady soupisu celkem | [6 empty] | 0 | [5 empty] | 0 |  | 0 |  | 0 |  | D | -1 | [7 empty] | 0
| D | HSV | Práce a dodávky HSV |  |  |  | 0 | [5 empty] | 0 |  | 0 |  | 0 | 1 | D | 0 | ROZPOCET | [6 empty] | 0
| D | 87 | Potrubí z trub z plast.hmot |  |  |  | 0 | [5 empty] | 0 |  | 0 |  | 0 | 1 | D | 1 | ROZPOCET | [6 empty] | 0
1 | K | 871274001U00 | Kanalizační potr PVC sys KG DN 125 | m | 15 |  | 0 |  |  |  | základní |  | 0 | 0 | 0 | 0 | 0 | 4 | K | 2 | ROZPOCET | 0 | 0 | 0 | 0 | 0 | 1 | 0 | 4 | 2
2 | K | 871313121RT2 | Montáž trub z tvrdého PVC, gumový kroužek, DN 150 včetně dodávky trub PVC hrdlových 160x4,0x5000 | m | 10 |  | 0 |  |  |  | základní |  | 0 | 0 | 0 | 0 | 0 | 4 | K | 2 | ROZPOCET | 0 | 0 | 0 | 0 | 0 | 1 | 0 | 4 | 4
3 | K | 286-1367 | Trubka tlaková PE 100 RC 25 x 2,3mm SDR11 | m | 10 |  | 0 |  |  |  | základní |  | 0 | 0 | 0 | 0 | 0 | 4 | K | 2 | ROZPOCET | 0 | 0 | 0 | 0 | 0 | 1 | 0 | 4 | 6
4 | K | 998276101R00 | Přesun hmot, trubní vedení plastová, otevř. výkop | t | 14.086 |  | 0 |  |  |  | základní |  | 0 | 0 | 0 | 0 | 0 | 4 | K | 2 | ROZPOCET | 0 | 0 | 0 | 0 | 0 | 1 | 0 | 4 | 8
| D | 89 | Ostatní konstrukce na trub.ved |  |  |  | 0 | [5 empty] | 0 |  | 0 |  | 0 | 1 | D | 1 | ROZPOCET | [6 empty] | 0
5 | K | 892571111R00 | Zkouška těsnosti kanalizace DN 150 - 200 | m | 25 |  | 0 |  |  |  | základní |  | 0 | 0 | 0 | 0 | 0 | 4 | K | 2 | ROZPOCET | 0 | 0 | 0 | 0 | 0 | 1 | 0 | 4 | 10
6 | K | 894402211R00 | Osazení beton. zíkrytové desky 60/100 | kus | 1 |  | 0 |  |  |  | základní |  | 0 | 0 | 0 | 0 | 0 | 4 | K | 2 | ROZPOCET | 0 | 0 | 0 | 0 | 0 | 1 | 0 | 4 | 12
7 | K | 899103111RT2 | Osazení poklopu s rámem do 150 kg včetně dodávky poklopu lit. kruhového D 600 | kus | 1 |  | 0 |  |  |  | základní |  | 0 | 0 | 0 | 0 | 0 | 4 | K | 2 | ROZPOCET | 0 | 0 | 0 | 0 | 0 | 1 | 0 | 4 | 14
8 | K | R5 | Plastová dvouplášťová nádrž 20 m3 včetně betonu | soub | 1 |  | 0 |  |  |  | základní |  | 0 | 0 | 0 | 0 | 0 | 4 | K | 2 | ROZPOCET | 0 | 0 | 0 | 0 | 0 | 1 | 0 | 4 | 16
9 | K | 59224312 | Zákrytová deska 1000/600/180 | kus | 1 |  | 0 |  |  |  | základní |  | 0 | 0 | 0 | 0 | 0 | 4 | K | 2 | ROZPOCET | 0 | 0 | 0 | 0 | 0 | 1 | 0 | 4 | 18
| D | PSV | Práce a dodávky PSV |  |  |  | 0 | [5 empty] | 0 |  | 0 |  | 0 | 2 | D | 0 | ROZPOCET | [6 empty] | 0
| D | 722 | Vnitřní vodovod |  |  |  | 0 | [5 empty] | 0 |  | 0 |  | 0 | 2 | D | 1 | ROZPOCET | [6 empty] | 0
10 | K | PC | Výtkový ventil G1/2" se šroubením na hadici. | ks | 1 |  | 0 |  |  |  | základní |  | 0 | 0 | 0 | 0 | 0 | 16 | K | 2 | ROZPOCET | 0 | 0 | 0 | 0 | 0 | 1 | 0 | 16 | 20
| D | 724 | Strojní vybavení |  |  |  | 0 | [5 empty] | 0 |  | 0 |  | 0 | 2 | D | 1 | ROZPOCET | [6 empty] | 0
11 | K | PC.1 | Ponorné tlakové čerpadlo s integrovaným tlak. spín | soub. | 1 |  | 0 |  |  |  | základní |  | 0 | 0 | 0 | 0 | 0 | 16 | K | 2 | ROZPOCET | 0 | 0 | 0 | 0 | 0 | 1 | 0 | 16 | 22

## 90 - Vedlejší rozpočtové ...
[9 empty] | >> skryté sloupce << | [9 empty] | {9e3a8a98-c163-4927-a9f3-88bd279187a3}
1
| KRYCÍ LIST SOUPISU PRACÍ | [8 empty] | v --- níže se nacházejí doplnkové a pomocné údaje k sestavám --- v | [8 empty] | False
Stavba:
Rekonstrukce areálu bývalého pivovaru, II.etapa-toalety, Brno-Řečkovice
Objekt:
90 - Vedlejší rozpočtové náklady
| KSO: |  |  |  |  | CC-CZ:
| Místo: |  |  |  |  | Datum: | 14. 7. 2025
| Zadavatel: |  |  |  |  | IČ:
DIČ:
| Uchazeč: |  |  |  |  | IČ: | Vyplň údaj
|  | Vyplň údaj |  |  |  | DIČ: | Vyplň údaj
| Projektant: |  |  |  |  | IČ:
DIČ:
| Zpracovatel: |  |  |  |  | IČ:
DIČ:
Poznámka:
| Cena bez DPH | [5 empty] | 0
|  |  | Základ daně |  |  | Sazba daně | Výše daně
| DPH | základní | 0 |  |  | 21% | 0
|  | snížená | 0 |  |  | 12% | 0
|  | zákl. přenesená | 0 |  |  | 21% | 0
|  | sníž. přenesená | 0 |  |  | 12% | 0
|  | nulová | 0 |  |  | 0% | 0
| Cena s DPH |  |  | v | CZK |  | 0
| Projektant |  |  | Zpracovatel
| Datum a podpis: |  | Razítko | Datum a podpis: |  |  | Razítko
| Objednavatel |  |  | Uchazeč
| Datum a podpis: |  | Razítko | Datum a podpis: |  |  | Razítko
REKAPITULACE ČLENĚNÍ SOUPISU PRACÍ
Stavba:
Rekonstrukce areálu bývalého pivovaru, II.etapa-toalety, Brno-Řečkovice
Objekt:
90 - Vedlejší rozpočtové náklady
Místo: | [5 empty] | Datum: | 14. 7. 2025
Zadavatel: | [5 empty] | Projektant:
Uchazeč: |  |  | Vyplň údaj |  |  | Zpracovatel:
Kód dílu - Popis | [6 empty] | Cena celkem [CZK]
Náklady ze soupisu prací | [6 empty] | 0 | [12 empty] | -1
| VRN - Vedlejší rozpočtové náklady | [5 empty] | 0
| VRN1 - Průzkumné, geodetické a projektové práce | [5 empty] | 0
| VRN3 - Zařízení staveniště | [5 empty] | 0
| VRN9 - Ostatní náklady | [5 empty] | 0
SOUPIS PRACÍ
Stavba:
Rekonstrukce areálu bývalého pivovaru, II.etapa-toalety, Brno-Řečkovice
Objekt:
90 - Vedlejší rozpočtové náklady
Místo: | [5 empty] | Datum: | 14. 7. 2025
Zadavatel: | [5 empty] | Projektant:
Uchazeč: |  |  | Vyplň údaj |  |  | Zpracovatel:
PČ | Typ | Kód | Popis | MJ | Množství | J.cena [CZK] | Cena celkem [CZK] | Cenová soustava |  |  | DPH | J. Nh [h] | Nh celkem [h] | J. hmotnost [t] | Hmotnost celkem [t] | J. suť [t] | Suť Celkem [t]
Náklady soupisu celkem | [6 empty] | 0 | [5 empty] | 0 |  | 0 |  | 0 |  | D | -1 | [10 empty] | 0
| D | VRN | Vedlejší rozpočtové náklady |  |  |  | 0 | [5 empty] | 0 |  | 0 |  | 0 | 5 | D | 0 |  |  |  | ROZPOCET | [6 empty] | 0
| D | VRN1 | Průzkumné, geodetické a projektové práce |  |  |  | 0 | [5 empty] | 0 |  | 0 |  | 0 | 5 | D | 1 |  |  |  | ROZPOCET | [6 empty] | 0
1 | K | 11100-001 | Vytýčení inženýrských sítí | Kč | 1 |  | 0 |  |  |  | snížená |  | 0 | 0 | 0 | 0 | 0 | 4 | K | 2 |  |  |  | ROZPOCET | 0 | 0 | 0 | 0 | 0 | 2 | 0 | 4 | -2125685125
2 | K | 11100-002 | Geodetické vytýčení stavby | Kč | 1 |  | 0 |  |  |  | snížená |  | 0 | 0 | 0 | 0 | 0 | 4 | K | 2 |  |  |  | ROZPOCET | 0 | 0 | 0 | 0 | 0 | 2 | 0 | 4 | -1423203509
3 | K | 11100-003 | Geodetické zaměření stavby | Kč | 1 |  | 0 |  |  |  | snížená |  | 0 | 0 | 0 | 0 | 0 | 4 | K | 2 |  |  |  | ROZPOCET | 0 | 0 | 0 | 0 | 0 | 2 | 0 | 4 | 293221326
4 | K | 11100-102 | Provedení veškerých měření a zkoušek, revizních zpráv apod. dle platné legislativy a dle SoD – zpráva o plnění zásady DNSH, a další dle požadavků | soub | 1 |  | 0 |  |  |  | snížená |  | 0 | 0 | 0 | 0 | 0 | 4 | K | 2 |  |  |  | ROZPOCET | 0 | 0 | 0 | 0 | 0 | 2 | 0 | 4 | -522778739
5 | K | 11100-104 | Výrobní a dílenská dokumentace vč. ŽB konstrukcí - dle požadavků PD | soub | 1 |  | 0 |  |  |  | snížená |  | 0 | 0 | 0 | 0 | 0 | 4 | K | 2 |  |  |  | ROZPOCET | 0 | 0 | 0 | 0 | 0 | 2 | 0 | 4 | 1501442987
6 | K | 11100-105 | Dokumentace skutečného provedení vč. karet bytů a nebytů, legend a excel tabulky výměr užitných i podlahových ploch bytů a nebytů | soub | 1 |  | 0 |  |  |  | snížená |  | 0 | 0 | 0 | 0 | 0 | 4 | K | 2 |  |  |  | ROZPOCET | 0 | 0 | 0 | 0 | 0 | 2 | 0 | 4 | -427313970
| D | VRN3 | Zařízení staveniště |  |  |  | 0 | [5 empty] | 0 |  | 0 |  | 0 | 5 | D | 1 |  |  |  | ROZPOCET | [6 empty] | 0
7 | K | 11200-001 | Zařízení staveniště, zřízení, provoz, demontáž) | Kč | 1 |  | 0 |  |  |  | snížená |  | 0 | 0 | 0 | 0 | 0 | 4 | K | 2 |  |  |  | ROZPOCET | 0 | 0 | 0 | 0 | 0 | 2 | 0 | 4 | 1610494660
8 | K | 11200-002 | Dočasné plochy | m2 | 473 |  | 0 |  |  |  | snížená |  | 0 | 0 | 0 | 0 | 0 | 4 | K | 2 |  |  |  | ROZPOCET | 0 | 0 | 0 | 0 | 0 | 2 | 0 | 4 | 221348116
| VV |  | pod sklad | [15 empty] | VV | 2 | 1 | True | 0 | ROZPOCET
| VV |  | 4*6 |  | 24 | [13 empty] | VV | 2 | 2 | True | 0 | ROZPOCET
| VV |  | pod buňky | [15 empty] | VV | 2 | 1 | True | 0 | ROZPOCET
| VV |  | 7*7 |  | 49 | [13 empty] | VV | 2 | 2 | True | 0 | ROZPOCET
| VV |  | ostatní | [15 empty] | VV | 2 | 1 | True | 0 | ROZPOCET
| VV |  | 20*20 |  | 400 | [13 empty] | VV | 2 | 2 | True | 0 | ROZPOCET
| VV |  | Součet |  | 473 | [13 empty] | VV | 2 | 4 | True | 1 | ROZPOCET
9 | K | 11200-003 | Mobilní oplocení - doprava, zřízení, nájem, odstranění, odvoz | m | 70 |  | 0 |  |  |  | snížená |  | 0 | 0 | 0 | 0 | 0 | 4 | K | 2 |  |  |  | ROZPOCET | 0 | 0 | 0 | 0 | 0 | 2 | 0 | 4 | -985620030
| D | VRN9 | Ostatní náklady |  |  |  | 0 | [5 empty] | 0 |  | 0 |  | 0 | 5 | D | 1 |  |  |  | ROZPOCET | [6 empty] | 0
10 | K | 9001-03 | Náklady na provedení vzorků - např. barevnost fasád, klempířských prvků, atd. dle požadavků PD | soub | 1 |  | 0 |  |  |  | snížená |  | 0 | 0 | 0 | 0 | 0 | 4 | K | 2 |  |  |  | ROZPOCET | 0 | 0 | 0 | 0 | 0 | 2 | 0 | 4 | -1361657829
11 | K | 9001-04 | Předání a převzetí díla | soub | 1 |  | 0 |  |  |  | snížená |  | 0 | 0 | 0 | 0 | 0 | 4 | K | 2 |  |  |  | ROZPOCET | 0 | 0 | 0 | 0 | 0 | 2 | 0 | 4 | -466007827