## Pokyny pro vyplnění
Pokyny pro vyplnění
Ve všech listech tohoto souboru můžete měnit pouze buňky s modrým pozadím. Jedná se o tyto údaje : - údaje o firmě - jednotkové ceny položek zadané na maximálně dvě desetinná místa

## Stavba
#RTSROZP# | Položkový rozpočet
| Zakázka: |  | MŠ Měříčkova 46, D.1.5 Plynoinstalace
| Misto |  | Brno
Rozpočet:
| Objednatel: |  | RGB STUDIO s.r.o. |  |  |  | IČ:
|  |  | Rennéská třída 787/1a |  |  |  | DIČ:
|  | 63900 | Brno
| Projektant: | [5 empty] | IČ:
DIČ:
| Zhotovitel: |  | Zdeňka Koudelková |  |  |  | IČ: | 08915407
|  |  | Tábor 521/44b |  |  |  | DIČ:
|  | 60200 | Brno
Vypracoval:
| Rozpis ceny | [6 empty] | Celkem
HSV | HSV | [6 empty] | 0
PSV | PSV | [6 empty] | 0
MON | MON | [6 empty] | 0
VN | Vedlejší náklady | [6 empty] | 0
ON | Ostatní náklady | [6 empty] | 0
| Celkem | [6 empty] | 0
Rekapitulace daní
| Základ pro sníženou DPH |  |  | 15 | % | 0 |  |  | CZK
| Snížená DPH |  |  | 15 | % | 0 |  |  | CZK
| Základ pro základní DPH |  |  | 21 | % | 0 |  |  | CZK
| Základní DPH |  |  | 21 | % | 0 |  |  | CZK
| Zaokrouhlení |  |  |  |  | 0 |  |  | CZK
| Cena celkem bez DPH |  |  |  |  | 0 |  |  | CZK
| Cena celkem s DPH |  |  |  |  | 0 |  |  | CZK
|  | v |  |  | dne |  | 2020-12-08
|  |  | Za zhotovitele |  |  |  | Za objednatele
Rekapitulace dílčích částí
#CASTI>> | Číslo | Název |  |  | Základ pro sníženou DPH | Základ pro základní DPH | DPH celkem | Cena celkem | %
1 | Rozpočet | MŠ Měříčkova 46, D.1.5 Plynoinstalace |  |  | 0 | 0 | 0 | 0
| Celkem za stavbu |  |  |  | 0 | 0 | 0 | 0 | 0
Popis rozpočtu: -
| D.1.5 Plynoinstalace | [8 empty] | D.1.5 Plynoinstalace
Rekapitulace dílů
| Číslo | Název |  |  | Typ dílu |  |  | Celkem
| 1 | Zemní práce |  |  | HSV |  |  | 0
| 4 | Vodorovné konstrukce |  |  | HSV |  |  | 0
| 8 | Trubní vedení |  |  | HSV |  |  | 0
| 97 | Prorážení otvorů |  |  | HSV |  |  | 0
| 99 | Staveništní přesun hmot |  |  | HSV |  |  | 0
| 723 | Vnitřní plynovod |  |  | PSV |  |  | 0
| 783 | Nátěry |  |  | PSV |  |  | 0
| M23 | Montáže potrubí |  |  | MON |  |  | 0
| Cena celkem | [6 empty] | 0
Note on D11: Název
Note on I11: IČO
Note on D12: Ulice
Note on I12: DIČ
Note on C13: PSČ
Note on D13: Ulice

## VzorPolozky (hidden)
Položkový rozpočet
Z:
O:
R:

## Rozpočet Pol
Položkový rozpočet | [22 empty] | #TypZaznamu#
S: |  | MŠ Měříčkova 46, D.1.5 Plynoinstalace | [20 empty] | STA
O: |  | Brno | [20 empty] | OBJ
R: | [22 empty] | ROZ
C: | [22 empty] | CAS_STR
P.č. | Číslo položky | Název položky | MJ | množství | cena / MJ | Celkem | Dodávka | Dodávka celk. | Montáž | Montáž celk. | DPH | cena s DPH | hmotnost / MJ | hmotnost celk.(t) | dem. hmotnost / MJ | dem. hmotnost celk.(t) | Ceník | Cen. soustava | Nhod / MJ | Nhod celk.
Díl: | 1 | Zemní práce |  |  |  | 0 |  | 0 |  | 0 |  | 0 |  | 6.7932 |  | 0 |  |  |  | 24.67 |  |  | DIL
1 | 132201210R00 | Hloubení rýh š.do 200 cm hor.3 do 50 m3,STROJNĚ | m3 | 13.32 |  | 0 |  | 0 |  | 0 | 21 | 0 | 0 | 0 | 0 | 0 |  |  | 0.365 | 4.86 |  |  | POL1_0
|  | 16,65*0,8*1 |  | 13.32 | [18 empty] | VV | 0
2 | 132201219R00 | Přípl.za lepivost,hloubení rýh 200cm,hor.3,STROJNĚ | m3 | 13.32 |  | 0 |  | 0 |  | 0 | 21 | 0 | 0 | 0 | 0 | 0 |  |  | 0.084 | 1.12 |  |  | POL1_0
|  | 16,65*0,8*1 |  | 13.32 | [18 empty] | VV | 0
3 | 162701105R00 | Vodorovné přemístění výkopku z hor.1-4 do 10000 m | m3 | 3.996 |  | 0 |  | 0 |  | 0 | 21 | 0 | 0 | 0 | 0 | 0 |  |  | 0.011 | 0.04 |  |  | POL1_0
|  | 16,65*0,8*0,3 |  | 3.996 | [18 empty] | VV | 0
4 | 167101201R00 | Nakládání výkopku z hor.1 ÷ 4 - ručně | m3 | 3.996 |  | 0 |  | 0 |  | 0 | 21 | 0 | 0 | 0 | 0 | 0 |  |  | 1.938 | 7.74 |  |  | POL1_0
5 | 174101101R00 | Zásyp jam, rýh, šachet se zhutněním | m3 | 3.996 |  | 0 |  | 0 |  | 0 | 21 | 0 | 0 | 0 | 0 | 0 |  |  | 0.202 | 0.81 |  |  | POL1_0
6 | 175101101RT2 | Obsyp potrubí bez prohození sypaniny, s dodáním štěrkopísku frakce 0 - 22 mm | m3 | 3.996 |  | 0 |  | 0 |  | 0 | 21 | 0 | 1.7 | 6.7932 | 0 | 0 |  |  | 1.587 | 6.34 |  |  | POL1_0
|  | 16,65*0,8*0,3 |  | 3.996 | [18 empty] | VV | 0
7 | 175101109R00 | Příplatek za prohození sypaniny pro obsyp potrubí | m3 | 3.996 |  | 0 |  | 0 |  | 0 | 21 | 0 | 0 | 0 | 0 | 0 |  |  | 0.94 | 3.76 |  |  | POL1_0
8 | 199000005R00 | Poplatek za skládku zeminy 1- 4 | t | 7.1928 |  | 0 |  | 0 |  | 0 | 21 | 0 | 0 | 0 | 0 | 0 |  |  | 0 | 0 |  |  | POL1_0
|  | 1,8*3,996 |  | 7.1928 | [18 empty] | VV | 0
Díl: | 4 | Vodorovné konstrukce |  |  |  | 0 |  | 0 |  | 0 |  | 0 |  | 1.5081 |  | 0 |  |  |  | 2.26 |  |  | DIL
9 | 451572211RK1 | Lože pod potrubí z kameniva těženého 4 - 8 mm, kraj Jihomoravský | m3 | 1.332 |  | 0 |  | 0 |  | 0 | 21 | 0 | 1.1322 | 1.5081 | 0 | 0 |  |  | 1.695 | 2.26 |  |  | POL1_0
|  | 16,65*0,8*0,1 |  | 1.332 | [18 empty] | VV | 0
Díl: | 8 | Trubní vedení |  |  |  | 0 |  | 0 |  | 0 |  | 0 |  | 0.00084 |  | 0 |  |  |  | 0.71 |  |  | DIL
10 | 899731112R00 | Vodič signalizační CYY 2,5 mm2 | m | 21 |  | 0 |  | 0 |  | 0 | 21 | 0 | 4e-05 | 0.00084 | 0 | 0 |  |  | 0.034 | 0.71 |  |  | POL1_0
11 | 28314146.AR | Fólie výstražná žlutá "POZOR PLYN", š. 300 mm | m | 21 |  | 0 |  | 0 |  | 0 | 21 | 0 | 0 | 0 | 0 | 0 |  |  | 0 | 0 |  |  | POL3_0
Díl: | 97 | Prorážení otvorů |  |  |  | 0 |  | 0 |  | 0 |  | 0 |  | 0 |  | 0.001 |  |  |  | 0.18 |  |  | DIL
12 | 971033141R00 | Vybourání otvorů zeď cihel. d=6 cm, tl. 30 cm, MVC | kus | 1 |  | 0 |  | 0 |  | 0 | 21 | 0 | 0 | 0 | 0.001 | 0.001 |  |  | 0.183 | 0.18 |  |  | POL1_0
Díl: | 99 | Staveništní přesun hmot |  |  |  | 0 |  | 0 |  | 0 |  | 0 |  | 0 |  | 0 |  |  |  | 0.01 |  |  | DIL
13 | 998276101R00 | Přesun hmot, trubní vedení plastová, otevř. výkop | t | 0.03747 |  | 0 |  | 0 |  | 0 | 21 | 0 | 0 | 0 | 0 | 0 |  |  | 0.2115 | 0.01 |  |  | POL1_0
Díl: | 723 | Vnitřní plynovod |  |  |  | 0 |  | 0 |  | 0 |  | 0 |  | 0.08024 |  | 0 |  |  |  | 7.53 |  |  | DIL
14 | 723150304R00 | Potrubí ocelové hladké černé svařované D 32x2,6 | m | 10 |  | 0 |  | 0 |  | 0 | 21 | 0 | 0.00737 | 0.0737 | 0 | 0 |  |  | 0.476 | 4.76 |  |  | POL1_0
15 | 723150366R00 | Potrubí ocel. černé svařované-chráničky D 44,5/2,6 | m | 0.5 |  | 0 |  | 0 |  | 0 | 21 | 0 | 0.00301 | 0.00151 | 0 | 0 |  |  | 0.29 | 0.15 |  |  | POL1_0
16 | 723190203R00 | Přípojka plynovodu, trubky závitové černé DN 20 | soubor | 1 |  | 0 |  | 0 |  | 0 | 21 | 0 | 0.00404 | 0.00404 | 0 | 0 |  |  | 1.59 | 1.59 |  |  | POL1_0
17 | 723237214R00 | Kohout kulový,2xvnitřní závit,DN 20 | kus | 1 |  | 0 |  | 0 |  | 0 | 21 | 0 | 0.00038 | 0.00038 | 0 | 0 |  |  | 0.206 | 0.21 |  |  | POL1_0
18 | 723237215R00 | Kohout kulový,2xvnitřní závit, DN 25 | kus | 1 |  | 0 |  | 0 |  | 0 | 21 | 0 | 0.00061 | 0.00061 | 0 | 0 |  |  | 0.227 | 0.23 |  |  | POL1_0
19 | 723190909R00 | Zkouška tlaková plynového potrubí | kus | 1 |  | 0 |  | 0 |  | 0 | 21 | 0 | 0 | 0 | 0 | 0 |  |  | 0.482 | 0.48 |  |  | POL1_0
20 | 998723101R00 | Přesun hmot pro vnitřní plynovod, výšky do 6 m | t | 0.08024 |  | 0 |  | 0 |  | 0 | 21 | 0 | 0 | 0 | 0 | 0 |  |  | 1.333 | 0.11 |  |  | POL1_0
Díl: | 783 | Nátěry |  |  |  | 0 |  | 0 |  | 0 |  | 0 |  | 0.0007 |  | 0 |  |  |  | 0.89 |  |  | DIL
21 | 783424240R00 | Nátěr syntet. potrubí do DN 50 mm Z+1x +1x email | m | 10 |  | 0 |  | 0 |  | 0 | 21 | 0 | 7e-05 | 0.0007 | 0 | 0 |  |  | 0.089 | 0.89 |  |  | POL1_0
Díl: | M23 | Montáže potrubí |  |  |  | 0 |  | 0 |  | 0 |  | 0 |  | 0.03747 |  | 0 |  |  |  | 4.23 |  |  | DIL
22 | 230200011R00 | Montáž plynovodů, 63 x 5,8 | m | 21 |  | 0 |  | 0 |  | 0 | 21 | 0 | 2e-05 | 0.00042 | 0 | 0 |  |  | 0.1642 | 3.45 |  |  | POL1_0
23 | 28613958.AR | Trubka tlaková plyn d 63 x 5,8 mm PE100 SDR 11, dl. 6 m | m | 17 |  | 0 |  | 0 |  | 0 | 21 | 0 | 0.00106 | 0.01802 | 0 | 0 |  |  | 0 | 0 |  |  | POL3_0
24 | 28613954.AR | Trubka tlaková plyn d 40x3,7 mm PE100 SDR 11, dl. 6 m | m | 4 |  | 0 |  | 0 |  | 0 | 21 | 0 | 0.00043 | 0.00172 | 0 | 0 |  |  | 0 | 0 |  |  | POL3_0
25 | 230170011R00 | Zkouška těsnosti potrubí, DN do 40 | m | 4 |  | 0 |  | 0 |  | 0 | 21 | 0 | 0 | 0 | 0 | 0 |  |  | 0.019 | 0.08 |  |  | POL1_0
26 | 230170012R00 | Zkouška těsnosti potrubí, DN 50 - 80 | m | 17 |  | 0 |  | 0 |  | 0 | 21 | 0 | 0 | 0 | 0 | 0 |  |  | 0.041 | 0.7 |  |  | POL1_0
27 | R01 | Elektrotvarovka - koleno 90° d63, PE100, SDR11 | kus | 1 |  | 0 |  | 0 |  | 0 | 21 | 0 | 0.00034 | 0.00034 | 0 | 0 |  |  | 0 | 0 |  |  | POL3_0
28 | R02 | Elektrotvarovka - T-kus d63, PE100, SDR11, s prodlouženým hrdlem/natupo | kus | 2 |  | 0 |  | 0 |  | 0 | 21 | 0 | 0.00053 | 0.00106 | 0 | 0 |  |  | 0 | 0 |  |  | POL3_0
29 | R03 | Přechodka PE-ocel D 40 x1"vnější závit | kus | 1 |  | 0 |  | 0 |  | 0 | 21 | 0 | 0.0005 | 0.0005 | 0 | 0 |  |  | 0 | 0 |  |  | POL3_0
30 | R04 | Vsuvka podpůrná d 40 mm | kus | 1 |  | 0 |  | 0 |  | 0 | 21 | 0 | 3e-05 | 3e-05 | 0 | 0 |  |  | 0 | 0 |  |  | POL3_0
31 | 14310506.AR | Trubka ocel. izolovaná bralenem DN80-3"chránička | m | 1.5 |  | 0 |  | 0 |  | 0 | 21 | 0 | 0.00905 | 0.01358 | 0 | 0 |  |  | 0 | 0 |  |  | POL3_0
32 | 28653234.AR | Objímka 40 S (pro spojku) plyn | kus | 1 |  | 0 |  | 0 |  | 0 | 21 | 0 | 0.00065 | 0.00065 | 0 | 0 |  |  | 0 | 0 |  |  | POL3_0
33 | 28653240.AR | Držák objímky A (pro spojku) zadní | kus | 2 |  | 0 |  | 0 |  | 0 | 21 | 0 | 0.00029 | 0.00058 | 0 | 0 |  |  | 0 | 0 |  |  | POL3_0
34 | 28653241.AR | Držák objímky B (pro spojku) zazdívací | kus | 1 |  | 0 |  | 0 |  | 0 | 21 | 0 | 0.0002 | 0.0002 | 0 | 0 |  |  | 0 | 0 |  |  | POL3_0
35 | 24742611.AR | tmel těsnicí | kus | 1 |  | 0 |  | 0 |  | 0 | 21 | 0 | 0.00037 | 0.00037 | 0 | 0 |  |  | 0 | 0 |  |  | POL3_0
[21 empty] | 15 | 21
| 26 |  |  |  |  | 0 | [14 empty] | 0 | 0 | SUM
33
POPUZIV
END