## Pokyny pro vyplnění
Pokyny pro vyplnění
Ve všech listech tohoto souboru můžete měnit pouze buňky s modrým pozadím. Jedná se o tyto údaje : - údaje o firmě - jednotkové ceny položek zadané na maximálně dvě desetinná místa

## Stavba
#RTSROZP# | Položkový rozpočet
| Zakázka: |  | MŠ Měříčkova 46, D.2 Přípojka vody
| Misto |  | Brno
Rozpočet:
| Objednatel: |  | RGB STUDIO s.r.o. |  |  |  | IČ:
|  |  | Rennéská třída 787/1a |  |  |  | DIČ:
|  | 63900 | Brno
| Projektant: | [5 empty] | IČ:
DIČ:
| Zhotovitel: |  | Zdeňka Koudelková |  |  |  | IČ: | 08915407
|  |  | Tábor 521/44b |  |  |  | DIČ:
|  | 60200 | Brno
Vypracoval:
| Rozpis ceny | [6 empty] | Celkem
HSV | HSV | [6 empty] | 0
PSV | PSV | [6 empty] | 0
MON | MON | [6 empty] | 0
VN | Vedlejší náklady | [6 empty] | 0
ON | Ostatní náklady | [6 empty] | 0
| Celkem | [6 empty] | 0
Rekapitulace daní
| Základ pro sníženou DPH |  |  | 15 | % | 0 |  |  | CZK
| Snížená DPH |  |  | 15 | % | 0 |  |  | CZK
| Základ pro základní DPH |  |  | 21 | % | 0 |  |  | CZK
| Základní DPH |  |  | 21 | % | 0 |  |  | CZK
| Zaokrouhlení |  |  |  |  | 0 |  |  | CZK
| Cena celkem bez DPH |  |  |  |  | 0 |  |  | CZK
| Cena celkem s DPH |  |  |  |  | 0 |  |  | CZK
|  | v |  |  | dne |  | 2020-12-08
|  |  | Za zhotovitele |  |  |  | Za objednatele
Rekapitulace dílčích částí
#CASTI>> | Číslo | Název |  |  | Základ pro sníženou DPH | Základ pro základní DPH | DPH celkem | Cena celkem | %
1 | Rozpočet | MŠ Měříčkova 46, D.2 Přípojka vody |  |  | 0 | 0 | 0 | 0
| Celkem za stavbu |  |  |  | 0 | 0 | 0 | 0 | 0
Popis rozpočtu: -
| D.2 Přípojka vody | [8 empty] | D.2 Přípojka vody
Rekapitulace dílů
| Číslo | Název |  |  | Typ dílu |  |  | Celkem
| 1 | Zemní práce |  |  | HSV |  |  | 0
| 2 | Základy,zvláštní zakládání |  |  | HSV |  |  | 0
| 3 | Svislé a kompletní konstrukce |  |  | HSV |  |  | 0
| 4 | Vodorovné konstrukce |  |  | HSV |  |  | 0
| 8 | Trubní vedení |  |  | HSV |  |  | 0
| 99 | Staveništní přesun hmot |  |  | HSV |  |  | 0
| 722 | Vnitřní vodovod |  |  | PSV |  |  | 0
| Cena celkem | [6 empty] | 0
Note on D11: Název
Note on I11: IČO
Note on D12: Ulice
Note on I12: DIČ
Note on C13: PSČ
Note on D13: Ulice

## VzorPolozky (hidden)
Položkový rozpočet
Z:
O:
R:

## Rozpočet Pol
Položkový rozpočet | [22 empty] | #TypZaznamu#
S: |  | MŠ Měříčkova 46, D.2 Přípojka vody | [20 empty] | STA
O: |  | Brno | [20 empty] | OBJ
R: | [22 empty] | ROZ
C: | [22 empty] | CAS_STR
P.č. | Číslo položky | Název položky | MJ | množství | cena / MJ | Celkem | Dodávka | Dodávka celk. | Montáž | Montáž celk. | DPH | cena s DPH | hmotnost / MJ | hmotnost celk.(t) | dem. hmotnost / MJ | dem. hmotnost celk.(t) | Ceník | Cen. soustava | Nhod / MJ | Nhod celk.
Díl: | 1 | Zemní práce |  |  |  | 0 |  | 0 |  | 0 |  | 0 |  | 7.4312 |  | 0 |  |  |  | 232.69 |  |  | DIL
1 | 132201210R00 | Hloubení rýh š.do 200 cm hor.3 do 50 m3,STROJNĚ | m3 | 23.04 |  | 0 |  | 0 |  | 0 | 21 | 0 | 0 | 0 | 0 | 0 |  |  | 0.365 | 8.41 |  |  | POL1_0
|  | 18*0,8*1,6 |  | 23.04 | [18 empty] | VV | 0
2 | 132201219R00 | Přípl.za lepivost,hloubení rýh 200cm,hor.3,STROJNĚ | m3 | 23.04 |  | 0 |  | 0 |  | 0 | 21 | 0 | 0 | 0 | 0 | 0 |  |  | 0.084 | 1.94 |  |  | POL1_0
3 | 131201201R00 | Hloubení zapažených jam v hor.3 do 100 m3 | m3 | 41.85 |  | 0 |  | 0 |  | 0 | 21 | 0 | 0 | 0 | 0 | 0 |  |  | 2.249 | 94.12 |  |  | POL1_0
|  | 5*2,7*3,1 |  | 41.85 | [18 empty] | VV | 0
4 | 131201209R00 | Příplatek za lepivost - hloubení zapaž.jam v hor.3 | m3 | 41.85 |  | 0 |  | 0 |  | 0 | 21 | 0 | 0 | 0 | 0 | 0 |  |  | 0.107 | 4.48 |  |  | POL1_0
5 | 162701105R00 | Vodorovné přemístění výkopku z hor.1-4 do 10000 m | m3 | 12.96 |  | 0 |  | 0 |  | 0 | 21 | 0 | 0 | 0 | 0 | 0 |  |  | 0.011 | 0.14 |  |  | POL1_0
6 | 151101101R00 | Pažení a rozepření stěn rýh - příložné - hl.do 2 m | m2 | 57.6 |  | 0 |  | 0 |  | 0 | 21 | 0 | 0.00099 | 0.05702 | 0 | 0 |  |  | 0.236 | 13.59 |  |  | POL1_0
7 | 151101111R00 | Odstranění pažení stěn rýh - příložné - hl. do 2 m | m2 | 57.6 |  | 0 |  | 0 |  | 0 | 21 | 0 | 0 | 0 | 0 | 0 |  |  | 0.07 | 4.03 |  |  | POL1_0
8 | 151101201R00 | Pažení stěn výkopu - příložné - hloubky do 4 m | m2 | 43.12 |  | 0 |  | 0 |  | 0 | 21 | 0 | 0.0007 | 0.03018 | 0 | 0 |  |  | 0.156 | 6.73 |  |  | POL1_0
|  | 5*2*2,8 |  | 28 | [18 empty] | VV | 0
|  | 2,7*2*2,8 |  | 15.12 | [18 empty] | VV | 0
9 | 151101211R00 | Odstranění pažení stěn - příložné - hl. do 4 m | m2 | 43.12 |  | 0 |  | 0 |  | 0 | 21 | 0 | 0 | 0 | 0 | 0 |  |  | 0.095 | 4.1 |  |  | POL1_0
10 | 167101201R00 | Nakládání výkopku z hor.1 ÷ 4 - ručně | m3 | 39.36 |  | 0 |  | 0 |  | 0 | 21 | 0 | 0 | 0 | 0 | 0 |  |  | 1.938 | 76.28 |  |  | POL1_0
11 | 174101101R00 | Zásyp jam, rýh, šachet se zhutněním | m3 | 39.36 |  | 0 |  | 0 |  | 0 | 21 | 0 | 0 | 0 | 0 | 0 |  |  | 0.202 | 7.95 |  |  | POL1_0
|  | 18*0,8*0,9 |  | 12.96 | [18 empty] | VV | 0
|  | (5*2,7*3,1) - 15,45 |  | 26.4 | [18 empty] | VV | 0
12 | 175101101RT2 | Obsyp potrubí bez prohození sypaniny, s dodáním štěrkopísku frakce 0 - 22 mm | m3 | 4.32 |  | 0 |  | 0 |  | 0 | 21 | 0 | 1.7 | 7.344 | 0 | 0 |  |  | 1.587 | 6.86 |  |  | POL1_0
|  | 18*0,8*0,3 |  | 4.32 | [18 empty] | VV | 0
13 | 175101109R00 | Příplatek za prohození sypaniny pro obsyp potrubí | m3 | 4.32 |  | 0 |  | 0 |  | 0 | 21 | 0 | 0 | 0 | 0 | 0 |  |  | 0.94 | 4.06 |  |  | POL1_0
14 | 199000005R00 | Poplatek za skládku zeminy 1- 4 | t | 70.848 |  | 0 |  | 0 |  | 0 | 21 | 0 | 0 | 0 | 0 | 0 |  |  | 0 | 0 |  |  | POL1_0
|  | 1,8*39,36 |  | 70.848 | [18 empty] | VV | 0
Díl: | 2 | Základy,zvláštní zakládání |  |  |  | 0 |  | 0 |  | 0 |  | 0 |  | 2.6788 |  | 0 |  |  |  | 1.06 |  |  | DIL
15 | 273316131R00 | Základ.desky z betonu prostého vodostaveb. C25/30 | m3 | 1.02 |  | 0 |  | 0 |  | 0 | 21 | 0 | 2.6263 | 2.6788 | 0 | 0 |  |  | 1.038 | 1.06 |  |  | POL1_0
Díl: | 3 | Svislé a kompletní konstrukce |  |  |  | 0 |  | 0 |  | 0 |  | 0 |  | 0.89781 |  | 0 |  |  |  | 23.71 |  |  | DIL
16 | R01 | Vodoměrná šachta 3800 x 1500 x 2150, monolitická , monilitická ŽB | kpl | 1 |  | 0 |  | 0 |  | 0 | 21 | 0 | 0.0589 | 0.0589 | 0 | 0 |  |  | 1.555 | 1.56 |  |  | POL1_0
17 | 320101114R00 | Osazení bet.a ŽB prefabrikátů hmotnosti do 10000kg | m3 | 14.243 |  | 0 |  | 0 |  | 0 | 21 | 0 | 0.0589 | 0.83891 | 0 | 0 |  |  | 1.555 | 22.15 |  |  | POL1_0
Díl: | 4 | Vodorovné konstrukce |  |  |  | 0 |  | 0 |  | 0 |  | 0 |  | 3.9231 |  | 0 |  |  |  | 5.87 |  |  | DIL
18 | 451572211RK1 | Lože pod potrubí z kameniva těženého 4 - 8 mm, kraj Jihomoravský | m3 | 1.44 |  | 0 |  | 0 |  | 0 | 21 | 0 | 1.1322 | 1.6304 | 0 | 0 |  |  | 1.695 | 2.44 |  |  | POL1_0
|  | 18*0,8*0,1 |  | 1.44 | [18 empty] | VV | 0
19 | 451572211RK1 | Lože pod šachtu z kameniva těženého 4 - 8 mm, kraj Jihomoravský | m3 | 2.025 |  | 0 |  | 0 |  | 0 | 21 | 0 | 1.1322 | 2.2927 | 0 | 0 |  |  | 1.695 | 3.43 |  |  | POL1_0
|  | 5*2,7*0,15 |  | 2.025 | [18 empty] | VV | 0
Díl: | 8 | Trubní vedení |  |  |  | 0 |  | 0 |  | 0 |  | 0 |  | 0.11944 |  | 0 |  |  |  | 30.16 |  |  | DIL
20 | 899731112R00 | Vodič signalizační CYY 2,5 mm2 | m | 18 |  | 0 |  | 0 |  | 0 | 21 | 0 | 4e-05 | 0.00072 | 0 | 0 |  |  | 0.034 | 0.61 |  |  | POL1_0
21 | 899721112R00 | Fólie výstražná z PVC bílá, šířka 30 cm | m | 18 |  | 0 |  | 0 |  | 0 | 21 | 0 | 0 | 0 | 0 | 0 |  |  | 0.026 | 0.47 |  |  | POL1_0
22 | 871241121R00 | Montáž potrubí polyetylenového ve výkopu d 90 mm | m | 18 |  | 0 |  | 0 |  | 0 | 21 | 0 | 0 | 0 | 0 | 0 |  |  | 0.126 | 2.27 |  |  | POL1_0
23 | 286136701R | Trubka voda SDR11 90x8,2 mm L=12 m, PE100 RC dvouvrstvé potrubí, barva modrá | m | 18 |  | 0 |  | 0 |  | 0 | 21 | 0 | 0.00214 | 0.03852 | 0 | 0 |  |  | 0 | 0 |  |  | POL3_0
24 | 877242121R00 | Přirážka za 1 spoj elektrotvarovky d 90 mm | kus | 3 |  | 0 |  | 0 |  | 0 | 21 | 0 | 0 | 0 | 0 | 0 |  |  | 0.2832 | 0.85 |  |  | POL1_0
25 | 892233111R00 | Desinfekce vodovodního potrubí DN 70 | m | 18 |  | 0 |  | 0 |  | 0 | 21 | 0 | 0 | 0 | 0 | 0 |  |  | 0.15 | 2.7 |  |  | POL1_0
26 | 892241111R00 | Tlaková zkouška vodovodního potrubí DN 80 | m | 18 |  | 0 |  | 0 |  | 0 | 21 | 0 | 0 | 0 | 0 | 0 |  |  | 0.044 | 0.79 |  |  | POL1_0
27 | 857601101RT1 | Montáž tvarovek jednoosých, tvárná litina DN 80, hrdlové, pružný spoj, ve výkopu | kus | 7 |  | 0 |  | 0 |  | 0 | 21 | 0 | 0 | 0 | 0 | 0 |  |  | 1.2216 | 8.55 |  |  | POL1_0
28 | 422935366R | HAWLE přírubové spoj. - pro PE,PVC č.0400 80/90, voda + kanál | kus | 3 |  | 0 |  | 0 |  | 0 | 21 | 0 | 0.0055 | 0.0165 | 0 | 0 |  |  | 0 | 0 |  |  | POL3_0
29 | R03 | Příruba zaslepovací z tvárné litiny epoxid , DN50 závit 6/4" | kus | 2 |  | 0 |  | 0 |  | 0 | 21 | 0 | 0 | 0 | 0 | 0 |  |  | 1.2216 | 2.44 |  |  | POL1_0
30 | R04 | Přechod přírubový tvárná litina DN80/50 dl 200mm | kus | 2 |  | 0 |  | 0 |  | 0 | 21 | 0 | 0 | 0 | 0 | 0 |  |  | 1.2216 | 2.44 |  |  | POL1_0
31 | 857701101RT1 | Montáž tvarovek odbočných, tvárná litina DN 80, hrdlové, pružný spoj, ve výkopu | kus | 2 |  | 0 |  | 0 |  | 0 | 21 | 0 | 0.00011 | 0.00022 | 0 | 0 |  |  | 1.56 | 3.12 |  |  | POL1_0
32 | R05 | Tvarovka přírubová litinová vodovodní , s přírubovou odbočkou T-kus DN80/80 | kus | 2 |  | 0 |  | 0 |  | 0 | 21 | 0 | 0.00011 | 0.00022 | 0 | 0 |  |  | 1.56 | 3.12 |  |  | POL1_0
33 | 42228310R | šoupátko DN 80 přírubové dl.210 mm, voda | kus | 2 |  | 0 |  | 0 |  | 0 | 21 | 0 | 0.0185 | 0.037 | 0 | 0 |  |  | 0 | 0 |  |  | POL3_0
34 | 42200860R | kolo ruční k šoupátku DN 65 | kus | 2 |  | 0 |  | 0 |  | 0 | 21 | 0 | 0.0013 | 0.0026 | 0 | 0 |  |  | 0 | 0 |  |  | POL3_0
35 | 891241221R00 | Montáž vodovod. šoupátek šacht. kolečko DN 80 | kus | 2 |  | 0 |  | 0 |  | 0 | 21 | 0 | 0.00022 | 0.00044 | 0 | 0 |  |  | 0.99 | 1.98 |  |  | POL1_0
36 | 42273862R | Vložka montážní PN16 DN 80,synt.nátěr | kus | 1 |  | 0 |  | 0 |  | 0 | 21 | 0 | 0.023 | 0.023 | 0 | 0 |  |  | 0 | 0 |  |  | POL3_0
37 | 891244121R00 | Montáž kompenzátorů, montážních vložek DN 80 | kus | 1 |  | 0 |  | 0 |  | 0 | 21 | 0 | 0.00022 | 0.00022 | 0 | 0 |  |  | 0.82 | 0.82 |  |  | POL1_0
Díl: | 99 | Staveništní přesun hmot |  |  |  | 0 |  | 0 |  | 0 |  | 0 |  | 0 |  | 0 |  |  |  | 0.03 |  |  | DIL
38 | 998276101R00 | Přesun hmot, trubní vedení plastová, otevř. výkop | t | 0.11944 |  | 0 |  | 0 |  | 0 | 21 | 0 | 0 | 0 | 0 | 0 |  |  | 0.2115 | 0.03 |  |  | POL1_0
Díl: | 722 | Vnitřní vodovod |  |  |  | 0 |  | 0 |  | 0 |  | 0 |  | 0.07134 |  | 0 |  |  |  | 6.19 |  |  | DIL
39 | 722219104R00 | Montáž armatur vodovodních přírubových DN 80 | kus | 2 |  | 0 |  | 0 |  | 0 | 21 | 0 | 0.00894 | 0.01788 | 0 | 0 |  |  | 1.488 | 2.98 |  |  | POL1_0
40 | 722215418R00 | Klapka vod.zpět.pří. DN 80 s nav.př | kus | 1 |  | 0 |  | 0 |  | 0 | 21 | 0 | 0.02192 | 0.02192 | 0 | 0 |  |  | 1.488 | 1.49 |  |  | POL1_0
41 | 551296336R | Závitová příruba , d90 na DN80 | kus | 2 |  | 0 |  | 0 |  | 0 | 21 | 0 | 0.002 | 0.004 | 0 | 0 |  |  | 0 | 0 |  |  | POL3_0
42 | 722224112R00 | Kohouty plnicí a vypouštěcí DN 20 | kus | 2 |  | 0 |  | 0 |  | 0 | 21 | 0 | 0.00021 | 0.00042 | 0 | 0 |  |  | 0.114 | 0.23 |  |  | POL1_0
43 | 722216318R00 | Filtr vod.přírubový,DN 80, s navařením přírub | kus | 1 |  | 0 |  | 0 |  | 0 | 21 | 0 | 0.02712 | 0.02712 | 0 | 0 |  |  | 1.488 | 1.49 |  |  | POL1_0
[21 empty] | 15 | 21
| 26 |  |  |  |  | 0 | [14 empty] | 0 | 0 | SUM
33
POPUZIV
END