## Rekapitulace stavby
Export Komplet | [27 empty] | 2.0 | ZAMOK |  |  |  |  | False | False | {2e666811-92a7-4e5c-9b26-5248d285f331}
[33 empty] | 0,01 | 21
[33 empty] | 0,01 | 15
|  | REKAPITULACE STAVBY | [17 empty] | v --- níže se nacházejí doplnkové a pomocné údaje k sestavám --- v | [11 empty] | Návod na vyplnění | 0,001
|  | Kód: |  |  |  |  | 23018-02- | [24 empty] | Měnit lze pouze buňky se žlutým podbarvením! 1) na prvním listu Rekapitulace stavby vyplňte v sestavě a) Souhrnný list - údaje o Uchazeči (přenesou se do ostatních sestav i v jiných listech) b) Rekapitulace objektů - potřebné Ostatní náklady 2) na vybraných listech vyplňte v sestavě a) Krycí list - údaje o Uchazeči, pokud se liší od údajů o Uchazeči na Souhrnném listu (údaje se přenesou do ostatních sestav v daném listu) b) Rekapitulace rozpočtu - potřebné Ostatní náklady c) Celkové náklady za stavbu - ceny u položek - množství, pokud má žluté podbarvení - a v případě potřeby poznámku (ta je ve skrytém sloupci) | 0,01
|  | Stavba: |  |  |  |  | VEŘEJNÉ PROSTRANSTVÍ POD ŘEČKOVICKÝM HŘBITOVEM | [25 empty] | 0,01
|  | KSO: |  |  |  |  | 823 27 | [8 empty] | CC-CZ: |  | 24124 | [14 empty] | 0,01
|  | Místo: |  |  |  |  | Brno - Řečkovice | [8 empty] | Datum: |  | 18. 8. 2023 | [14 empty] | 0,01
|  | CZ-CPV: |  |  |  |  | 45112700-2 | [8 empty] | CZ-CPA: |  | 42.99.22 | [14 empty] | 0,01
|  | Zadavatel: | [13 empty] | IČ: |  | 44992785 | [14 empty] | 0,01
|  |  | Statutární město Brno, měst.č.Řečkovice-Mokrá hora | [12 empty] | DIČ: |  | CZ44992785 | [14 empty] | 0,01
0,01
|  | Uchazeč: | [13 empty] | IČ: |  | Vyplň údaj | [14 empty] | 0,01
|  |  | Vyplň údaj | [12 empty] | DIČ: |  | Vyplň údaj | [14 empty] | 0,01
False
|  | Projektant: | [13 empty] | IČ: |  | 12189391 | [14 empty] | False
|  |  | Ateliér zahradní a krajin.architektury Z.Sendler | [12 empty] | DIČ: |  | CZ5612042469 | [14 empty] | True
0,01
|  | Zpracovatel: | [13 empty] | IČ: | [16 empty] | 0,01
[16 empty] | DIČ: | [16 empty] | True
Poznámka:
Soupis prací je sestaven za využití položek Cenové soustavy ÚRS 2023-01. Cenové a technické podmínky položek CS, které nejsou uvedeny v soupisu prací jsou neomezeně dálkově k dispozici na www.cs-urs.cz. Plný popis položek a poznámky k souborům cen jsou uvedeny v jednotlivých cenících ÚRS. Položky soupisu prací, které mají ve sloupci "Cenová soustava" uveden údaj " vlastní ", nepochází z CS. Tyto položky byly vytvořeny pouze pro tento rozpočet a nenacházejí se v žádné cenové soustavě.Pokud byl v rozpočtu uveden konkrétní obchodní název materiálu nebo výrobku, byl použit s cílem zadavatele stanovit minimální kvalitativní standard. Uchazeč o veřejnou zakázku je oprávněn navrhnout a použít kvalitativně a technicky obdobných řešení, která nesníží užitnou hodnotu a kvalitu díla, při zachování jakostních a bezpečnostních parametrů výrobků. VÝKAZ VÝMĚR, který se vztahuje k více položkám je nahrazen odpovídajícím slovem "FIGUROU". Figura je uvedena ve sloupci "Kód" v položce, kde byla spočítána.
|  | Cena bez DPH | [13 empty] | 0
[8 empty] | Sazba daně |  |  | Základ daně |  |  |  |  | Výše daně
|  | DPH |  | základní |  |  |  | 21% |  |  | 0 |  |  |  |  | 0
|  |  |  | snížená |  |  |  | 15% |  |  | 0 |  |  |  |  | 0
|  |  |  | zákl. přenesená |  |  |  | 21% |  |  | 0 |  |  |  |  | 0
|  |  |  | sníž. přenesená |  |  |  | 15% |  |  | 0 |  |  |  |  | 0
|  |  |  | nulová |  |  |  | 0% |  |  | 0 |  |  |  |  | 0
|  | Cena s DPH | [6 empty] | v |  |  | CZK |  |  |  | 0
|  | Projektant | [11 empty] | Zpracovatel
|  | Datum a podpis: | [7 empty] | Razítko |  |  |  | Datum a podpis: |  |  | Razítko
|  | Objednavatel | [11 empty] | Uchazeč
|  | Datum a podpis: | [7 empty] | Razítko |  |  |  | Datum a podpis: |  |  | Razítko
REKAPITULACE OBJEKTŮ STAVBY A SOUPISŮ PRACÍ
| Kód: | [6 empty] | 23018-02-
| Stavba: | [6 empty] | VEŘEJNÉ PROSTRANSTVÍ POD ŘEČKOVICKÝM HŘBITOVEM
| Místo: | [6 empty] | Brno - Řečkovice | [6 empty] | Datum: |  | 18. 8. 2023
| Zadavatel: | [6 empty] | Statutární město Brno, měst.č.Řečkovice-Mokrá hora | [6 empty] | Projektant: |  | Ateliér zahradní a krajin.architektury Z.Sendler |  |  | Informatívní údaje z listů zakázek
| Uchazeč: | [13 empty] | Zpracovatel:
| Kód |  |  |  | Popis | [7 empty] | Cena bez DPH [CZK] |  |  |  |  | Cena s DPH [CZK] | Typ | z toho Ostat. náklady [CZK] | DPH [CZK] | Normohodiny [h] | DPH základní [CZK] | DPH snížená [CZK] | DPH základní přenesená [CZK] | DPH snížená přenesená [CZK] | Základna DPH základní | Základna DPH snížená | Základna DPH zákl. přenesená | Základna DPH sníž. přenesená | Základna DPH nulová
| Náklady z rozpočtů | [11 empty] | 0 |  |  |  |  | 0 |  | 0 | 0 | 0 | 0 | 0 | 0 | 0 | 0 | 0 | 0 | 0 | 0 |  | D | 0 | ###NOIMPORT### | IMPORT | {2e666811-92a7-4e5c-9b26-5248d285f331} | {00000000-0000-0000-0000-000000000000} | 823 27
|  | SO 01 |  |  |  | PŘÍPRAVA ÚZEMÍ | [6 empty] | 0 |  |  |  |  | 0 | ING | 0 | 0 | 0 | 0 | 0 | 0 | 0 | 0 | 0 | 0 | 0 | 0 |  | D | 1 | ###NOIMPORT### | IMPORT | {c76ba667-fef6-45e9-8bad-37575608e4e0} | {2e666811-92a7-4e5c-9b26-5248d285f331} | 823 27 | 2
/ |  |  | SO 01.1 |  |  |  | Kácení stromů a ostatní zeleně | [5 empty] | 0 |  |  |  |  | 0 | Soupis | 0 | 0 | 0 | 0 | 0 | 0 | 0 | 0 | 0 | 0 | 0 | 0 |  |  | 2 |  | IMPORT | {f787acc7-5f37-4d67-8eeb-7120a8256a14} | {c76ba667-fef6-45e9-8bad-37575608e4e0}
/ |  |  | SO 01.2 |  |  |  | Přesadba stromů | [5 empty] | 0 |  |  |  |  | 0 | Soupis | 0 | 0 | 0 | 0 | 0 | 0 | 0 | 0 | 0 | 0 | 0 | 0 |  |  | 2 |  | IMPORT | {bf8dd5f8-dadf-4d05-9c9f-a11df301e9bd} | {c76ba667-fef6-45e9-8bad-37575608e4e0}
/ |  | SO 02 |  |  |  | ZPEVNĚNÉ PLOCHY A KOMUNIKACE vč. demolic | [6 empty] | 0 |  |  |  |  | 0 | STA | 0 | 0 | 0 | 0 | 0 | 0 | 0 | 0 | 0 | 0 | 0 | 0 |  |  | 1 |  | IMPORT | {b3bf7ffc-9d0a-43b7-9b07-59d261a3d824} | {2e666811-92a7-4e5c-9b26-5248d285f331} | 822 29 33 | 2
/ |  | SO 03 |  |  |  | MOBILIÁŘ | [6 empty] | 0 |  |  |  |  | 0 | ING | 0 | 0 | 0 | 0 | 0 | 0 | 0 | 0 | 0 | 0 | 0 | 0 |  |  | 1 |  | IMPORT | {938c67ff-ec52-4770-8007-2eabf666d4ad} | {2e666811-92a7-4e5c-9b26-5248d285f331} | 823 27 | 2
|  | SO 04 |  |  |  | ŘEŠENÍ ZELENĚ | [6 empty] | 0 |  |  |  |  | 0 | ING | 0 | 0 | 0 | 0 | 0 | 0 | 0 | 0 | 0 | 0 | 0 | 0 |  | D | 1 | ###NOIMPORT### | IMPORT | {9c2f7a16-085c-4f40-8ee8-fef4212183f0} | {2e666811-92a7-4e5c-9b26-5248d285f331} | 823 27 | 2
/ |  |  | SO 04.1 |  |  |  | Výsadba stromu | [5 empty] | 0 |  |  |  |  | 0 | Soupis | 0 | 0 | 0 | 0 | 0 | 0 | 0 | 0 | 0 | 0 | 0 | 0 |  |  | 2 |  | IMPORT | {c23cfca5-93c0-4099-8da1-710adbc368f4} | {9c2f7a16-085c-4f40-8ee8-fef4212183f0} | 823 27
/ |  |  | SO 04.2 |  |  |  | Výsadba živého plotu | [5 empty] | 0 |  |  |  |  | 0 | Soupis | 0 | 0 | 0 | 0 | 0 | 0 | 0 | 0 | 0 | 0 | 0 | 0 |  |  | 2 |  | IMPORT | {2f09e86c-a5fb-479c-bffb-7b7d1f43c4c9} | {9c2f7a16-085c-4f40-8ee8-fef4212183f0} | 823 27
/ |  |  | SO 04.3 |  |  |  | Výsadba keřů | [5 empty] | 0 |  |  |  |  | 0 | Soupis | 0 | 0 | 0 | 0 | 0 | 0 | 0 | 0 | 0 | 0 | 0 | 0 |  |  | 2 |  | IMPORT | {6b8ba5ba-dd7e-4c5b-afc9-ea6b4561da9f} | {9c2f7a16-085c-4f40-8ee8-fef4212183f0} | 823 27
/ |  |  | SO 04.4.A |  |  |  | Založení travnaté plochy - intenzivní | [5 empty] | 0 |  |  |  |  | 0 | Soupis | 0 | 0 | 0 | 0 | 0 | 0 | 0 | 0 | 0 | 0 | 0 | 0 |  |  | 2 |  | IMPORT | {f641feaa-f256-4ac0-8d6c-6ecb6f0deef3} | {9c2f7a16-085c-4f40-8ee8-fef4212183f0} | 823 27
/ |  |  | SO 04.4.B |  |  |  | Založení travnaté plochy - extenzivní | [5 empty] | 0 |  |  |  |  | 0 | Soupis | 0 | 0 | 0 | 0 | 0 | 0 | 0 | 0 | 0 | 0 | 0 | 0 |  |  | 2 |  | IMPORT | {5cd1548e-7302-4187-946f-8a3d5c6cc2c3} | {9c2f7a16-085c-4f40-8ee8-fef4212183f0} | 823 27
/ |  |  | SO 04.4.C |  |  |  | Založení štěrkového trávníku | [5 empty] | 0 |  |  |  |  | 0 | Soupis | 0 | 0 | 0 | 0 | 0 | 0 | 0 | 0 | 0 | 0 | 0 | 0 |  |  | 2 |  | IMPORT | {928f15ba-097e-40d4-b0b7-05d2eafc2edf} | {9c2f7a16-085c-4f40-8ee8-fef4212183f0} | 823 27
/ |  |  | SO 04.4.D |  |  |  | Zatravněná dlažba se širokou spárou | [5 empty] | 0 |  |  |  |  | 0 | Soupis | 0 | 0 | 0 | 0 | 0 | 0 | 0 | 0 | 0 | 0 | 0 | 0 |  |  | 2 |  | IMPORT | {8f3e3f23-13c5-4baa-bb2b-cf4db0714b00} | {9c2f7a16-085c-4f40-8ee8-fef4212183f0} | 823 27
/ |  |  | SO 04.5 |  |  |  | Výsadba cibulovin do trávníku | [5 empty] | 0 |  |  |  |  | 0 | Soupis | 0 | 0 | 0 | 0 | 0 | 0 | 0 | 0 | 0 | 0 | 0 | 0 |  |  | 2 |  | IMPORT | {d33e9410-6b51-4653-8c54-0ebfa8ca9148} | {9c2f7a16-085c-4f40-8ee8-fef4212183f0} | 823 27
|  | SO 05 |  |  |  | VEŘEJNÉ OSVĚTLENÍ | [6 empty] | 0 |  |  |  |  | 0 | ING | 0 | 0 | 0 | 0 | 0 | 0 | 0 | 0 | 0 | 0 | 0 | 0 |  | D | 1 | ###NOIMPORT### | IMPORT | {9e574229-2be2-496b-8981-7458f54286b6} | {2e666811-92a7-4e5c-9b26-5248d285f331} | 828 75 | 2
/ |  |  | SO 05.1 |  |  |  | Veřejné osvětlení - Nové VO | [5 empty] | 0 |  |  |  |  | 0 | Soupis | 0 | 0 | 0 | 0 | 0 | 0 | 0 | 0 | 0 | 0 | 0 | 0 |  |  | 2 |  | IMPORT | {47d625d9-6fc3-4053-8fec-01d86f8204c7} | {9e574229-2be2-496b-8981-7458f54286b6} | 828 75
/ |  |  | SO 05.2 |  |  |  | Přeložka VO | [5 empty] | 0 |  |  |  |  | 0 | Soupis | 0 | 0 | 0 | 0 | 0 | 0 | 0 | 0 | 0 | 0 | 0 | 0 |  |  | 2 |  | IMPORT | {1571f64d-3b68-4c34-aebb-578252ed99cf} | {9e574229-2be2-496b-8981-7458f54286b6} | 828 75
/ |  | SO 06 |  |  |  | ZÁZEMÍ PRO KONTEJNERY | [6 empty] | 0 |  |  |  |  | 0 | ING | 0 | 0 | 0 | 0 | 0 | 0 | 0 | 0 | 0 | 0 | 0 | 0 |  |  | 1 |  | IMPORT | {89e7c7a7-ebfa-473d-96a1-4c6c990a0570} | {2e666811-92a7-4e5c-9b26-5248d285f331} | 822 55 36 | 2
/ |  | VON |  |  |  | VEDLEJŠÍ A OSTATNÍ NÁKLADY | [6 empty] | 0 |  |  |  |  | 0 | VON | 0 | 0 | 0 | 0 | 0 | 0 | 0 | 0 | 0 | 0 | 0 | 0 |  |  | 1 |  | IMPORT | {9ae0d4ea-2246-455b-adaf-956e33ff18d8} | {2e666811-92a7-4e5c-9b26-5248d285f331} |  | 2

## SO 01.1 - Kácení stromů a...
{f787acc7-5f37-4d67-8eeb-7120a8256a14}
2
| KRYCÍ LIST SOUPISU PRACÍ | [7 empty] | v --- níže se nacházejí doplnkové a pomocné údaje k sestavám --- v | [8 empty] | False
Stavba:
VEŘEJNÉ PROSTRANSTVÍ POD ŘEČKOVICKÝM HŘBITOVEM
Objekt:
SO 01 - PŘÍPRAVA ÚZEMÍ
Soupis:
SO 01.1 - Kácení stromů a ostatní zeleně
| KSO: |  |  |  |  | CC-CZ:
| Místo: |  | Brno - Řečkovice |  |  | Datum: | 18. 8. 2023
| Zadavatel: |  |  |  |  | IČ: | 44992785
|  | Statutární město Brno, měst.č.Řečkovice-Mokrá hora |  |  |  | DIČ: | CZ44992785
| Uchazeč: |  |  |  |  | IČ: | Vyplň údaj
|  | Vyplň údaj |  |  |  | DIČ: | Vyplň údaj
| Projektant: |  |  |  |  | IČ: | 12189391
|  | Ateliér zahradní a krajin.architektury Z.Sendler |  |  |  | DIČ: | CZ5612042469
| Zpracovatel: |  |  |  |  | IČ:
DIČ:
Poznámka:
| Cena bez DPH | [5 empty] | 0
|  |  | Základ daně |  |  | Sazba daně | Výše daně
| DPH | základní | 0 |  |  | 21% | 0
|  | snížená | 0 |  |  | 15% | 0
|  | zákl. přenesená | 0 |  |  | 21% | 0
|  | sníž. přenesená | 0 |  |  | 15% | 0
|  | nulová | 0 |  |  | 0% | 0
| Cena s DPH |  |  | v | CZK |  | 0
| Projektant |  |  | Zpracovatel
| Datum a podpis: |  | Razítko | Datum a podpis: |  |  | Razítko
| Objednavatel |  |  | Uchazeč
| Datum a podpis: |  | Razítko | Datum a podpis: |  |  | Razítko
REKAPITULACE ČLENĚNÍ SOUPISU PRACÍ
Stavba:
VEŘEJNÉ PROSTRANSTVÍ POD ŘEČKOVICKÝM HŘBITOVEM
Objekt:
SO 01 - PŘÍPRAVA ÚZEMÍ
Soupis:
SO 01.1 - Kácení stromů a ostatní zeleně
Místo: |  |  | Brno - Řečkovice |  |  | Datum: | 18. 8. 2023
Zadavatel: |  |  | Statutární město Brno, měst.č.Řečkovice-Mokrá hora |  |  | Projektant: | Ateliér zahradní a krajin.architektury Z.Sendler
Uchazeč: |  |  | Vyplň údaj |  |  | Zpracovatel:
Kód dílu - Popis | [6 empty] | Cena celkem [CZK]
Náklady ze soupisu prací | [6 empty] | 0 | [11 empty] | -1
| HSV - HSV | [5 empty] | 0
| 1 - Zemní práce | [5 empty] | 0
SOUPIS PRACÍ
Stavba:
VEŘEJNÉ PROSTRANSTVÍ POD ŘEČKOVICKÝM HŘBITOVEM
Objekt:
SO 01 - PŘÍPRAVA ÚZEMÍ
Soupis:
SO 01.1 - Kácení stromů a ostatní zeleně
Místo: |  |  | Brno - Řečkovice |  |  | Datum: | 18. 8. 2023
Zadavatel: |  |  | Statutární město Brno, měst.č.Řečkovice-Mokrá hora |  |  | Projektant: | Ateliér zahradní a krajin.architektury Z.Sendler
Uchazeč: |  |  | Vyplň údaj |  |  | Zpracovatel:
PČ | Typ | Kód | Popis | MJ | Množství | J.cena [CZK] | Cena celkem [CZK] | Cenová soustava |  | DPH | J. Nh [h] | Nh celkem [h] | J. hmotnost [t] | Hmotnost celkem [t] | J. suť [t] | Suť Celkem [t]
Náklady soupisu celkem | [6 empty] | 0 |  |  |  |  | 0 |  | 0.44408 |  | 0 |  | D | -1 | [10 empty] | 0
| D | HSV | HSV |  |  |  | 0 |  |  |  |  | 0 |  | 0.44408 |  | 0 | 1 | D | 0 |  |  |  | ROZPOCET | [6 empty] | 0
| D | 1 | Zemní práce |  |  |  | 0 |  |  |  |  | 0 |  | 0.44408 |  | 0 | 1 | D | 1 |  |  |  | ROZPOCET | [6 empty] | 0
1 | K | 111212211 | Odstranění nevhodných dřevin do 100 m2 v do 1 m s odstraněním pařezů v rovině nebo svahu do 1:5 | m2 | 4.7 |  | 0 | CS ÚRS 2023 01 |  | základní |  | 0 | 0 | 0 | 0 | 0 | 4 | K | 2 |  |  |  | ROZPOCET | 0 | 0 | 0 | 0 | 0 | 1 | 0 | 4 | -495418269
| VV |  | "Odstranění keřů, odvoz, výšky do 1 m, s odstraněním pařezu, plochy do 100 m2 v rovině" 4,7 |  | 4.7 | [12 empty] | VV | 2 | 2 | True | 1 | ROZPOCET
2 | K | 111212351 | Odstranění nevhodných dřevin do 100 m2 v přes 1 m s odstraněním pařezů v rovině nebo svahu do 1:5 | m2 | 57.5 |  | 0 | CS ÚRS 2023 01 |  | základní |  | 0 | 0 | 0 | 0 | 0 | 4 | K | 2 |  |  |  | ROZPOCET | 0 | 0 | 0 | 0 | 0 | 1 | 0 | 4 | -1579559037
| VV |  | "Výkaz výměr dle BILANČNÍ TABULKY, viz. Příloha PD" | [14 empty] | VV | 2 | 1 | True | 0 | ROZPOCET
| VV |  | "probírky porostů výšky do 3 m, odvoz, s odstraněním pařezu, plochy do 100 m2 v rovině" 6 |  | 6 | [12 empty] | VV | 2 | 2 | True | 0 | ROZPOCET
| VV |  | "probírky porostů výšky do 4 m, odvoz, s odstraněním pařezu, plochy do 100 m2 v rovině" 42,8 |  | 42.8 | [12 empty] | VV | 2 | 2 | True | 0 | ROZPOCET
| VV |  | "probírky porostů výšky do 5 m, odvoz, s odstraněním pařezu, plochy do 100 m2 v rovině" 4 |  | 4 | [12 empty] | VV | 2 | 2 | True | 0 | ROZPOCET
| VV |  | "Odstranění keřů, odvoz, výšky nad 1 m, s odstraněním pařezu, plochy do 100 m2 v rovině"4,7 |  | 4.7 | [12 empty] | VV | 2 | 2 | True | 0 | ROZPOCET
| VV |  | Mezisoučet |  | 57.5 | [12 empty] | VV | 2 | 3 | True | 1 | ROZPOCET
3 | K | 112101101 | Odstranění stromů listnatých průměru kmene přes 100 do 300 mm | kus | 19 |  | 0 | CS ÚRS 2023 01 |  | základní |  | 0 | 0 | 0 | 0 | 0 | 4 | K | 2 |  |  |  | ROZPOCET | 0 | 0 | 0 | 0 | 0 | 1 | 0 | 4 | 674845175
| VV |  | "kácení listnatých dřevin, odvoz; průměr na pařezu do 10 cm" 4 |  | 4 | [12 empty] | VV | 2 | 2 | True | 0 | ROZPOCET
| VV |  | "kácení listnatých dřevin, odvoz; průměr na pařezu do 20 cm" 11 |  | 11 | [12 empty] | VV | 2 | 2 | True | 0 | ROZPOCET
| VV |  | "kácení listnatých dřevin, odvoz; průměr na pařezu do 30 cm" 4 |  | 4 | [12 empty] | VV | 2 | 2 | True | 0 | ROZPOCET
| VV |  | Mezisoučet |  | 19 | [12 empty] | VV | 2 | 3 | True | 1 | ROZPOCET
4 | K | 112101102 | Odstranění stromů listnatých průměru kmene přes 300 do 500 mm | kus | 3 |  | 0 | CS ÚRS 2023 01 |  | základní |  | 0 | 0 | 0 | 0 | 0 | 4 | K | 2 |  |  |  | ROZPOCET | 0 | 0 | 0 | 0 | 0 | 1 | 0 | 4 | 1129787486
| VV |  | "kácení listnatých dřevin, odvoz; průměr na pařezu do 40 cm" 2 |  | 2 | [12 empty] | VV | 2 | 2 | True | 0 | ROZPOCET
| VV |  | "kácení listnatých dřevin, odvoz; průměr na pařezu do 50 cm" 1 |  | 1 | [12 empty] | VV | 2 | 2 | True | 0 | ROZPOCET
| VV |  | Mezisoučet |  | 3 | [12 empty] | VV | 2 | 3 | True | 1 | ROZPOCET
5 | K | 112101103 | Odstranění stromů listnatých průměru kmene přes 500 do 700 mm | kus | 2 |  | 0 | CS ÚRS 2023 01 |  | základní |  | 0 | 0 | 0 | 0 | 0 | 4 | K | 2 |  |  |  | ROZPOCET | 0 | 0 | 0 | 0 | 0 | 1 | 0 | 4 | 1299608684
| VV |  | "kácení listnatých dřevin, odvoz; průměr na pařezu do 60 cm" 1 |  | 1 | [12 empty] | VV | 2 | 2 | True | 0 | ROZPOCET
| VV |  | "kácení listnatých dřevin, odvoz; průměr na pařezu do 70 cm" 1 |  | 1 | [12 empty] | VV | 2 | 2 | True | 0 | ROZPOCET
| VV |  | Mezisoučet |  | 2 | [12 empty] | VV | 2 | 3 | True | 1 | ROZPOCET
6 | K | 112101106 | Odstranění stromů listnatých průměru kmene přes 1100 do 1300 mm | kus | 1 |  | 0 | CS ÚRS 2023 01 |  | základní |  | 0 | 0 | 0 | 0 | 0 | 4 | K | 2 |  |  |  | ROZPOCET | 0 | 0 | 0 | 0 | 0 | 1 | 0 | 4 | -1586909700
| VV |  | "kácení listnatých dřevin, odvoz; průměr na pařezu do 130 cm"1 |  | 1 | [12 empty] | VV | 2 | 2 | True | 1 | ROZPOCET
7 | K | 112111119-91 | Náklady na kompostování, recyklaci, likvidaci: křovin - ve vlastním odpadovém hospodářství zhotovitele nebo poplatek za uložení kompostárně, skládce: kod odpadu 20 02 01 | m2 | 62.2 |  | 0 | Vlastní |  | základní |  | 0 | 0 | 0 | 0 | 0 | 4 | K | 2 |  |  |  | ROZPOCET | 0 | 0 | 0 | 0 | 0 | 1 | 0 | 4 | 410200820
| VV |  | " skládka / kompostárna vč. poplatku za skládkovné nebo recyklace na vlastní náklady ve vlastním odpadovém hospodářství " | [14 empty] | VV | 2 | 1 | True | 0 | ROZPOCET
| VV |  | "poplatek za likvidaci hmoty po odstranění nevhodných dřevin, odvoz, výšky přes 1 m, s odstraněním pařezu, plochy do 100 m2 v rovině" 57,5 |  | 57.5 | [12 empty] | VV | 2 | 2 | True | 0 | ROZPOCET
| VV |  | "poplatek za likvidaci hmoty po odstranění nevhodných dřevin, odvoz, výšky do 1 m, s odstraněním pařezu, plochy do 100 m2 v rovině" 4,7 |  | 4.7 | [12 empty] | VV | 2 | 2 | True | 0 | ROZPOCET
| VV |  | Mezisoučet |  | 62.2 | [12 empty] | VV | 2 | 3 | True | 1 | ROZPOCET
8 | K | 112211111-92 | Náklady na kompostování, recyklaci, likvidaci: větví + pařezů ze stromů do D 0,30m - ve vlastním odpadovém hospodářství zhotovitele nebo poplatek za uložení kompostárně, skládce: kod dopadu 20 02 01 | kus | 19 |  | 0 | Vlastní |  | základní |  | 0 | 0 | 0 | 0 | 0 | 4 | K | 2 |  |  |  | ROZPOCET | 0 | 0 | 0 | 0 | 0 | 1 | 0 | 4 | 1915640160
| VV |  | "Poplatek za likvidaci hmoty z listnatých dřevin vč. pařezu, průměr na pařezu do 10 cm" 4 |  | 4 | [12 empty] | VV | 2 | 2 | True | 0 | ROZPOCET
| VV |  | "Poplatek za likvidaci hmoty z listnatých dřevin vč. pařezu, průměr na pařezu do 20 cm" 11 |  | 11 | [12 empty] | VV | 2 | 2 | True | 0 | ROZPOCET
| VV |  | "Poplatek za likvidaci hmoty z jehličnatých dřevin vč. pařezu, průměr na pařezu do 30 cm" 4 |  | 4 | [12 empty] | VV | 2 | 2 | True | 0 | ROZPOCET
| VV |  | Mezisoučet |  | 19 | [12 empty] | VV | 2 | 3 | True | 1 | ROZPOCET
9 | K | 112211112-B92 | Náklady na kompostování, recyklaci, likvidaci: větví + pařezů ze stromů od 0,30 m do D 0,50 m - ve vlastním odpadovém hospodářství zhotovitele nebo poplatek za uložení kompostárně, skládce: kod dopadu 20 02 01 | kus | 3 |  | 0 | Vlastní |  | základní |  | 0 | 0 | 0 | 0 | 0 | 4 | K | 2 |  |  |  | ROZPOCET | 0 | 0 | 0 | 0 | 0 | 1 | 0 | 4 | 1623849329
| VV |  | "Poplatek za likvidaci hmoty z listnatých dřevin vč. pařezu, průměr na pařezu do 40 cm" 2 |  | 2 | [12 empty] | VV | 2 | 2 | True | 0 | ROZPOCET
| VV |  | "Poplatek za likvidaci hmoty z listnatých dřevin vč. pařezu, průměr na pařezu do 50 cm" 1 |  | 1 | [12 empty] | VV | 2 | 2 | True | 0 | ROZPOCET
| VV |  | Mezisoučet |  | 3 | [12 empty] | VV | 2 | 3 | True | 1 | ROZPOCET
10 | K | 112211113-92 | Náklady na kompostování, recyklaci, likvidaci: větví + pařezů ze stromů od 0,50 m do D 1,10 m - ve vlastním odpadovém hospodářství zhotovitele nebo poplatek za uložení kompostárně, skládce: kod dopadu 20 02 01 | kus | 3 |  | 0 | Vlastní |  | základní |  | 0 | 0 | 0 | 0 | 0 | 4 | K | 2 |  |  |  | ROZPOCET | 0 | 0 | 0 | 0 | 0 | 1 | 0 | 4 | 1906610967
| VV |  | "Poplatek za likvidaci hmoty z listnatých dřevin vč. pařezu, průměr na pařezu do 60 cm" 1 |  | 1 | [12 empty] | VV | 2 | 2 | True | 0 | ROZPOCET
| VV |  | "Poplatek za likvidaci hmoty z listnatých dřevin vč. pařezu, průměr na pařezu do 70 cm" 1 |  | 1 | [12 empty] | VV | 2 | 2 | True | 0 | ROZPOCET
| VV |  | "Poplatek za likvidaci hmoty z listnatých dřevin vč. pařezu, průměr na pařezu do 130 cm" 1 |  | 1 | [12 empty] | VV | 2 | 2 | True | 0 | ROZPOCET
| VV |  | Mezisoučet |  | 3 | [12 empty] | VV | 2 | 3 | True | 1 | ROZPOCET
11 | K | 112251101 | Odstranění pařezů průměru přes 100 do 300 mm | kus | 37 |  | 0 | CS ÚRS 2023 01 |  | základní |  | 0 | 0 | 0 | 0 | 0 | 4 | K | 2 |  |  |  | ROZPOCET | 0 | 0 | 0 | 0 | 0 | 1 | 0 | 4 | 2128133371
| VV |  | "odstranění pařezů listnatých dřevin průměr na pařezu do 10 cm" 4 |  | 4 | [12 empty] | VV | 2 | 2 | True | 0 | ROZPOCET
| VV |  | "odstranění pařezů listnatých dřevin průměr na pařezu do 20 cm" 11 |  | 11 | [12 empty] | VV | 2 | 2 | True | 0 | ROZPOCET
| VV |  | "odstranění pařezů listnatých dřevin; průměr na pařezu do 30 cm" 14 |  | 14 | [12 empty] | VV | 2 | 2 | True | 0 | ROZPOCET
| VV |  | "odstranění pařezů listnatých dřevin; průměr na pařezu 15 cm" 1 |  | 1 | [12 empty] | VV | 2 | 2 | True | 0 | ROZPOCET
| VV |  | "odstranění pařezů listnatých dřevin; průměr na pařezu 18 cm" 1 |  | 1 | [12 empty] | VV | 2 | 2 | True | 0 | ROZPOCET
| VV |  | "odstranění pařezů listnatých dřevin; průměr na pařezu 20 cm" 3 |  | 3 | [12 empty] | VV | 2 | 2 | True | 0 | ROZPOCET
| VV |  | "odstranění pařezů listnatých dřevin; průměr na pařezu 25 cm" 2 |  | 2 | [12 empty] | VV | 2 | 2 | True | 0 | ROZPOCET
| VV |  | "odstranění pařezů listnatých dřevin; průměr na pařezu 30 cm" 1 |  | 1 | [12 empty] | VV | 2 | 2 | True | 0 | ROZPOCET
| VV |  | Mezisoučet |  | 37 | [12 empty] | VV | 2 | 3 | True | 1 | ROZPOCET
12 | K | 112251102 | Odstranění pařezů průměru přes 300 do 500 mm | kus | 5 |  | 0 | CS ÚRS 2023 01 |  | základní |  | 0 | 0 | 0 | 0 | 0 | 4 | K | 2 |  |  |  | ROZPOCET | 0 | 0 | 0 | 0 | 0 | 1 | 0 | 4 | 388085959
| VV |  | "odstranění pařezů listnatých dřevin; průměr na pařezu do 40 cm" 2 |  | 2 | [12 empty] | VV | 2 | 2 | True | 0 | ROZPOCET
| VV |  | "odstranění pařezů listnatých dřevin; průměr na pařezu do 50 cm" 1 |  | 1 | [12 empty] | VV | 2 | 2 | True | 0 | ROZPOCET
| VV |  | "odstranění pařezů listnatých dřevin; průměr na pařezu 35 cm" 1 |  | 1 | [12 empty] | VV | 2 | 2 | True | 0 | ROZPOCET
| VV |  | "odstranění pařezů listnatých dřevin; průměr na pařezu 40 cm" 1 |  | 1 | [12 empty] | VV | 2 | 2 | True | 0 | ROZPOCET
| VV |  | Mezisoučet |  | 5 | [12 empty] | VV | 2 | 3 | True | 1 | ROZPOCET
13 | K | 112251103 | Odstranění pařezů průměru přes 500 do 700 mm | kus | 2 |  | 0 | CS ÚRS 2023 01 |  | základní |  | 0 | 0 | 0 | 0 | 0 | 4 | K | 2 |  |  |  | ROZPOCET | 0 | 0 | 0 | 0 | 0 | 1 | 0 | 4 | -854834490
| VV |  | "odstranění pařezů listnatých dřevin; průměr na pařezu do 60 cm" 1 |  | 1 | [12 empty] | VV | 2 | 2 | True | 0 | ROZPOCET
| VV |  | "odstranění pařezů listnatých dřevin; průměr na pařezu do 70 cm" 1 |  | 1 | [12 empty] | VV | 2 | 2 | True | 0 | ROZPOCET
| VV |  | Mezisoučet |  | 2 | [12 empty] | VV | 2 | 3 | True | 1 | ROZPOCET
14 | K | 112251107 | Odstranění pařezů průměru přes 1100 do 1300 mm | kus | 1 |  | 0 | CS ÚRS 2023 01 |  | základní |  | 0 | 0 | 0 | 0 | 0 | 4 | K | 2 |  |  |  | ROZPOCET | 0 | 0 | 0 | 0 | 0 | 1 | 0 | 4 | -579779377
| VV |  | "odstranění pařezů listnatých dřevin; průměr na pařezu do 130 cm"1 |  | 1 | [12 empty] | VV | 2 | 2 | True | 1 | ROZPOCET
15 | K | 162201401 | Vodorovné přemístění větví stromů listnatých do 1 km D kmene přes 100 do 300 mm | kus | 19 |  | 0 | CS ÚRS 2023 01 |  | základní |  | 0 | 0 | 0 | 0 | 0 | 4 | K | 2 |  |  |  | ROZPOCET | 0 | 0 | 0 | 0 | 0 | 1 | 0 | 4 | -502603434
| VV |  | 19 |  | 19 | [12 empty] | VV | 2 | 2 | True | 1 | ROZPOCET
16 | K | 162201402 | Vodorovné přemístění větví stromů listnatých do 1 km D kmene přes 300 do 500 mm | kus | 3 |  | 0 | CS ÚRS 2023 01 |  | základní |  | 0 | 0 | 0 | 0 | 0 | 4 | K | 2 |  |  |  | ROZPOCET | 0 | 0 | 0 | 0 | 0 | 1 | 0 | 4 | 13406441
| VV |  | 3 |  | 3 | [12 empty] | VV | 2 | 2 | True | 1 | ROZPOCET
17 | K | 162201403 | Vodorovné přemístění větví stromů listnatých do 1 km D kmene přes 500 do 700 mm | kus | 2 |  | 0 | CS ÚRS 2023 01 |  | základní |  | 0 | 0 | 0 | 0 | 0 | 4 | K | 2 |  |  |  | ROZPOCET | 0 | 0 | 0 | 0 | 0 | 1 | 0 | 4 | -1254235266
| VV |  | 2 |  | 2 | [12 empty] | VV | 2 | 2 | True | 1 | ROZPOCET
18 | K | 162201411 | Vodorovné přemístění kmenů stromů listnatých do 1 km D kmene přes 100 do 300 mm | kus | 19 |  | 0 | CS ÚRS 2023 01 |  | základní |  | 0 | 0 | 0 | 0 | 0 | 4 | K | 2 |  |  |  | ROZPOCET | 0 | 0 | 0 | 0 | 0 | 1 | 0 | 4 | 1482926049
| VV |  | 19 |  | 19 | [12 empty] | VV | 2 | 2 | True | 1 | ROZPOCET
19 | K | 162201412 | Vodorovné přemístění kmenů stromů listnatých do 1 km D kmene přes 300 do 500 mm | kus | 3 |  | 0 | CS ÚRS 2023 01 |  | základní |  | 0 | 0 | 0 | 0 | 0 | 4 | K | 2 |  |  |  | ROZPOCET | 0 | 0 | 0 | 0 | 0 | 1 | 0 | 4 | 1812443836
| VV |  | 3 |  | 3 | [12 empty] | VV | 2 | 2 | True | 1 | ROZPOCET
20 | K | 162201413 | Vodorovné přemístění kmenů stromů listnatých do 1 km D kmene přes 500 do 700 mm | kus | 2 |  | 0 | CS ÚRS 2023 01 |  | základní |  | 0 | 0 | 0 | 0 | 0 | 4 | K | 2 |  |  |  | ROZPOCET | 0 | 0 | 0 | 0 | 0 | 1 | 0 | 4 | 2036577772
| VV |  | 2 |  | 2 | [12 empty] | VV | 2 | 2 | True | 1 | ROZPOCET
21 | K | 162201421 | Vodorovné přemístění pařezů do 1 km D přes 100 do 300 mm | kus | 19 |  | 0 | CS ÚRS 2023 01 |  | základní |  | 0 | 0 | 0 | 0 | 0 | 4 | K | 2 |  |  |  | ROZPOCET | 0 | 0 | 0 | 0 | 0 | 1 | 0 | 4 | 1406272823
| VV |  | 19 |  | 19 | [12 empty] | VV | 2 | 2 | True | 1 | ROZPOCET
22 | K | 162201422 | Vodorovné přemístění pařezů do 1 km D přes 300 do 500 mm | kus | 3 |  | 0 | CS ÚRS 2023 01 |  | základní |  | 0 | 0 | 0 | 0 | 0 | 4 | K | 2 |  |  |  | ROZPOCET | 0 | 0 | 0 | 0 | 0 | 1 | 0 | 4 | -319577379
| VV |  | 3 |  | 3 | [12 empty] | VV | 2 | 2 | True | 1 | ROZPOCET
23 | K | 162201423 | Vodorovné přemístění pařezů do 1 km D přes 500 do 700 mm | kus | 2 |  | 0 | CS ÚRS 2023 01 |  | základní |  | 0 | 0 | 0 | 0 | 0 | 4 | K | 2 |  |  |  | ROZPOCET | 0 | 0 | 0 | 0 | 0 | 1 | 0 | 4 | 1418015477
| VV |  | 2 |  | 2 | [12 empty] | VV | 2 | 2 | True | 1 | ROZPOCET
24 | K | 162201501 | Vodorovné přemístění větví stromů listnatých do 1 km D kmene přes 1100 do 1300 mm | kus | 1 |  | 0 | CS ÚRS 2023 01 |  | základní |  | 0 | 0 | 0 | 0 | 0 | 4 | K | 2 |  |  |  | ROZPOCET | 0 | 0 | 0 | 0 | 0 | 1 | 0 | 4 | 458990185
| VV |  | 1 |  | 1 | [12 empty] | VV | 2 | 2 | True | 1 | ROZPOCET
25 | K | 162201511 | Vodorovné přemístění kmenů stromů listnatých do 1 km D kmene přes 1100 do 1300 mm | kus | 1 |  | 0 | CS ÚRS 2023 01 |  | základní |  | 0 | 0 | 0 | 0 | 0 | 4 | K | 2 |  |  |  | ROZPOCET | 0 | 0 | 0 | 0 | 0 | 1 | 0 | 4 | 51390312
| VV |  | 1 |  | 1 | [12 empty] | VV | 2 | 2 | True | 1 | ROZPOCET
26 | K | 162301501 | Vodorovné přemístění křovin do 5 km D kmene do 100 mm | m2 | 62.2 |  | 0 | CS ÚRS 2023 01 |  | základní |  | 0 | 0 | 0 | 0 | 0 | 4 | K | 2 |  |  |  | ROZPOCET | 0 | 0 | 0 | 0 | 0 | 1 | 0 | 4 | 1537339841
| VV |  | 57,5+4,7 |  | 62.2 | [12 empty] | VV | 2 | 2 | True | 1 | ROZPOCET
27 | K | 162301931 | Příplatek k vodorovnému přemístění větví stromů listnatých D kmene přes 100 do 300 mm ZKD 1 km | kus | 190 |  | 0 | CS ÚRS 2023 01 |  | základní |  | 0 | 0 | 0 | 0 | 0 | 4 | K | 2 |  |  |  | ROZPOCET | 0 | 0 | 0 | 0 | 0 | 1 | 0 | 4 | -1354331712
| VV |  | 19*10 |  | 190 | [12 empty] | VV | 2 | 2 | True | 1 | ROZPOCET
28 | K | 162301932 | Příplatek k vodorovnému přemístění větví stromů listnatých D kmene přes 300 do 500 mm ZKD 1 km | kus | 30 |  | 0 | CS ÚRS 2023 01 |  | základní |  | 0 | 0 | 0 | 0 | 0 | 4 | K | 2 |  |  |  | ROZPOCET | 0 | 0 | 0 | 0 | 0 | 1 | 0 | 4 | 2010789972
| VV |  | 3*10 |  | 30 | [12 empty] | VV | 2 | 2 | True | 1 | ROZPOCET
29 | K | 162301933 | Příplatek k vodorovnému přemístění větví stromů listnatých D kmene přes 500 do 700 mm ZKD 1 km | kus | 20 |  | 0 | CS ÚRS 2023 01 |  | základní |  | 0 | 0 | 0 | 0 | 0 | 4 | K | 2 |  |  |  | ROZPOCET | 0 | 0 | 0 | 0 | 0 | 1 | 0 | 4 | 1673348167
| VV |  | 2*10 |  | 20 | [12 empty] | VV | 2 | 2 | True | 1 | ROZPOCET
30 | K | 162301936 | Příplatek k vodorovnému přemístění větví stromů listnatých D kmene přes 1100 do 1300 mm ZKD 1 km | kus | 10 |  | 0 | CS ÚRS 2023 01 |  | základní |  | 0 | 0 | 0 | 0 | 0 | 4 | K | 2 |  |  |  | ROZPOCET | 0 | 0 | 0 | 0 | 0 | 1 | 0 | 4 | 1992100523
| VV |  | 1*10 |  | 10 | [12 empty] | VV | 2 | 2 | True | 1 | ROZPOCET
31 | K | 162301951 | Příplatek k vodorovnému přemístění kmenů stromů listnatých D kmene přes 100 do 300 mm ZKD 1 km | kus | 190 |  | 0 | CS ÚRS 2023 01 |  | základní |  | 0 | 0 | 0 | 0 | 0 | 4 | K | 2 |  |  |  | ROZPOCET | 0 | 0 | 0 | 0 | 0 | 1 | 0 | 4 | 45382659
| VV |  | 19*10 |  | 190 | [12 empty] | VV | 2 | 2 | True | 1 | ROZPOCET
32 | K | 162301952 | Příplatek k vodorovnému přemístění kmenů stromů listnatých D kmene přes 300 do 500 mm ZKD 1 km | kus | 30 |  | 0 | CS ÚRS 2023 01 |  | základní |  | 0 | 0 | 0 | 0 | 0 | 4 | K | 2 |  |  |  | ROZPOCET | 0 | 0 | 0 | 0 | 0 | 1 | 0 | 4 | 714969307
| VV |  | 3*10 |  | 30 | [12 empty] | VV | 2 | 2 | True | 1 | ROZPOCET
33 | K | 162301953 | Příplatek k vodorovnému přemístění kmenů stromů listnatých D kmene přes 500 do 700 mm ZKD 1 km | kus | 20 |  | 0 | CS ÚRS 2023 01 |  | základní |  | 0 | 0 | 0 | 0 | 0 | 4 | K | 2 |  |  |  | ROZPOCET | 0 | 0 | 0 | 0 | 0 | 1 | 0 | 4 | 1149686657
| VV |  | 2*10 |  | 20 | [12 empty] | VV | 2 | 2 | True | 1 | ROZPOCET
34 | K | 162301956 | Příplatek k vodorovnému přemístění kmenů stromů listnatých D kmene přes 1100 do 1300 mm ZKD 1 km | kus | 10 |  | 0 | CS ÚRS 2023 01 |  | základní |  | 0 | 0 | 0 | 0 | 0 | 4 | K | 2 |  |  |  | ROZPOCET | 0 | 0 | 0 | 0 | 0 | 1 | 0 | 4 | 1814365617
| VV |  | 1*10 |  | 10 | [12 empty] | VV | 2 | 2 | True | 1 | ROZPOCET
35 | K | 162301971 | Příplatek k vodorovnému přemístění pařezů D přes 100 do 300 mm ZKD 1 km | kus | 190 |  | 0 | CS ÚRS 2023 01 |  | základní |  | 0 | 0 | 0 | 0 | 0 | 4 | K | 2 |  |  |  | ROZPOCET | 0 | 0 | 0 | 0 | 0 | 1 | 0 | 4 | -154370122
| VV |  | (19)*10 |  | 190 | [12 empty] | VV | 2 | 2 | True | 1 | ROZPOCET
36 | K | 162301972 | Příplatek k vodorovnému přemístění pařezů D přes 300 do 500 mm ZKD 1 km | kus | 30 |  | 0 | CS ÚRS 2023 01 |  | základní |  | 0 | 0 | 0 | 0 | 0 | 4 | K | 2 |  |  |  | ROZPOCET | 0 | 0 | 0 | 0 | 0 | 1 | 0 | 4 | -977689954
| VV |  | (3)*10 |  | 30 | [12 empty] | VV | 2 | 2 | True | 1 | ROZPOCET
37 | K | 162301973 | Příplatek k vodorovnému přemístění pařezů D přes 500 do 700 mm ZKD 1 km | kus | 20 |  | 0 | CS ÚRS 2023 01 |  | základní |  | 0 | 0 | 0 | 0 | 0 | 4 | K | 2 |  |  |  | ROZPOCET | 0 | 0 | 0 | 0 | 0 | 1 | 0 | 4 | 819562162
| VV |  | (2)*10 |  | 20 | [12 empty] | VV | 2 | 2 | True | 1 | ROZPOCET
38 | K | 162301976 | Příplatek k vodorovnému přemístění pařezů D přes 1100 do 1300 mm ZKD 1 km | kus | 10 |  | 0 | CS ÚRS 2023 01 |  | základní |  | 0 | 0 | 0 | 0 | 0 | 4 | K | 2 |  |  |  | ROZPOCET | 0 | 0 | 0 | 0 | 0 | 1 | 0 | 4 | -1088094350
| VV |  | 1*10 |  | 10 | [12 empty] | VV | 2 | 2 | True | 1 | ROZPOCET
39 | K | 174111111 | Zásyp jam po vyfrézovaných pařezech hl do 0,2 m v rovině nebo na svahu do 1:5 | m2 | 62.2 |  | 0 | CS ÚRS 2023 01 |  | základní |  | 0 | 0 | 0 | 0 | 0 | 4 | K | 2 |  |  |  | ROZPOCET | 0 | 0 | 0 | 0 | 0 | 1 | 0 | 4 | -1738183365
| VV |  | "zásyp po odstranění pařezů a kořenových náběhů nevhodných dřevin" 62,2 |  | 62.2 | [12 empty] | VV | 2 | 2 | True | 1 | ROZPOCET
40 | K | 174251201 | Zásyp jam po pařezech D pařezů do 300 mm strojně | kus | 27 |  | 0 | CS ÚRS 2023 01 |  | základní |  | 0 | 0 | 0 | 0 | 0 | 4 | K | 2 |  |  |  | ROZPOCET | 0 | 0 | 0 | 0 | 0 | 1 | 0 | 4 | 1909990338
| VV |  | "zásyp po odstranění pařezů listnatých dřevin vč. materiálu; průměr na pařezu do 10 cm" 4 |  | 4 | [12 empty] | VV | 2 | 2 | True | 0 | ROZPOCET
| VV |  | "zásyp po odstranění pařezů listnatých dřevin vč. materiálu; průměr na pařezu do 20 cm" 11 |  | 11 | [12 empty] | VV | 2 | 2 | True | 0 | ROZPOCET
| VV |  | "zásyp po odstranění pařezů listnatých dřevin vč. materiálu; průměr na pařezu do 30 cm" 4 |  | 4 | [12 empty] | VV | 2 | 2 | True | 0 | ROZPOCET
| VV |  | "zásyp po odstranění pařezu; průměr na pařezu do 30 cm" 8 |  | 8 | [12 empty] | VV | 2 | 2 | True | 0 | ROZPOCET
| VV |  | Mezisoučet |  | 27 | [12 empty] | VV | 2 | 3 | True | 1 | ROZPOCET
41 | K | 174251202 | Zásyp jam po pařezech D pařezů přes 300 do 500 mm strojně | kus | 5 |  | 0 | CS ÚRS 2023 01 |  | základní |  | 0 | 0 | 0 | 0 | 0 | 4 | K | 2 |  |  |  | ROZPOCET | 0 | 0 | 0 | 0 | 0 | 1 | 0 | 4 | -860089558
| VV |  | "zásyp po odstranění pařezů listnatých dřevin vč. materiálu; průměr na pařezu do 40 cm" 2 |  | 2 | [12 empty] | VV | 2 | 2 | True | 0 | ROZPOCET
| VV |  | "zásyp po odstranění pařezů listnatých dřevin vč. materiálu; průměr na pařezu do 50 cm" 1 |  | 1 | [12 empty] | VV | 2 | 2 | True | 0 | ROZPOCET
| VV |  | "zásyp po odstranění pařezu; průměr na pařezu do 40 cm" 2 |  | 2 | [12 empty] | VV | 2 | 2 | True | 0 | ROZPOCET
| VV |  | Mezisoučet |  | 5 | [12 empty] | VV | 2 | 3 | True | 1 | ROZPOCET
42 | K | 174251203 | Zásyp jam po pařezech D pařezů přes 500 do 700 mm strojně | kus | 2 |  | 0 | CS ÚRS 2023 01 |  | základní |  | 0 | 0 | 0 | 0 | 0 | 4 | K | 2 |  |  |  | ROZPOCET | 0 | 0 | 0 | 0 | 0 | 1 | 0 | 4 | -383899926
| VV |  | "zásyp po odstranění pařezů listnatých dřevin vč. materiálu; průměr na pařezu do 60 cm" 1 |  | 1 | [12 empty] | VV | 2 | 2 | True | 0 | ROZPOCET
| VV |  | "zásyp po odstranění pařezů listnatých dřevin vč. materiálu; průměr na pařezu do 70 cm" 1 |  | 1 | [12 empty] | VV | 2 | 2 | True | 0 | ROZPOCET
| VV |  | Mezisoučet |  | 2 | [12 empty] | VV | 2 | 3 | True | 1 | ROZPOCET
43 | K | 174251206 | Zásyp jam po pařezech D pařezů přes 1100 do 1300 mm strojně | kus | 1 |  | 0 | CS ÚRS 2023 01 |  | základní |  | 0 | 0 | 0 | 0 | 0 | 4 | K | 2 |  |  |  | ROZPOCET | 0 | 0 | 0 | 0 | 0 | 1 | 0 | 4 | 1527852497
| VV |  | 1 |  | 1 | [12 empty] | VV | 2 | 2 | True | 1 | ROZPOCET
44 | K | 184818231 | Ochrana kmene průměru do 300 mm bedněním výšky do 2 m | kus | 21 |  | 0 | CS ÚRS 2023 01 |  | základní |  | 0 | 0.01281 | 0.26901 | 0 | 0 | 4 | K | 2 |  |  |  | ROZPOCET | 0 | 0 | 0 | 0 | 0 | 1 | 0 | 4 | 1404343871
| VV |  | "ochrana stromů při stavební činnosti - průměr kmene do 30 cm" 21 |  | 21 | [12 empty] | VV | 2 | 2 | True | 1 | ROZPOCET
45 | K | 184818232 | Ochrana kmene průměru přes 300 do 500 mm bedněním výšky do 2 m | kus | 5 |  | 0 | CS ÚRS 2023 01 |  | základní |  | 0 | 0.02135 | 0.10675 | 0 | 0 | 4 | K | 2 |  |  |  | ROZPOCET | 0 | 0 | 0 | 0 | 0 | 1 | 0 | 4 | -1746373879
| VV |  | "ochrana stromů při stavební činnosti - průměr kmene 30-50 cm" 5 |  | 5 | [12 empty] | VV | 2 | 2 | True | 1 | ROZPOCET
46 | K | 184818233 | Ochrana kmene průměru přes 500 do 700 mm bedněním výšky do 2 m | kus | 1 |  | 0 | CS ÚRS 2023 01 |  | základní |  | 0 | 0.02989 | 0.02989 | 0 | 0 | 4 | K | 2 |  |  |  | ROZPOCET | 0 | 0 | 0 | 0 | 0 | 1 | 0 | 4 | -237666436
| VV |  | "ochrana stromů při stavební činnosti - průměr kmene 50-70 cm" 1 |  | 1 | [12 empty] | VV | 2 | 2 | True | 1 | ROZPOCET
47 | K | 184818234 | Ochrana kmene průměru přes 700 do 900 mm bedněním výšky do 2 m | kus | 1 |  | 0 | CS ÚRS 2023 01 |  | základní |  | 0 | 0.03843 | 0.03843 | 0 | 0 | 4 | K | 2 |  |  |  | ROZPOCET | 0 | 0 | 0 | 0 | 0 | 1 | 0 | 4 | 2035731600
| VV |  | "ochrana stromů při stavební činnosti - průměr kmene 70-90 cm" 1 |  | 1 | [12 empty] | VV | 2 | 2 | True | 1 | ROZPOCET
48 | K | 184852322 | Řez stromu výchovný alejových stromů v přes 4 do 6 m | kus | 6 |  | 0 | CS ÚRS 2023 01 |  | základní |  | 0 | 0 | 0 | 0 | 0 | 4 | K | 2 |  |  |  | ROZPOCET | 0 | 0 | 0 | 0 | 0 | 1 | 0 | 4 | 1150442657
| VV |  | 6 |  | 6 | [12 empty] | VV | 2 | 2 | True | 1 | ROZPOCET
49 | K | 184852233 | Řez stromu zdravotní o ploše koruny do 30 m2 lezeckou technikou | kus | 10 |  | 0 | CS ÚRS 2023 01 |  | základní |  | 0 | 0 | 0 | 0 | 0 | 4 | K | 2 |  |  |  | ROZPOCET | 0 | 0 | 0 | 0 | 0 | 1 | 0 | 4 | -881655022
| VV |  | "řez ovocných dřevin do 30 m2" 10 |  | 10 | [12 empty] | VV | 2 | 2 | True | 1 | ROZPOCET
50 | K | 184852234 | Řez stromu zdravotní o ploše koruny přes 30 do 60 m2 lezeckou technikou | kus | 10 |  | 0 | CS ÚRS 2023 01 |  | základní |  | 0 | 0 | 0 | 0 | 0 | 4 | K | 2 |  |  |  | ROZPOCET | 0 | 0 | 0 | 0 | 0 | 1 | 0 | 4 | -2021801423
| VV |  | "řez ovocných dřevin 30-60 m2" 10 |  | 10 | [12 empty] | VV | 2 | 2 | True | 1 | ROZPOCET
51 | K | 184852235 | Řez stromu zdravotní o ploše koruny přes 60 do 90 m2 lezeckou technikou | kus | 11 |  | 0 | CS ÚRS 2023 01 |  | základní |  | 0 | 0 | 0 | 0 | 0 | 4 | K | 2 |  |  |  | ROZPOCET | 0 | 0 | 0 | 0 | 0 | 1 | 0 | 4 | 202760838
| VV |  | "řez ovocných dřevin 60-90 m2" 11 |  | 11 | [12 empty] | VV | 2 | 2 | True | 1 | ROZPOCET
52 | K | 184852236 | Řez stromu zdravotní o ploše koruny přes 90 do 120 m2 lezeckou technikou | kus | 6 |  | 0 | CS ÚRS 2023 01 |  | základní |  | 0 | 0 | 0 | 0 | 0 | 4 | K | 2 |  |  |  | ROZPOCET | 0 | 0 | 0 | 0 | 0 | 1 | 0 | 4 | 1778361622
| VV |  | 3 |  | 3 | [12 empty] | VV | 2 | 2 | True | 0 | ROZPOCET
| VV |  | "řez ovocných dřevin 90-120 m2" 3 |  | 3 | [12 empty] | VV | 2 | 2 | True | 0 | ROZPOCET
| VV |  | Mezisoučet |  | 6 | [12 empty] | VV | 2 | 3 | True | 1 | ROZPOCET
53 | K | 184852237 | Řez stromu zdravotní o ploše koruny přes 120 do 150 m2 lezeckou technikou | kus | 1 |  | 0 | CS ÚRS 2023 01 |  | základní |  | 0 | 0 | 0 | 0 | 0 | 4 | K | 2 |  |  |  | ROZPOCET | 0 | 0 | 0 | 0 | 0 | 1 | 0 | 4 | 1960626559
| VV |  | "řez ovocných dřevin 120-150 m2" 1 |  | 1 | [12 empty] | VV | 2 | 2 | True | 1 | ROZPOCET
54 | K | 184852238 | Řez stromu zdravotní o ploše koruny přes 150 do 180 m2 lezeckou technikou | kus | 5 |  | 0 | CS ÚRS 2023 01 |  | základní |  | 0 | 0 | 0 | 0 | 0 | 4 | K | 2 |  |  |  | ROZPOCET | 0 | 0 | 0 | 0 | 0 | 1 | 0 | 4 | -293639983
| VV |  | 2 |  | 2 | [12 empty] | VV | 2 | 2 | True | 0 | ROZPOCET
| VV |  | "řez ovocných dřevin 150-180 m2" 3 |  | 3 | [12 empty] | VV | 2 | 2 | True | 0 | ROZPOCET
| VV |  | Mezisoučet |  | 5 | [12 empty] | VV | 2 | 3 | True | 1 | ROZPOCET
55 | K | 184852246 | Řez stromu zdravotní o ploše koruny přes 360 do 390 m2 lezeckou technikou | kus | 1 |  | 0 | CS ÚRS 2023 01 |  | základní |  | 0 | 0 | 0 | 0 | 0 | 4 | K | 2 |  |  |  | ROZPOCET | 0 | 0 | 0 | 0 | 0 | 1 | 0 | 4 | 521100950
| VV |  | "řez ovocných dřevin 360-390 m2" 1 |  | 1 | [12 empty] | VV | 2 | 2 | True | 1 | ROZPOCET
56 | K | 184852249 | Řez stromu zdravotní o ploše koruny přes 450 do 480 m2 lezeckou technikou | kus | 1 |  | 0 | CS ÚRS 2023 01 |  | základní |  | 0 | 0 | 0 | 0 | 0 | 4 | K | 2 |  |  |  | ROZPOCET | 0 | 0 | 0 | 0 | 0 | 1 | 0 | 4 | 1507003983
| VV |  | 1 |  | 1 | [12 empty] | VV | 2 | 2 | True | 1 | ROZPOCET
57 | K | 184852252 | Řez stromu zdravotní o ploše koruny přes 510 do 540 m2 lezeckou technikou | kus | 1 |  | 0 | CS ÚRS 2023 01 |  | základní |  | 0 | 0 | 0 | 0 | 0 | 4 | K | 2 |  |  |  | ROZPOCET | 0 | 0 | 0 | 0 | 0 | 1 | 0 | 4 | 1652456786
58 | K | 998231311 | Přesun hmot pro sadovnické a krajinářské úpravy vodorovně do 5000 m | t | 0.444 |  | 0 | CS ÚRS 2023 01 |  | základní |  | 0 | 0 | 0 | 0 | 0 | 4 | K | 2 |  |  |  | ROZPOCET | 0 | 0 | 0 | 0 | 0 | 1 | 0 | 4 | 1178411029

## SO 01.2 - Přesadba stromů
{bf8dd5f8-dadf-4d05-9c9f-a11df301e9bd}
2
| KRYCÍ LIST SOUPISU PRACÍ | [7 empty] | v --- níže se nacházejí doplnkové a pomocné údaje k sestavám --- v | [8 empty] | False
Stavba:
VEŘEJNÉ PROSTRANSTVÍ POD ŘEČKOVICKÝM HŘBITOVEM
Objekt:
SO 01 - PŘÍPRAVA ÚZEMÍ
Soupis:
SO 01.2 - Přesadba stromů
| KSO: |  |  |  |  | CC-CZ:
| Místo: |  | Brno - Řečkovice |  |  | Datum: | 18. 8. 2023
| Zadavatel: |  |  |  |  | IČ: | 44992785
|  | Statutární město Brno, měst.č.Řečkovice-Mokrá hora |  |  |  | DIČ: | CZ44992785
| Uchazeč: |  |  |  |  | IČ: | Vyplň údaj
|  | Vyplň údaj |  |  |  | DIČ: | Vyplň údaj
| Projektant: |  |  |  |  | IČ: | 12189391
|  | Ateliér zahradní a krajin.architektury Z.Sendler |  |  |  | DIČ: | CZ5612042469
| Zpracovatel: |  |  |  |  | IČ:
DIČ:
Poznámka:
| Cena bez DPH | [5 empty] | 0
|  |  | Základ daně |  |  | Sazba daně | Výše daně
| DPH | základní | 0 |  |  | 21% | 0
|  | snížená | 0 |  |  | 15% | 0
|  | zákl. přenesená | 0 |  |  | 21% | 0
|  | sníž. přenesená | 0 |  |  | 15% | 0
|  | nulová | 0 |  |  | 0% | 0
| Cena s DPH |  |  | v | CZK |  | 0
| Projektant |  |  | Zpracovatel
| Datum a podpis: |  | Razítko | Datum a podpis: |  |  | Razítko
| Objednavatel |  |  | Uchazeč
| Datum a podpis: |  | Razítko | Datum a podpis: |  |  | Razítko
REKAPITULACE ČLENĚNÍ SOUPISU PRACÍ
Stavba:
VEŘEJNÉ PROSTRANSTVÍ POD ŘEČKOVICKÝM HŘBITOVEM
Objekt:
SO 01 - PŘÍPRAVA ÚZEMÍ
Soupis:
SO 01.2 - Přesadba stromů
Místo: |  |  | Brno - Řečkovice |  |  | Datum: | 18. 8. 2023
Zadavatel: |  |  | Statutární město Brno, měst.č.Řečkovice-Mokrá hora |  |  | Projektant: | Ateliér zahradní a krajin.architektury Z.Sendler
Uchazeč: |  |  | Vyplň údaj |  |  | Zpracovatel:
Kód dílu - Popis | [6 empty] | Cena celkem [CZK]
Náklady ze soupisu prací | [6 empty] | 0 | [11 empty] | -1
| HSV - Práce a dodávky HSV | [5 empty] | 0
| 01.2.a - PŘESADBA STROMŮ | [5 empty] | 0
| 01.2.b - Rozvojová péče do konce vegetačního období v rámci podzimní výsadby | [5 empty] | 0
SOUPIS PRACÍ
Stavba:
VEŘEJNÉ PROSTRANSTVÍ POD ŘEČKOVICKÝM HŘBITOVEM
Objekt:
SO 01 - PŘÍPRAVA ÚZEMÍ
Soupis:
SO 01.2 - Přesadba stromů
Místo: |  |  | Brno - Řečkovice |  |  | Datum: | 18. 8. 2023
Zadavatel: |  |  | Statutární město Brno, měst.č.Řečkovice-Mokrá hora |  |  | Projektant: | Ateliér zahradní a krajin.architektury Z.Sendler
Uchazeč: |  |  | Vyplň údaj |  |  | Zpracovatel:
PČ | Typ | Kód | Popis | MJ | Množství | J.cena [CZK] | Cena celkem [CZK] | Cenová soustava |  | DPH | J. Nh [h] | Nh celkem [h] | J. hmotnost [t] | Hmotnost celkem [t] | J. suť [t] | Suť Celkem [t]
Náklady soupisu celkem | [6 empty] | 0 |  |  |  |  | 0 |  | 2.3294 |  | 0 |  | D | -1 | [10 empty] | 0
| D | HSV | Práce a dodávky HSV |  |  |  | 0 |  |  |  |  | 0 |  | 2.3294 |  | 0 | 1 | D | 0 |  |  |  | ROZPOCET | [6 empty] | 0
| D | 01.2.a | PŘESADBA STROMŮ |  |  |  | 0 |  |  |  |  | 0 |  | 2.3292 |  | 0 | 1 | D | 1 |  |  |  | ROZPOCET | [6 empty] | 0
1 | K | 184502114 | Vyzvednutí dřeviny k přesazení s balem D přes 0,6 do 0,8 m v rovině a svahu do 1:5 | kus | 13 |  | 0 | CS ÚRS 2023 01 |  | základní |  | 0 | 0.00128 | 0.01664 | 0 | 0 | 4 | K | 2 |  |  |  | ROZPOCET | 0 | 0 | 0 | 0 | 0 | 1 | 0 | 4 | 1910356659
| VV |  | "vyjmutí stromu o průměru 80 cm speciální mechanizací" 13 |  | 13 | [12 empty] | VV | 2 | 2 | True | 1 | ROZPOCET
2 | K | 171201231-11 | Náklady na recyklaci zeminy a kamení ve vlastním odpadovém hospodářství zhotovitele nebo poplatek za uložení na recyklační skládce kód odpadu 17 05 04 | t | 11.375 |  | 0 | Vlastní |  | základní |  | 0 | 0 | 0 | 0 | 0 | 4 | K | 2 |  |  |  | ROZPOCET | 0 | 0 | 0 | 0 | 0 | 1 | 0 | 4 | 1804240132
| VV |  | "Výkaz výměr dle BILANČNÍ TABULKY, viz. Příloha PD" | [14 empty] | VV | 2 | 1 | True | 0 | ROZPOCET
| VV |  | "odvoz (do 20km) odpadu na skládku (výměna za substrát) je započten v ceně jam s výměnou" | [14 empty] | VV | 2 | 1 | True | 0 | ROZPOCET
| VV |  | "Odvoz odpadu na skládku / kompost vč. poplatku za skládkovné nebo recyklace na vlastní náklady ve vlastním odpadovém hospodářství" | [14 empty] | VV | 2 | 1 | True | 0 | ROZPOCET
| VV |  | "výsadba stromů s výměnou 50 % půdy" (13*0,5)*1,75 |  | 11.375 | [12 empty] | VV | 2 | 2 | True | 0 | ROZPOCET
| VV |  | Mezisoučet |  | 11.375 | [12 empty] | VV | 2 | 3 | True | 1 | ROZPOCET
3 | K | 183101221 | Jamky pro výsadbu s výměnou 50 % půdy zeminy skupiny 1 až 4 obj přes 0,4 do 1 m3 v rovině a svahu do 1:5 | kus | 13 |  | 0 | CS ÚRS 2023 01 |  | základní |  | 0 | 0 | 0 | 0 | 0 | 4 | K | 2 |  |  |  | ROZPOCET | 0 | 0 | 0 | 0 | 0 | 1 | 0 | 4 | 477229718
| VV |  | "Hloubení jamek pro výsadbu dřevin s výměnou půdy z 50%, objem 1 m3" 13 |  | 13 | [12 empty] | VV | 2 | 2 | True | 1 | ROZPOCET
4 | M | 10321100-B1 | substrát: 40% ornice, 30% kompost, 30% ostrohranný štěrk fr. 4/8 mm | m3 | 9.1 |  | 0 | vlastní |  | základní |  | 0 | 0.22 | 2.002 | 0 | 0 | 8 | M | 2 |  |  |  | ROZPOCET | 0 | 0 | 0 | 0 | 0 | 1 | 0 | 4 | 1382898105
| VV |  | "substrát: 40% ornice, 30% kompost, 30% ostrohranný štěrk fr. 4/8 mm vč. sléhavosti 40%" 13*0,5*1,4 |  | 9.1 | [12 empty] | VV | 2 | 2 | True | 0 | ROZPOCET
| VV |  | Mezisoučet |  | 9.1 | [12 empty] | VV | 2 | 3 | True | 1 | ROZPOCET
5 | K | 183403132 | Obdělání půdy rytím v zemině skupiny 3 v rovině a svahu do 1:5 | m2 | 65 |  | 0 | CS ÚRS 2023 01 |  | základní |  | 0 | 0 | 0 | 0 | 0 | 4 | K | 2 |  |  |  | ROZPOCET | 0 | 0 | 0 | 0 | 0 | 1 | 0 | 4 | -1482005938
| VV |  | "Mechan. rozpojení dna a stěn jámy pro výsadbu stromu" | [14 empty] | VV | 2 | 1 | True | 0 | ROZPOCET
| VV |  | "dno" (13*1*1) |  | 13 | [12 empty] | VV | 2 | 2 | True | 0 | ROZPOCET
| VV |  | "stěny" (13*2*2*1) |  | 52 | [12 empty] | VV | 2 | 2 | True | 0 | ROZPOCET
| VV |  | Mezisoučet |  | 65 | [12 empty] | VV | 2 | 3 | True | 1 | ROZPOCET
6 | K | 184102116 | Výsadba dřeviny s balem D přes 0,6 do 0,8 m do jamky se zalitím v rovině a svahu do 1:5 | kus | 13 |  | 0 | CS ÚRS 2023 01 |  | základní |  | 0 | 0 | 0 | 0 | 0 | 4 | K | 2 |  |  |  | ROZPOCET | 0 | 0 | 0 | 0 | 0 | 1 | 0 | 4 | 798743319
| VV |  | "Výsadba stromů listnatých " 13 |  | 13 | [12 empty] | VV | 2 | 2 | True | 1 | ROZPOCET
7 | K | 184215133 | Ukotvení kmene dřevin v rovině nebo na svahu do 1:5 třemi kůly D do 0,1 m dl přes 2 do 3 m | kus | 13 |  | 0 | CS ÚRS 2023 01 |  | základní |  | 0 | 6e-05 | 0.00078 | 0 | 0 | 4 | K | 2 |  |  |  | ROZPOCET | 0 | 0 | 0 | 0 | 0 | 1 | 0 | 4 | -887867687
| VV |  | "nadzemní kotvení - 3 kůly dřevěné impregnované dl 3,5 m, spojovací příčky, dráty, pásky" 13 |  | 13 | [12 empty] | VV | 2 | 2 | True | 1 | ROZPOCET
| VV |  | "Položka je vč. dodávek drátů a pásky a jutoviny" | [14 empty] | VV | 2 | 1 | True | 0 | ROZPOCET
8 | M | 60591257-25 | kůl vyvazovací dřevěný impregnovaný D 8cm dl 3 m | kus | 39 |  | 0 | Vlastní |  | základní |  | 0 | 0 | 0 | 0 | 0 | 8 | M | 2 |  |  |  | ROZPOCET | 0 | 0 | 0 | 0 | 0 | 1 | 0 | 4 | -1457236130
| VV |  | "nadzemní kotvení 3 kůly" 13*3 |  | 39 | [12 empty] | VV | 2 | 2 | True | 1 | ROZPOCET
9 | M | 60591320-1 | dřevěná půlkulatina odkorněná D 6 cm | m | 81.51 |  | 0 | Vlastní |  | základní |  | 0 | 0.0038 | 0.30974 | 0 | 0 | 8 | M | 2 |  |  |  | ROZPOCET | 0 | 0 | 0 | 0 | 0 | 1 | 0 | 4 | -13741348
| VV |  | "2 řady spojovacích příčlí kotvících kůlů (dl. cca 1,1 a 0,8 m)" | [14 empty] | VV | 2 | 1 | True | 0 | ROZPOCET
| VV |  | (13*3*1,1)*1,1 |  | 47.19 | [12 empty] | VV | 2 | 2 | True | 0 | ROZPOCET
| VV |  | (13*3*0,8)*1,1 |  | 34.32 | [12 empty] | VV | 2 | 2 | True | 0 | ROZPOCET
| VV |  | Mezisoučet |  | 81.51 | [12 empty] | VV | 2 | 3 | True | 1 | ROZPOCET
10 | K | 184215413 | Zhotovení závlahové mísy dřevin D přes 1,0 m v rovině nebo na svahu do 1:5 | kus | 13 |  | 0 | CS ÚRS 2023 01 |  | základní |  | 0 | 0 | 0 | 0 | 0 | 4 | K | 2 |  |  |  | ROZPOCET | 0 | 0 | 0 | 0 | 0 | 1 | 0 | 4 | 1140650597
| VV |  | "zhotovení závlahové mísy" 13 |  | 13 | [12 empty] | VV | 2 | 2 | True | 1 | ROZPOCET
11 | K | 184911421 | Mulčování rostlin kůrou tl do 0,1 m v rovině a svahu do 1:5 | m2 | 10.4 |  | 0 | CS ÚRS 2023 01 |  | základní |  | 0 | 0 | 0 | 0 | 0 | 4 | K | 2 |  |  |  | ROZPOCET | 0 | 0 | 0 | 0 | 0 | 1 | 0 | 4 | 1854814432
| VV |  | "mulčování výsadbové jámy kůrou tl. 100 mm" 0,8*13 |  | 10.4 | [12 empty] | VV | 2 | 2 | True | 1 | ROZPOCET
12 | K | 184501141-09 | Zhotovení obalu z plastové chráničky kmene proti poškození sekačkou - v rovině a svahu do 1:5 | ks | 13 |  | 0 | Vlastní |  | základní |  | 0 | 0 | 0 | 0 | 0 | 4 | K | 2 |  |  |  | ROZPOCET | 0 | 0 | 0 | 0 | 0 | 1 | 0 | 4 | 1621490824
| VV |  | "chránička kmene proti poškození strunovou sekačkou" 13 |  | 13 | [12 empty] | VV | 2 | 2 | True | 1 | ROZPOCET
13 | M | 61894009-01 | chránička kmene proti poškození strunovou sekačkou - polyethylen PE, zelená: v.21cm, dl. 36cm (1ks pro kmen do D11cm, pro větší D spoje zámky více ks) | kus | 39 |  | 0 | Vlastní |  | základní |  | 0 | 0 | 0 | 0 | 0 | 8 | M | 2 |  |  |  | ROZPOCET | 0 | 0 | 0 | 0 | 0 | 1 | 0 | 4 | 1083549184
| VV |  | "chránička kmene proti poškození strunovou sekačkou" 13*3 |  | 39 | [12 empty] | VV | 2 | 2 | True | 1 | ROZPOCET
14 | K | 185802114 | Hnojení půdy umělým hnojivem k jednotlivým rostlinám v rovině a svahu do 1:5 | t | 0.001 |  | 0 | CS ÚRS 2023 01 |  | základní |  | 0 | 0 | 0 | 0 | 0 | 4 | K | 2 |  |  |  | ROZPOCET | 0 | 0 | 0 | 0 | 0 | 1 | 0 | 4 | 1971181462
| VV |  | "hnojení tabletovým pomalu rozpustným hnojivem 5 ks/ strom" 13*5*0,010*0,001 |  | 0.001 | [12 empty] | VV | 2 | 2 | True | 1 | ROZPOCET
15 | M | 25111111-01 | hnojivo postupně rozpustné k rostlinám - tablety 10g | kus | 66.95 |  | 0 | Vlastní |  | základní |  | 0 | 0 | 0 | 0 | 0 | 8 | M | 2 |  |  |  | ROZPOCET | 0 | 0 | 0 | 0 | 0 | 1 | 0 | 4 | 1576335486
| VV |  | "tabletové hnojivo s postupným uvolňováním 10g/ks" 13*5*1,03 |  | 66.95 | [12 empty] | VV | 2 | 2 | True | 1 | ROZPOCET
16 | K | 185804312 | Zalití rostlin vodou plocha přes 20 m2 | m3 | 1.3 |  | 0 | CS ÚRS 2023 01 |  | základní |  | 0 | 0 | 0 | 0 | 0 | 4 | K | 2 |  |  |  | ROZPOCET | 0 | 0 | 0 | 0 | 0 | 1 | 0 | 4 | -723185392
| VV |  | "zalití po výsadbě 100 l / strom" 13*0,1*1 |  | 1.3 | [12 empty] | VV | 2 | 2 | True | 1 | ROZPOCET
| VV |  | "v ceně je i dodávka vody (bez dovozu)" | [14 empty] | VV | 2 | 1 | True | 0 | ROZPOCET
17 | K | 185851121 | Dovoz vody pro zálivku rostlin za vzdálenost do 1000 m | m3 | 1.3 |  | 0 | CS ÚRS 2023 01 |  | základní |  | 0 | 0 | 0 | 0 | 0 | 4 | K | 2 |  |  |  | ROZPOCET | 0 | 0 | 0 | 0 | 0 | 1 | 0 | 4 | 929028614
| VV |  | "zalití po výsadbě 100 l / strom" 13*0,1*1 |  | 1.3 | [12 empty] | VV | 2 | 2 | True | 1 | ROZPOCET
18 | K | 185851129 | Příplatek k dovozu vody pro zálivku rostlin do 1000 m ZKD 1000 m | m3 | 1.3 |  | 0 | CS ÚRS 2023 01 |  | základní |  | 0 | 0 | 0 | 0 | 0 | 4 | K | 2 |  |  |  | ROZPOCET | 0 | 0 | 0 | 0 | 0 | 1 | 0 | 4 | 1995507361
| VV |  | " cenu (počet km) za dovozovou vzdálenost si dodavatel upraví dle vlastních možností " | [14 empty] | VV | 2 | 1 | True | 0 | ROZPOCET
| VV |  | "zalití po výsadbě 100 l / strom" 13*0,1*1 |  | 1.3 | [12 empty] | VV | 2 | 2 | True | 1 | ROZPOCET
19 | K | 211531111-32 | Výplň odvodňovacích žeber nebo trativodů kamenivem hrubým drceným frakce 16 až 32 mm | m3 | 1.3 |  | 0 | Vlastní |  | základní |  | 0 | 0 | 0 | 0 | 0 | 4 | K | 2 |  |  |  | ROZPOCET | 0 | 0 | 0 | 0 | 0 | 1 | 0 | 4 | -1379113391
| VV |  | "drenážní vrstva štěrk 16/32" (13*0,1) |  | 1.3 | [12 empty] | VV | 2 | 2 | True | 1 | ROZPOCET
20 | K | 998231311 | Přesun hmot pro sadovnické a krajinářské úpravy vodorovně do 5000 m | t | 2.329 |  | 0 | CS ÚRS 2023 01 |  | základní |  | 0 | 0 | 0 | 0 | 0 | 4 | K | 2 |  |  |  | ROZPOCET | 0 | 0 | 0 | 0 | 0 | 1 | 0 | 4 | 2073647618
| D | 01.2.b | Rozvojová péče do konce vegetačního období v rámci podzimní výsadby |  |  |  | 0 |  |  |  |  | 0 |  | 0.00026 |  | 0 | 1 | D | 1 |  |  |  | ROZPOCET | [6 empty] | 0
21 | K | 184801121 | Ošetřování vysazených dřevin soliterních v rovině a svahu do 1:5 | kus | 26 |  | 0 | CS ÚRS 2023 01 |  | základní |  | 0 | 0 | 0 | 0 | 0 | 4 | K | 2 |  |  |  | ROZPOCET | 0 | 0 | 0 | 0 | 0 | 1 | 0 | 4 | -380381118
| VV |  | "V cenách jsou započteny i náklady na odplevelení s nakypřením nebo vypletí" | [14 empty] | VV | 2 | 1 | True | 0 | ROZPOCET
| VV |  | "odstranění poškozených částí dřeviny s případným složením odpadu na hromady" | [14 empty] | VV | 2 | 1 | True | 0 | ROZPOCET
| VV |  | "naložení na DP, odvoz do 20 km a s jeho složením " | [14 empty] | VV | 2 | 1 | True | 0 | ROZPOCET
| VV |  | "ošetření dřevin po výsadbě 2x cykl" | [14 empty] | VV | 2 | 1 | True | 0 | ROZPOCET
| VV |  | "vč. vypletí závlah.mísy 2* cykl" 13*2 |  | 26 | [12 empty] | VV | 2 | 2 | True | 1 | ROZPOCET
22 | K | 184852321 | Řez stromu výchovný špičáků a keřových stromů v do 4 m | kus | 13 |  | 0 | CS ÚRS 2023 01 |  | základní |  | 0 | 0 | 0 | 0 | 0 | 4 | K | 2 |  |  |  | ROZPOCET | 0 | 0 | 0 | 0 | 0 | 1 | 0 | 4 | -1644616036
| VV |  | "výchovný řez 1x" 13 |  | 13 | [12 empty] | VV | 2 | 2 | True | 1 | ROZPOCET
23 | K | 184911111-03 | Znovuuvázání dřeviny ke kůlům | kus | 13 |  | 0 | CS ÚRS 2023 01 |  | základní |  | 0 | 2e-05 | 0.00026 | 0 | 0 | 4 | K | 2 |  |  |  | ROZPOCET | 0 | 0 | 0 | 0 | 0 | 1 | 0 | 4 | -1160879017
| VV |  | "kontrola kotvení" 13 |  | 13 | [12 empty] | VV | 2 | 2 | True | 1 | ROZPOCET
24 | K | 185804312 | Zalití rostlin vodou plocha přes 20 m2 | m3 | 13 |  | 0 | CS ÚRS 2023 01 |  | základní |  | 0 | 0 | 0 | 0 | 0 | 4 | K | 2 |  |  |  | ROZPOCET | 0 | 0 | 0 | 0 | 0 | 1 | 0 | 4 | 1831702472
| VV |  | "zálivka 10*100 l / strom" 13*0,1*10 |  | 13 | [12 empty] | VV | 2 | 2 | True | 1 | ROZPOCET
| VV |  | "v ceně je i dodávka vody (bez dovozu)" | [14 empty] | VV | 2 | 1 | True | 0 | ROZPOCET
25 | K | 185851121 | Dovoz vody pro zálivku rostlin za vzdálenost do 1000 m | m3 | 13 |  | 0 | CS ÚRS 2023 01 |  | základní |  | 0 | 0 | 0 | 0 | 0 | 4 | K | 2 |  |  |  | ROZPOCET | 0 | 0 | 0 | 0 | 0 | 1 | 0 | 4 | 1192908695
| VV |  | "zálivka 10*100 l / strom" 13*0,1*10 |  | 13 | [12 empty] | VV | 2 | 2 | True | 1 | ROZPOCET
26 | K | 185851129 | Příplatek k dovozu vody pro zálivku rostlin do 1000 m ZKD 1000 m | m3 | 13 |  | 0 | CS ÚRS 2023 01 |  | základní |  | 0 | 0 | 0 | 0 | 0 | 4 | K | 2 |  |  |  | ROZPOCET | 0 | 0 | 0 | 0 | 0 | 1 | 0 | 4 | 1506364459
| VV |  | " cenu (počet km) za dovozovou vzdálenost si dodavatel upraví dle vlastních možností " | [14 empty] | VV | 2 | 1 | True | 0 | ROZPOCET
| VV |  | "zálivka 10*100 l / strom" 13*0,1*10 |  | 13 | [12 empty] | VV | 2 | 2 | True | 1 | ROZPOCET

## SO 02 - ZPEVNĚNÉ PLOCHY A...
[18 empty] | {b3bf7ffc-9d0a-43b7-9b07-59d261a3d824} | [5 empty] | cISodkopS02 | 21,44 | 2
[18 empty] | 2 | [5 empty] | m3NASYPsan02 | 107,2 | 2
| KRYCÍ LIST SOUPISU PRACÍ | [7 empty] | v --- níže se nacházejí doplnkové a pomocné údaje k sestavám --- v | [8 empty] | False | [5 empty] | ODVOZzS02 | 107,2 | 2
[24 empty] | pISOdkop02 | 79,66 | 2
| Stavba: | [22 empty] | rODKOP02 | 39,83 | 2
|  | VEŘEJNÉ PROSTRANSTVÍ POD ŘEČKOVICKÝM HŘBITOVEM | [21 empty] | rODKOPzS02 | 10,72 | 2
| Objekt: | [22 empty] | sODKOPzS02 | 96,48 | 2
SO 02 - ZPEVNĚNÉ PLOCHY A KOMUNIKACE vč. demolic
| KSO: |  | 822 29 33 |  |  | CC-CZ: | 21121
| Místo: |  | Brno - Řečkovice |  |  | Datum: | 18. 8. 2023
| CZ-CPV: |  | 45233100-0 |  |  | CZ-CPA: | 42.11.20
| Zadavatel: |  |  |  |  | IČ: | 44992785
|  | Statutární město Brno, měst.č.Řečkovice-Mokrá hora |  |  |  | DIČ: | CZ44992785
| Uchazeč: |  |  |  |  | IČ: | Vyplň údaj
|  | Vyplň údaj |  |  |  | DIČ: | Vyplň údaj
| Projektant: |  |  |  |  | IČ: | 12189391
|  | Ateliér zahradní a krajin.architektury Z.Sendler |  |  |  | DIČ: | CZ5612042469
| Zpracovatel: |  |  |  |  | IČ:
DIČ:
Poznámka:
| Cena bez DPH | [5 empty] | 0
|  |  | Základ daně |  |  | Sazba daně | Výše daně
| DPH | základní | 0 |  |  | 21% | 0
|  | snížená | 0 |  |  | 15% | 0
|  | zákl. přenesená | 0 |  |  | 21% | 0
|  | sníž. přenesená | 0 |  |  | 15% | 0
|  | nulová | 0 |  |  | 0% | 0
| Cena s DPH |  |  | v | CZK |  | 0
| Projektant |  |  | Zpracovatel
| Datum a podpis: |  | Razítko | Datum a podpis: |  |  | Razítko
| Objednavatel |  |  | Uchazeč
| Datum a podpis: |  | Razítko | Datum a podpis: |  |  | Razítko
REKAPITULACE ČLENĚNÍ SOUPISU PRACÍ
Stavba:
VEŘEJNÉ PROSTRANSTVÍ POD ŘEČKOVICKÝM HŘBITOVEM
Objekt:
SO 02 - ZPEVNĚNÉ PLOCHY A KOMUNIKACE vč. demolic
Místo: |  |  | Brno - Řečkovice |  |  | Datum: | 18. 8. 2023
Zadavatel: |  |  | Statutární město Brno, měst.č.Řečkovice-Mokrá hora |  |  | Projektant: | Ateliér zahradní a krajin.architektury Z.Sendler
Uchazeč: |  |  | Vyplň údaj |  |  | Zpracovatel:
Kód dílu - Popis | [6 empty] | Cena celkem [CZK]
Náklady ze soupisu prací | [6 empty] | 0 | [11 empty] | -1
| HSV - Práce a dodávky HSV | [5 empty] | 0
| 1 - Zemní práce | [5 empty] | 0
| 1.10 - Výměna podloží (čerpání položek jen v případě realizace výměny podloží) | [5 empty] | 0
| 5 - Komunikace pozemní | [5 empty] | 0
| 9 - Ostatní konstrukce a práce, bourání | [5 empty] | 0
| 997 - Přesun sutě | [5 empty] | 0
| 998 - Přesun hmot | [5 empty] | 0
SOUPIS PRACÍ
Stavba:
VEŘEJNÉ PROSTRANSTVÍ POD ŘEČKOVICKÝM HŘBITOVEM
Objekt:
SO 02 - ZPEVNĚNÉ PLOCHY A KOMUNIKACE vč. demolic
Místo: |  |  | Brno - Řečkovice |  |  | Datum: | 18. 8. 2023
Zadavatel: |  |  | Statutární město Brno, měst.č.Řečkovice-Mokrá hora |  |  | Projektant: | Ateliér zahradní a krajin.architektury Z.Sendler
Uchazeč: |  |  | Vyplň údaj |  |  | Zpracovatel:
PČ | Typ | Kód | Popis | MJ | Množství | J.cena [CZK] | Cena celkem [CZK] | Cenová soustava |  | DPH | J. Nh [h] | Nh celkem [h] | J. hmotnost [t] | Hmotnost celkem [t] | J. suť [t] | Suť Celkem [t]
Náklady soupisu celkem | [6 empty] | 0 |  |  |  |  | 0 |  | 510.72 |  | 201.728 |  | D | -1 | [13 empty] | 0
| D | HSV | Práce a dodávky HSV |  |  |  | 0 |  |  |  |  | 0 |  | 510.72 |  | 201.728 | 1 | D | 0 |  |  |  | ROZPOCET | [9 empty] | 0
| D | 1 | Zemní práce |  |  |  | 0 |  |  |  |  | 0 |  | 0 |  | 201.728 | 1 | D | 1 |  |  |  | ROZPOCET | [9 empty] | 0
1 | K | 113106190 | Rozebrání vozovek ze silničních dílců se spárami vyplněnými kamenivem strojně pl do 50 m2 | m2 | 36.5 |  | 0 | CS ÚRS 2023 01 |  | základní |  | 0 | 0 | 0 | 0.4 | 14.6 | 4 | K | 2 |  |  |  | ROZPOCET |  |  |  | 0 | 0 | 0 | 0 | 0 | 1 | 0 | 4 | 2
| VV |  | Plocha před vchodem hřbitova - pruh z panelů | [14 empty] | VV | 2 | 1 | True | 0 | ROZPOCET
| VV |  | 36,5 |  | 36.5 | [12 empty] | VV | 2 | 2 | True | 0 | ROZPOCET
| VV |  | Součet |  | 36.5 | [12 empty] | VV | 2 | 4 | True | 1 | ROZPOCET
2 | K | 113107243 | Odstranění podkladu živičného tl přes 100 do 150 mm strojně pl přes 200 m2 | m2 | 428 |  | 0 | CS ÚRS 2023 01 |  | základní |  | 0 | 0 | 0 | 0.316 | 135.248 | 4 | K | 2 |  |  |  | ROZPOCET |  |  |  | 0 | 0 | 0 | 0 | 0 | 1 | 0 | 4 | 4
| VV |  | Parkoviště - vybourání asfaltových ploch | [14 empty] | VV | 2 | 1 | True | 0 | ROZPOCET
| VV |  | 416,0+12 |  | 428 | [12 empty] | VV | 2 | 2 | True | 0 | ROZPOCET
| VV |  | Součet |  | 428 | [12 empty] | VV | 2 | 4 | True | 1 | ROZPOCET
3 | K | 113107321 | Odstranění podkladu z kameniva drceného tl do 100 mm strojně pl do 50 m2 | m2 | 43 |  | 0 | CS ÚRS 2023 01 |  | základní |  | 0 | 0 | 0 | 0.17 | 7.31 | 4 | K | 2 |  |  |  | ROZPOCET |  |  |  | 0 | 0 | 0 | 0 | 0 | 1 | 0 | 4 | 6
| VV |  | chodník u zdi - oprava krytu | [14 empty] | VV | 2 | 1 | True | 0 | ROZPOCET
| VV |  | vybourání štěrkových úseků bez asfaltu | [14 empty] | VV | 2 | 1 | True | 0 | ROZPOCET
| VV |  | 43,0 |  | 43 | [12 empty] | VV | 2 | 2 | True | 0 | ROZPOCET
| VV |  | Součet |  | 43 | [12 empty] | VV | 2 | 4 | True | 1 | ROZPOCET
4 | K | 113107342 | Odstranění podkladu živičného tl přes 50 do 100 mm strojně pl do 50 m2 | m2 | 189 |  | 0 | CS ÚRS 2023 01 |  | základní |  | 0 | 0 | 0 | 0.22 | 41.58 | 4 | K | 2 |  |  |  | ROZPOCET |  |  |  | 0 | 0 | 0 | 0 | 0 | 1 | 0 | 4 | 8
| VV |  | chodník u zdi- oprava krytu | [14 empty] | VV | 2 | 1 | True | 0 | ROZPOCET
| VV |  | vybourání ploch s asfaltovým krytem | [14 empty] | VV | 2 | 1 | True | 0 | ROZPOCET
| VV |  | 92+14+83 |  | 189 | [12 empty] | VV | 2 | 2 | True | 0 | ROZPOCET
| VV |  | Součet |  | 189 | [12 empty] | VV | 2 | 4 | True | 1 | ROZPOCET
5 | K | 113201111 | Vytrhání obrub chodníkových ležatých | m | 13 |  | 0 | CS ÚRS 2023 01 |  | základní |  | 0 | 0 | 0 | 0.23 | 2.99 | 4 | K | 2 |  |  |  | ROZPOCET |  |  |  | 0 | 0 | 0 | 0 | 0 | 1 | 0 | 4 | 10
| VV |  | ul.Kárnikova - vybourání stávající kamenné dlažby | [14 empty] | VV | 2 | 1 | True | 0 | ROZPOCET
| VV |  | v místech sjezdu a u napojení chodníků | [14 empty] | VV | 2 | 1 | True | 0 | ROZPOCET
| VV |  | 5,0+3,5+4,5 |  | 13 | [12 empty] | VV | 2 | 2 | True | 0 | ROZPOCET
| VV |  | Součet |  | 13 | [12 empty] | VV | 2 | 4 | True | 1 | ROZPOCET
6 | K | 121151123 | Sejmutí ornice plochy přes 500 m2 tl vrstvy do 200 mm strojně | m2 | 2240 |  | 0 | CS ÚRS 2023 01 |  | základní |  | 0 | 0 | 0 | 0 | 0 | 4 | K | 2 |  |  |  | ROZPOCET |  |  |  | 0 | 0 | 0 | 0 | 0 | 1 | 0 | 4 | 12
| VV |  | Sejmutí svrchní vrstvy zeminy v tl.100mm | [14 empty] | VV | 2 | 1 | True | 0 | ROZPOCET
| VV |  | z vyznačených ploch | [14 empty] | VV | 2 | 1 | True | 0 | ROZPOCET
| VV |  | 2240 |  | 2240 | [12 empty] | VV | 2 | 2 | True | 0 | ROZPOCET
| VV |  | Součet |  | 2240 | [12 empty] | VV | 2 | 4 | True | 1 | ROZPOCET
7 | K | 122211101 | Odkopávky a prokopávky v hornině třídy těžitelnosti I, skupiny 3 ručně | m3 | 39.83 |  | 0 | CS ÚRS 2023 01 |  | základní |  | 0 | 0 | 0 | 0 | 0 | 4 | K | 2 |  |  |  | ROZPOCET |  |  |  | 0 | 0 | 0 | 0 | 0 | 1 | 0 | 4 | -869928671
| VV |  | " ruční odkopy (dokopy pro ZP) " | [14 empty] | VV | 2 | 1 | True | 0 | ROZPOCET
| VV |  | " cca do 50 % z pásma IS (kabely, kořeny) dokop ručně 3.sk." | [14 empty] | VV | 2 | 1 | True | 0 | ROZPOCET
| VV |  | (0,50*pISODKOP02) |  | 39.83 | [12 empty] | VV | 2 | 2 | True | 0 | ROZPOCET
| VV | rODKOP02 | Součet ruční odkop |  | 39.83 | [12 empty] | VV | 2 | 4 | True | 1 | ROZPOCET
8 | K | 122251104 | Odkopávky a prokopávky nezapažené v hornině třídy těžitelnosti I skupiny 3 objem do 500 m3 strojně | m3 | 358.47 |  | 0 | CS ÚRS 2023 01 |  | základní |  | 0 | 0 | 0 | 0 | 0 | 4 | K | 2 |  |  |  | ROZPOCET |  |  |  | 0 | 0 | 0 | 0 | 0 | 1 | 0 | 4 | 14
| VV |  | Odkopy pro vytvoření zemní pláně zpevněných ploch | [14 empty] | VV | 2 | 1 | True | 0 | ROZPOCET
| VV |  | parkoviště s vstupem + park+přístupové chodníky | [14 empty] | VV | 2 | 1 | True | 0 | ROZPOCET
| VV |  | 206,1+134,0+58,2 |  | 398.3 | [12 empty] | VV | 2 | 2 | True | 0 | ROZPOCET
| VV |  | Mezisoučet |  | 398.3 | [12 empty] | VV | 2 | 3 | True | 0 | ROZPOCET
| VV |  | " - odpočet ruční odkopy (dokopy pro ZP klem IS a kořenů stromů) " | [14 empty] | VV | 2 | 1 | True | 0 | ROZPOCET
| VV |  | -rODKOP02 |  | -39.83 | [12 empty] | VV | 2 | 2 | True | 0 | ROZPOCET
| VV |  | Součet |  | 358.47 | [12 empty] | VV | 2 | 4 | True | 1 | ROZPOCET
9 | K | 129001101 | Příplatek za ztížení odkopávky nebo prokopávky v blízkosti inženýrských sítí | m3 | 79.66 |  | 0 | CS ÚRS 2023 01 |  | základní |  | 0 | 0 | 0 | 0 | 0 | 4 | K | 2 |  |  |  | ROZPOCET |  |  |  | 0 | 0 | 0 | 0 | 0 | 1 | 0 | 4 | -1073465915
| VV |  | " pásmo křížení s IS a v kořenové zoně =výkr. Situace (zákres IS, stáv.stromů) " | [14 empty] | VV | 2 | 1 | True | 0 | ROZPOCET
| VV |  | "parkoviště se vstupem + park+přístupové chodníky (pásmo IS=cca 20% z odkopů) " | [14 empty] | VV | 2 | 1 | True | 0 | ROZPOCET
| VV |  | 0,20*(206,1+134,0+58,2 ) |  | 79.66 | [12 empty] | VV | 2 | 2 | True | 0 | ROZPOCET
| VV | pISOdkop02 | Mezisoučet Pásmo IS odkop |  | 79.66 | [12 empty] | VV | 2 | 3 | True | 1 | ROZPOCET
10 | K | 162351103 | Vodorovné přemístění přes 50 do 500 m výkopku/sypaniny z horniny třídy těžitelnosti I skupiny 1 až 3 | m3 | 239.8 |  | 0 | CS ÚRS 2023 01 |  | základní |  | 0 | 0 | 0 | 0 | 0 | 4 | K | 2 |  |  |  | ROZPOCET |  |  |  | 0 | 0 | 0 | 0 | 0 | 1 | 0 | 4 | 16
| VV |  | Přesuny zeminy na staveništi - na mezideponii+ zpět pro využití | [14 empty] | VV | 2 | 1 | True | 0 | ROZPOCET
| VV |  | zemina do násypů a dosypů | [14 empty] | VV | 2 | 1 | True | 0 | ROZPOCET
| VV |  | (14,6+105,3)*2 |  | 239.8 | [12 empty] | VV | 2 | 2 | True | 0 | ROZPOCET
| VV |  | Součet |  | 239.8 | [12 empty] | VV | 2 | 4 | True | 1 | ROZPOCET
11 | K | 162751117 | Vodorovné přemístění přes 9 000 do 10000 m výkopku/sypaniny z horniny třídy těžitelnosti I skupiny 1 až 3 | m3 | 502 |  | 0 | CS ÚRS 2023 01 |  | základní |  | 0 | 0 | 0 | 0 | 0 | 4 | K | 2 |  |  |  | ROZPOCET |  |  |  | 0 | 0 | 0 | 0 | 0 | 1 | 0 | 4 | 18
| VV |  | Odvoz přebývající zeminy na skládku | [14 empty] | VV | 2 | 1 | True | 0 | ROZPOCET
| VV |  | sejmutá zemina | [14 empty] | VV | 2 | 1 | True | 0 | ROZPOCET
| VV |  | 224,0 |  | 224 | [12 empty] | VV | 2 | 2 | True | 0 | ROZPOCET
| VV |  | zemina z odkopávek | [14 empty] | VV | 2 | 1 | True | 0 | ROZPOCET
| VV |  | 398,3-14,6-105,7 |  | 278 | [12 empty] | VV | 2 | 2 | True | 0 | ROZPOCET
| VV |  | Součet |  | 502 | [12 empty] | VV | 2 | 4 | True | 1 | ROZPOCET
12 | K | 162751117 | Vodorovné přemístění přes 9 000 do 10000 m výkopku/sypaniny z horniny třídy těžitelnosti I skupiny 1 až 3 | m3 | 146 |  | 0 | CS ÚRS 2023 01 |  | základní |  | 0 | 0 | 0 | 0 | 0 | 4 | K | 2 |  |  |  | ROZPOCET |  |  |  | 0 | 0 | 0 | 0 | 0 | 1 | 0 | 4 | 20
| VV |  | Dovoz upravené zeminy pro ohumusování | [14 empty] | VV | 2 | 1 | True | 0 | ROZPOCET
| VV |  | 1460*0,1 |  | 146 | [12 empty] | VV | 2 | 2 | True | 0 | ROZPOCET
| VV |  | Součet |  | 146 | [12 empty] | VV | 2 | 4 | True | 1 | ROZPOCET
13 | K | 162751119 | Příplatek k vodorovnému přemístění výkopku/sypaniny z horniny třídy těžitelnosti I skupiny 1 až 3 ZKD 1000 m přes 10000 m | m3 | 2510 |  | 0 | CS ÚRS 2023 01 |  | základní |  | 0 | 0 | 0 | 0 | 0 | 4 | K | 2 |  |  |  | ROZPOCET |  |  |  | 0 | 0 | 0 | 0 | 0 | 1 | 0 | 4 | 22
| VV |  | odvoz zeminy přes 10km do 15km | [14 empty] | VV | 2 | 1 | True | 0 | ROZPOCET
| VV |  | 502,0*5 |  | 2510 | [12 empty] | VV | 2 | 2 | True | 0 | ROZPOCET
| VV |  | Součet |  | 2510 | [12 empty] | VV | 2 | 4 | True | 1 | ROZPOCET
14 | K | 162751119 | Příplatek k vodorovnému přemístění výkopku/sypaniny z horniny třídy těžitelnosti I skupiny 1 až 3 ZKD 1000 m přes 10000 m | m3 | 760.1 |  | 0 | CS ÚRS 2023 01 |  | základní |  | 0 | 0 | 0 | 0 | 0 | 4 | K | 2 |  |  |  | ROZPOCET |  |  |  | 0 | 0 | 0 | 0 | 0 | 1 | 0 | 4 | 24
| VV |  | dovoz zeminy upravené pro ohumusování přes 10km do 15km | [14 empty] | VV | 2 | 1 | True | 0 | ROZPOCET
| VV |  | 152,02*5 |  | 760.1 | [12 empty] | VV | 2 | 2 | True | 0 | ROZPOCET
| VV |  | Součet |  | 760.1 | [12 empty] | VV | 2 | 4 | True | 1 | ROZPOCET
15 | M | R1001 | Nákup - upravená zemina pro ohumusování -bez dopravy | m3 | 152.021 |  | 0 | vlastní |  | základní |  | 0 | 0 | 0 | 0 | 0 | 8 | M | 2 |  |  |  | ROZPOCET |  |  |  | 0 | 0 | 0 | 0 | 0 | 1 | 0 | 4 | 26
| VV |  | Zemina pro ohumusování volných ploch tl.100mm | [14 empty] | VV | 2 | 1 | True | 0 | ROZPOCET
| VV |  | 1460*0,10 |  | 146 | [12 empty] | VV | 2 | 2 | True | 0 | ROZPOCET
| VV |  | Zemina pro směs u štěrkového pruhu parkoviště | [14 empty] | VV | 2 | 1 | True | 0 | ROZPOCET
| VV |  | Směs 30% zemina , 70% štěrk - plocha 134,0m2, pro tl.150mm- 20,07m3 | [14 empty] | VV | 2 | 1 | True | 0 | ROZPOCET
| VV |  | 20,07*0,3 |  | 6.021 | [12 empty] | VV | 2 | 2 | True | 0 | ROZPOCET
| VV |  | Mezisoučet |  | 152.021 | [12 empty] | VV | 2 | 3 | True | 0 | ROZPOCET
| VV |  | " doprava započtena v položkách 162 751 117 (119)" | [14 empty] | VV | 2 | 1 | True | 0 | ROZPOCET
| VV |  | Součet |  | 152.021 | [12 empty] | VV | 2 | 4 | True | 1 | ROZPOCET
16 | K | 167151101 | Nakládání výkopku z hornin třídy těžitelnosti I skupiny 1 až 3 do 100 m3 | m3 | 119.9 |  | 0 | CS ÚRS 2023 01 |  | základní |  | 0 | 0 | 0 | 0 | 0 | 4 | K | 2 |  |  |  | ROZPOCET |  |  |  | 0 | 0 | 0 | 0 | 0 | 1 | 0 | 4 | 28
| VV |  | nakládání zeminy na mezideponii pro zpětné použití | [14 empty] | VV | 2 | 1 | True | 0 | ROZPOCET
| VV |  | 119,9 |  | 119.9 | [12 empty] | VV | 2 | 2 | True | 0 | ROZPOCET
| VV |  | Součet |  | 119.9 | [12 empty] | VV | 2 | 4 | True | 1 | ROZPOCET
17 | K | 171151103 | Uložení sypaniny z hornin soudržných do násypů zhutněných strojně | m3 | 119.9 |  | 0 | CS ÚRS 2023 01 |  | základní |  | 0 | 0 | 0 | 0 | 0 | 4 | K | 2 |  |  |  | ROZPOCET |  |  |  | 0 | 0 | 0 | 0 | 0 | 1 | 0 | 4 | 30
| VV |  | násypy + dosypy | [14 empty] | VV | 2 | 1 | True | 0 | ROZPOCET
| VV |  | 14,6+105,3 |  | 119.9 | [12 empty] | VV | 2 | 2 | True | 0 | ROZPOCET
| VV |  | Součet |  | 119.9 | [12 empty] | VV | 2 | 4 | True | 1 | ROZPOCET
18 | K | 171201231-1 | Poplatek za uložení zeminy a kamení na recyklační skládce (skládkovné) kód odpadu 17 05 04. | t | 903.6 |  | 0 | vlastní |  | základní |  | 0 | 0 | 0 | 0 | 0 | 4 | K | 2 |  |  |  | ROZPOCET |  |  |  | 0 | 0 | 0 | 0 | 0 | 1 | 0 | 4 | 32
| VV |  | 502,0*1,8 |  | 903.6 | [12 empty] | VV | 2 | 2 | True | 0 | ROZPOCET
| VV |  | Součet |  | 903.6 | [12 empty] | VV | 2 | 4 | True | 1 | ROZPOCET
19 | K | 171251201 | Uložení sypaniny na skládky nebo meziskládky | m3 | 621.9 |  | 0 | CS ÚRS 2023 01 |  | základní |  | 0 | 0 | 0 | 0 | 0 | 4 | K | 2 |  |  |  | ROZPOCET |  |  |  | 0 | 0 | 0 | 0 | 0 | 1 | 0 | 4 | 34
| VV |  | 119,9+502,0 |  | 621.9 | [12 empty] | VV | 2 | 2 | True | 0 | ROZPOCET
| VV |  | Součet |  | 621.9 | [12 empty] | VV | 2 | 4 | True | 1 | ROZPOCET
20 | K | 181351003 | Rozprostření ornice tl vrstvy do 200 mm pl do 100 m2 v rovině nebo ve svahu do 1:5 strojně | m2 | 1460 |  | 0 | CS ÚRS 2023 01 |  | základní |  | 0 | 0 | 0 | 0 | 0 | 4 | K | 2 |  |  |  | ROZPOCET |  |  |  | 0 | 0 | 0 | 0 | 0 | 1 | 0 | 4 | 36
| VV |  | 161,2+2,5+8+168+14+130,3+62+126,5+121+10,5+76+160+335 |  | 1375 | [12 empty] | VV | 2 | 2 | True | 0 | ROZPOCET
| VV |  | 11+14+60 |  | 85 | [12 empty] | VV | 2 | 2 | True | 0 | ROZPOCET
| VV |  | Součet |  | 1460 | [12 empty] | VV | 2 | 4 | True | 1 | ROZPOCET
21 | K | 181951111 | Úprava pláně v hornině třídy těžitelnosti I skupiny 1 až 3 bez zhutnění strojně | m2 | 1460 |  | 0 | CS ÚRS 2023 01 |  | základní |  | 0 | 0 | 0 | 0 | 0 | 4 | K | 2 |  |  |  | ROZPOCET |  |  |  | 0 | 0 | 0 | 0 | 0 | 1 | 0 | 4 | 38
| VV |  | úprava volných ploch pro ohumusování | [14 empty] | VV | 2 | 1 | True | 0 | ROZPOCET
| VV |  | 1460,0 |  | 1460 | [12 empty] | VV | 2 | 2 | True | 0 | ROZPOCET
| VV |  | Součet |  | 1460 | [12 empty] | VV | 2 | 4 | True | 1 | ROZPOCET
22 | K | 181951112 | Úprava pláně v hornině třídy těžitelnosti I skupiny 1 až 3 se zhutněním strojně | m2 | 1662.16 |  | 0 | CS ÚRS 2023 01 |  | základní |  | 0 | 0 | 0 | 0 | 0 | 4 | K | 2 |  |  |  | ROZPOCET |  |  |  | 0 | 0 | 0 | 0 | 0 | 1 | 0 | 4 | 40
| VV |  | zemní pláń zpevněných ploch | [14 empty] | VV | 2 | 1 | True | 0 | ROZPOCET
| VV |  | 263,3+43,3+161,0+261,3+99,5+29,8+132,0+410,5+51,1+7,7 |  | 1459.5 | [12 empty] | VV | 2 | 2 | True | 0 | ROZPOCET
| VV |  | 1188*0,15+44,9*0,20+103,2*0,15 |  | 202.66 | [12 empty] | VV | 2 | 2 | True | 0 | ROZPOCET
| VV |  | Součet |  | 1662.16 | [12 empty] | VV | 2 | 4 | True | 1 | ROZPOCET
23 | K | R1002 | Příprava směsi pro kryt štěrkové plochy parkoviště tl.150mm | m2 | 134 |  | 0 | vlastní |  | základní |  | 0 | 0 | 0 | 0 | 0 | 4 | K | 2 |  |  |  | ROZPOCET |  |  |  | 0 | 0 | 0 | 0 | 0 | 1 | 0 | 4 | 42
| VV |  | Promíchání štěrku 16/32 se zeminou na místě s rozprostřením a utažením v tl. 150mm | [14 empty] | VV | 2 | 1 | True | 0 | ROZPOCET
| VV |  | 134,0 |  | 134 | [12 empty] | VV | 2 | 2 | True | 0 | ROZPOCET
| VV |  | Součet |  | 134 | [12 empty] | VV | 2 | 4 | True | 1 | ROZPOCET
| D | 1.10 | Výměna podloží (čerpání položek jen v případě realizace výměny podloží) |  |  |  | 0 |  |  |  |  | 0 |  | 0 |  | 0 | 1 | D | 1 |  |  |  | ROZPOCET | [9 empty] | 0
24 | K | 122211101 | Odkopávky a prokopávky v hornině třídy těžitelnosti I, skupiny 3 ručně | m3 | 10.72 |  | 0 | CS ÚRS 2023 01 |  | základní |  | 0 | 0 | 0 | 0 | 0 | 4 | K | 2 |  |  |  | ROZPOCET |  |  |  | 0 | 0 | 0 | 0 | 0 | 1 | 0 | 4 | 1218056946
| VV |  | " sanace: úprava podloží (aktiv.zony) pod komunikace(příjezdové vozovky): výměnou podloží tl.0,40m " | [14 empty] | VV | 2 | 1 | True | 0 | ROZPOCET
| VV |  | " POZNÁMKA: rozsah čerpání dle skuteč.realizace, pro rozpočet uvažována sanace 100% pláně příjezdov.vozovek " | [14 empty] | VV | 2 | 1 | True | 0 | ROZPOCET
| VV |  | " parkoviště: asfalt. střed. komunikace 224,5m2" | [14 empty] | VV | 2 | 1 | True | 0 | ROZPOCET
| VV |  | " asf.cesta podél zdi - úsek s plnou konstrukcí 43,5m2" | [14 empty] | VV | 2 | 1 | True | 0 | ROZPOCET
| VV |  | " pro sanaci 50% ručně z pásma IS (kabely) pro Odkop sanace " | [14 empty] | VV | 2 | 1 | True | 0 | ROZPOCET
| VV |  | cISodkopS02*0,50 |  | 10.72 | [12 empty] | VV | 2 | 2 | True | 0 | ROZPOCET
| VV | rODKOPzS02 | Součet ruční ODKOP zemina Sanace |  | 10.72 | [12 empty] | VV | 2 | 4 | True | 1 | ROZPOCET
25 | K | 122251103 | Odkopávky a prokopávky nezapažené v hornině třídy těžitelnosti I skupiny 3 objem do 100 m3 strojně | m3 | 96.48 |  | 0 | CS ÚRS 2023 01 |  | základní |  | 0 | 0 | 0 | 0 | 0 | 4 | K | 2 |  |  |  | ROZPOCET |  |  |  | 0 | 0 | 0 | 0 | 0 | 1 | 0 | 4 | 2136519052
| VV |  | " sanace: úprava podloží (aktiv.zony) pod komunikace(příjezdové vozovky): výměnou podloží tl.0,40m " | [14 empty] | VV | 2 | 1 | True | 0 | ROZPOCET
| VV |  | "odkop pro parkoviště: asfalt. střed. komunikace " 224,5*0,40 |  | 89.8 | [12 empty] | VV | 2 | 2 | True | 0 | ROZPOCET
| VV |  | " odkop pro asf.cesta podél zdi - úsek s plnou konstrukcí " 43,5*0,40 |  | 17.4 | [12 empty] | VV | 2 | 2 | True | 0 | ROZPOCET
| VV |  | " -odpočet ručních odkopů v blízkosti IS " | [14 empty] | VV | 2 | 1 | True | 0 | ROZPOCET
| VV |  | -rODKOPzS02 |  | -10.72 | [12 empty] | VV | 2 | 2 | True | 0 | ROZPOCET
| VV | sODKOPzS02 | Součet strojní ODKOP zeminy SANACE |  | 96.48 | [12 empty] | VV | 2 | 4 | True | 1 | ROZPOCET
26 | K | 129001101 | Příplatek za ztížení odkopávky nebo prokopávky v blízkosti inženýrských sítí | m3 | 21.44 |  | 0 | CS ÚRS 2023 01 |  | základní |  | 0 | 0 | 0 | 0 | 0 | 4 | K | 2 |  |  |  | ROZPOCET |  |  |  | 0 | 0 | 0 | 0 | 0 | 1 | 0 | 4 | -340610881
| VV |  | " sanace: pásmo křížení s IS a kořenové zoně =výkr. Situace (zákres IS, stáv.stromů) " | [14 empty] | VV | 2 | 1 | True | 0 | ROZPOCET
| VV |  | " pásmo IS=cca 20% z odkopů " | [14 empty] | VV | 2 | 1 | True | 0 | ROZPOCET
| VV |  | " IS odkop pro parkoviště: asfalt. střed. komunikace " (224,5*0,40)*0,20 |  | 17.96 | [12 empty] | VV | 2 | 2 | True | 0 | ROZPOCET
| VV |  | " IS odkop pro asf.cesta podél zdi - úsek s plnou konstrukcí " (43,5*0,40)*0,20 |  | 3.48 | [12 empty] | VV | 2 | 2 | True | 0 | ROZPOCET
| VV | cISodkopS02 | Součet |  | 21.44 | [12 empty] | VV | 2 | 4 | True | 1 | ROZPOCET
27 | K | 162751117 | Vodorovné přemístění přes 9 000 do 10000 m výkopku/sypaniny z horniny třídy těžitelnosti I skupiny 1 až 3 | m3 | 107.2 |  | 0 | CS ÚRS 2023 01 |  | základní |  | 0 | 0 | 0 | 0 | 0 | 4 | K | 2 |  |  |  | ROZPOCET |  |  |  | 0 | 0 | 0 | 0 | 0 | 1 | 0 | 4 | 711195662
| VV |  | " sanace: úprava podloží (aktiv.zony) pod komunikace výměnou" | [14 empty] | VV | 2 | 1 | True | 0 | ROZPOCET
| VV |  | rODKOPzS02 |  | 10.72 | [12 empty] | VV | 2 | 2 | True | 0 | ROZPOCET
| VV |  | sODKOPzS02 |  | 96.48 | [12 empty] | VV | 2 | 2 | True | 0 | ROZPOCET
| VV | ODVOZzS02 | Součet |  | 107.2 | [12 empty] | VV | 2 | 4 | True | 1 | ROZPOCET
28 | K | 162751119 | Příplatek k vodorovnému přemístění výkopku/sypaniny z horniny třídy těžitelnosti I skupiny 1 až 3 ZKD 1000 m přes 10000 m | m3 | 536 |  | 0 | CS ÚRS 2023 01 |  | základní |  | 0 | 0 | 0 | 0 | 0 | 4 | K | 2 |  |  |  | ROZPOCET |  |  |  | 0 | 0 | 0 | 0 | 0 | 1 | 0 | 4 | 1569646167
| VV |  | ODVOZzS02*(15-10) |  | 536 | [12 empty] | VV | 2 | 2 | True | 1 | ROZPOCET
29 | K | 171152111 | Uložení sypaniny z hornin nesoudržných a sypkých do násypů zhutněných v aktivní zóně silnic a dálnic | m3 | 107.2 |  | 0 | CS ÚRS 2023 01 |  | základní |  | 0 | 0 | 0 | 0 | 0 | 4 | K | 2 |  |  |  | ROZPOCET |  |  |  | 0 | 0 | 0 | 0 | 0 | 1 | 0 | 4 | 847069808
| VV |  | " sanace: úprava podloží (aktiv.zony) pod komunikace(příjezdové vozovky): tl.0,40m " | [14 empty] | VV | 2 | 1 | True | 0 | ROZPOCET
| VV |  | "parkoviště: asfalt. střed. komunikace: sanační násyp 2*20cm " 224,5*0,40 |  | 89.8 | [12 empty] | VV | 2 | 2 | True | 0 | ROZPOCET
| VV |  | " asf.cesta podél zdi - úsek s plnou konstrukcí : sanační násyp 2*20cm " 43,5*0,40 |  | 17.4 | [12 empty] | VV | 2 | 2 | True | 0 | ROZPOCET
| VV | m3NASYPsan02 | Součet |  | 107.2 | [12 empty] | VV | 2 | 4 | True | 1 | ROZPOCET
30 | M | 58380651-01 | kamenivo vhodné do aktivní zóny zemního tělesa dle ČSN 736133 (zejména tabulka A.1, kapitola 4 a 9 s odpovídajícími hodnotami Id, PS, CBR a IBI. vč. dodání na místo zabudování. Zkoušení dle ČSN 736133) | t | 246.56 |  | 0 | vlastní |  | základní |  | 0 | 0 | 0 | 0 | 0 | 8 | M | 2 |  |  |  | ROZPOCET |  |  |  | 0 | 0 | 0 | 0 | 0 | 1 | 0 | 4 | -1328509126
| VV |  | " sanace: úprava podloží (aktiv.zony) pod komunikace(příjezdové vozovky): tl.0,40m " | [14 empty] | VV | 2 | 1 | True | 0 | ROZPOCET
| VV |  | " tonáž celkově potřebn. násypu vč. % zhutnění " | [14 empty] | VV | 2 | 1 | True | 0 | ROZPOCET
| VV |  | m3NASYPsan02*2,30 |  | 246.56 | [12 empty] | VV | 2 | 2 | True | 1 | ROZPOCET
31 | K | 171152501 | Zhutnění podloží z hornin soudržných nebo nesoudržných pod násypy | m2 | 268 |  | 0 | CS ÚRS 2023 01 |  | základní |  | 0 | 0 | 0 | 0 | 0 | 4 | K | 2 |  |  |  | ROZPOCET |  |  |  | 0 | 0 | 0 | 0 | 0 | 1 | 0 | 4 | 1677251566
| VV |  | " zhutnění parapláně pod výměnu podloží " | [14 empty] | VV | 2 | 1 | True | 0 | ROZPOCET
| VV |  | " sanace: úprava podloží (aktiv.zony)pod komun.: výměnou " | [14 empty] | VV | 2 | 1 | True | 0 | ROZPOCET
| VV |  | "parkoviště: asfalt. střed. komunikace: " 224,5 |  | 224.5 | [12 empty] | VV | 2 | 2 | True | 0 | ROZPOCET
| VV |  | " asf.cesta podél zdi - úsek s plnou konstrukcí : " 43,5 |  | 43.5 | [12 empty] | VV | 2 | 2 | True | 0 | ROZPOCET
| VV |  | Součet |  | 268 | [12 empty] | VV | 2 | 4 | True | 1 | ROZPOCET
32 | K | 171201231-1 | Poplatek za uložení zeminy a kamení na recyklační skládce (skládkovné) kód odpadu 17 05 04. | t | 187.6 |  | 0 | vlastní |  | základní |  | 0 | 0 | 0 | 0 | 0 | 4 | K | 2 |  |  |  | ROZPOCET |  |  |  | 0 | 0 | 0 | 0 | 0 | 1 | 0 | 4 | 1259122211
| VV |  | " recyklační skládka: 107,20 m3 z výměny podloží " | [14 empty] | VV | 2 | 1 | True | 0 | ROZPOCET
| VV |  | ODVOZzS02*1,75 |  | 187.6 | [12 empty] | VV | 2 | 2 | True | 1 | ROZPOCET
33 | K | 171251201 | Uložení sypaniny na skládky nebo meziskládky | m3 | 107.2 |  | 0 | CS ÚRS 2023 01 |  | základní |  | 0 | 0 | 0 | 0 | 0 | 4 | K | 2 |  |  |  | ROZPOCET |  |  |  | 0 | 0 | 0 | 0 | 0 | 1 | 0 | 4 | 219818724
| VV |  | ODVOZzS02 |  | 107.2 | [12 empty] | VV | 2 | 2 | True | 1 | ROZPOCET
| D | 5 | Komunikace pozemní |  |  |  | 0 |  |  |  |  | 0 |  | 290.8665 |  | 0 | 1 | D | 1 |  |  |  | ROZPOCET | [9 empty] | 0
34 | K | 564730101 | Podklad z kameniva hrubého drceného vel. 16-32 mm plochy do 100 m2 tl 100 mm | m2 | 1.4 |  | 0 | CS ÚRS 2023 01 |  | základní |  | 0 | 0.198 | 0.2772 | 0 | 0 | 4 | K | 2 |  |  |  | ROZPOCET |  |  |  | 0 | 0 | 0 | 0 | 0 | 1 | 0 | 4 | 44
| VV |  | nástupní plocha - vyplnění plochy u stromů- mezi dlažbou a kmenem | [14 empty] | VV | 2 | 1 | True | 0 | ROZPOCET
| VV |  | 0,7+0,7 |  | 1.4 | [12 empty] | VV | 2 | 2 | True | 0 | ROZPOCET
| VV |  | Součet |  | 1.4 | [12 empty] | VV | 2 | 4 | True | 1 | ROZPOCET
35 | K | 564730112 | Podklad z kameniva hrubého drceného vel. 16-32 mm plochy přes 100 m2 tl 110 mm | m2 | 134 |  | 0 | CS ÚRS 2023 01 |  | základní |  | 0 | 0 | 0 | 0 | 0 | 4 | K | 2 |  |  |  | ROZPOCET |  |  |  | 0 | 0 | 0 | 0 | 0 | 1 | 0 | 4 | 46
| VV |  | shodná položka | [14 empty] | VV | 2 | 1 | True | 0 | ROZPOCET
| VV |  | parkoviště - štěkový pás | [14 empty] | VV | 2 | 1 | True | 0 | ROZPOCET
| VV |  | -dodání štěrku 16/32 pro zatravnovací směs krytu plochy | [14 empty] | VV | 2 | 1 | True | 0 | ROZPOCET
| VV |  | pro kubaturu 70% vrstvy - průměrná tl.110mm | [14 empty] | VV | 2 | 1 | True | 0 | ROZPOCET
| VV |  | 134,0 |  | 134 | [12 empty] | VV | 2 | 2 | True | 0 | ROZPOCET
| VV |  | Součet |  | 134 | [12 empty] | VV | 2 | 4 | True | 1 | ROZPOCET
36 | K | 564831011 | Podklad ze štěrkodrtě ŠD plochy do 100 m2 tl 100 mm | m2 | 7 |  | 0 | CS ÚRS 2023 01 |  | základní |  | 0 | 0.23 | 1.61 | 0 | 0 | 4 | K | 2 |  |  |  | ROZPOCET |  |  |  | 0 | 0 | 0 | 0 | 0 | 1 | 0 | 4 | 48
| VV |  | nástupní plocha -dlážděné plochy kolem stromů | [14 empty] | VV | 2 | 1 | True | 0 | ROZPOCET
| VV |  | 3,25+3,75 |  | 7 | [12 empty] | VV | 2 | 2 | True | 0 | ROZPOCET
| VV |  | Součet |  | 7 | [12 empty] | VV | 2 | 4 | True | 1 | ROZPOCET
37 | K | 564851011 | Podklad ze štěrkodrtě ŠD plochy do 100 m2 tl 150 mm | m2 | 178.95 |  | 0 | CS ÚRS 2023 01 |  | základní |  | 0 | 0.345 | 61.7377 | 0 | 0 | 4 | K | 2 |  |  |  | ROZPOCET |  |  |  | 0 | 0 | 0 | 0 | 0 | 1 | 0 | 4 | -1403544584
| VV |  | cesta podél zdi - úsek s plnou konstrukcí | [14 empty] | VV | 2 | 1 | True | 0 | ROZPOCET
| VV |  | 43,3+30*0,15 |  | 47.8 | [12 empty] | VV | 2 | 2 | True | 0 | ROZPOCET
| VV |  | park- přístupové chodníky +příčný pruh | [14 empty] | VV | 2 | 1 | True | 0 | ROZPOCET
| VV |  | 42,75+15,5+38,1+5,1+21,6+8,1 |  | 131.15 | [12 empty] | VV | 2 | 2 | True | 0 | ROZPOCET
| VV |  | Součet |  | 178.95 | [12 empty] | VV | 2 | 4 | True | 1 | ROZPOCET
38 | K | 564851111 | Podklad ze štěrkodrtě ŠD plochy přes 100 m2 tl 150 mm | m2 | 601.4 |  | 0 | CS ÚRS 2023 01 |  | základní |  | 0 | 0 | 0 | 0 | 0 | 4 | K | 2 |  |  |  | ROZPOCET |  |  |  | 0 | 0 | 0 | 0 | 0 | 1 | 0 | 4 | 50
| VV |  | parkoviště - dlážděná stání +asfalt.komunikace | [14 empty] | VV | 2 | 1 | True | 0 | ROZPOCET
| VV |  | 224,3+216,8+7,3 |  | 448.4 | [12 empty] | VV | 2 | 2 | True | 0 | ROZPOCET
| VV |  | nástupní plocha | [14 empty] | VV | 2 | 1 | True | 0 | ROZPOCET
| VV |  | 153,0 |  | 153 | [12 empty] | VV | 2 | 2 | True | 0 | ROZPOCET
| VV |  | Součet |  | 601.4 | [12 empty] | VV | 2 | 4 | True | 1 | ROZPOCET
39 | K | 564861011 | Podklad ze štěrkodrtě ŠD plochy do 100 m2 tl 200 mm | m2 | 56.6 |  | 0 | CS ÚRS 2023 01 |  | základní |  | 0 | 0.46 | 26.036 | 0 | 0 | 4 | K | 2 |  |  |  | ROZPOCET |  |  |  | 0 | 0 | 0 | 0 | 0 | 1 | 0 | 4 | 52
| VV |  | podkladní vrstva - | [14 empty] | VV | 2 | 1 | True | 0 | ROZPOCET
| VV |  | -nástupní plocha - pruh z kostky | [14 empty] | VV | 2 | 1 | True | 0 | ROZPOCET
| VV |  | 5,5 |  | 5.5 | [12 empty] | VV | 2 | 2 | True | 0 | ROZPOCET
| VV |  | park- plochy pod lavičkami | [14 empty] | VV | 2 | 1 | True | 0 | ROZPOCET
| VV |  | 6+3,4*5+7,3+6,8+7,2+6,8 |  | 51.1 | [12 empty] | VV | 2 | 2 | True | 0 | ROZPOCET
| VV |  | Součet |  | 56.6 | [12 empty] | VV | 2 | 4 | True | 1 | ROZPOCET
40 | K | 564861111 | Podklad ze štěrkodrtě ŠD plochy přes 100 m2 tl 200 mm | m2 | 410.6 |  | 0 | CS ÚRS 2023 01 |  | základní |  | 0 | 0 | 0 | 0 | 0 | 4 | K | 2 |  |  |  | ROZPOCET |  |  |  | 0 | 0 | 0 | 0 | 0 | 1 | 0 | 4 | 1321904164
| VV |  | podkladní vrstva - | [14 empty] | VV | 2 | 1 | True | 0 | ROZPOCET
| VV |  | park- okružní chodník | [14 empty] | VV | 2 | 1 | True | 0 | ROZPOCET
| VV |  | 410,6 |  | 410.6 | [12 empty] | VV | 2 | 2 | True | 1 | ROZPOCET
41 | K | 564871113 | Podklad ze štěrkodrtě ŠD plochy přes 100 m2 tl. 270 mm | m2 | 134 |  | 0 | CS ÚRS 2023 01 |  | základní |  | 0 | 0 | 0 | 0 | 0 | 4 | K | 2 |  |  |  | ROZPOCET |  |  |  | 0 | 0 | 0 | 0 | 0 | 1 | 0 | 4 | 54
| VV |  | parkoviště- štěrkový pruh | [14 empty] | VV | 2 | 1 | True | 0 | ROZPOCET
| VV |  | 134,0 |  | 134 | [12 empty] | VV | 2 | 2 | True | 0 | ROZPOCET
| VV |  | Součet |  | 134 | [12 empty] | VV | 2 | 4 | True | 1 | ROZPOCET
42 | K | 56493210-04 | Mlatová plocha - obrusná vrstva = horní frakce tl.40 mm (certifikovaná směs pro MZK, písek fr. 0-4 mm, v odsouhlas.barevnosti dle projektu) spec. směs projektem předeps.frakcí a způsobu hutnění: ruční zapravení obrusu /lopata, koště/, hutnění, vlhčení | m2 | 410.6 |  | 0 | vlastní |  | základní |  | 0 | 0 | 0 | 0 | 0 | 4 | K | 2 |  |  |  | ROZPOCET |  |  |  | 0 | 0 | 0 | 0 | 0 | 1 | 0 | 4 | -1406901934
| VV |  | " kryt MZK celk.tl.100mm , certifikována speciální směs, okrová barva" | [14 empty] | VV | 2 | 1 | True | 0 | ROZPOCET
| VV |  | " obrusná vrstva MZK plochy, písková vrstva tl. 0,04m + spec.hutnění " | [14 empty] | VV | 2 | 1 | True | 0 | ROZPOCET
| VV |  | Mezisoučet |  | 0 | [12 empty] | VV | 2 | 3 | True | 0 | ROZPOCET
| VV |  | okružní parkový chodník: mlatový povrch | [14 empty] | VV | 2 | 1 | True | 0 | ROZPOCET
| VV |  | 410,6 |  | 410.6 | [12 empty] | VV | 2 | 2 | True | 0 | ROZPOCET
| VV |  | Součet |  | 410.6 | [12 empty] | VV | 2 | 4 | True | 1 | ROZPOCET
43 | K | 56493211-06 | Mlatová plocha - dynamická vrstva =spodní frakce tl.60 mm (certifikovná směs pro MZK, drť fr.8-16=70%, fr.0-4=30% v odsouhlasené barevnosti dle projektu) spec. směs projektem předepsaných frakcí a způsobu hutnění s vlhčením | m2 | 410.6 |  | 0 | vlastní |  | základní |  | 0 | 0 | 0 | 0 | 0 | 4 | K | 2 |  |  |  | ROZPOCET |  |  |  | 0 | 0 | 0 | 0 | 0 | 1 | 0 | 4 | 468161045
| VV |  | " kryt MZK celk.tl.100mm , certifikována speciální směs, okrová barva" | [14 empty] | VV | 2 | 1 | True | 0 | ROZPOCET
| VV |  | " dynamická vrstva MZK plochy tl. 0,06m,okrová +spec. hutnění " | [14 empty] | VV | 2 | 1 | True | 0 | ROZPOCET
| VV |  | Mezisoučet |  | 0 | [12 empty] | VV | 2 | 3 | True | 0 | ROZPOCET
| VV |  | okružní parkový chodník : mlatový povrch | [14 empty] | VV | 2 | 1 | True | 0 | ROZPOCET
| VV |  | 410,6 |  | 410.6 | [12 empty] | VV | 2 | 2 | True | 0 | ROZPOCET
| VV |  | Součet |  | 410.6 | [12 empty] | VV | 2 | 4 | True | 1 | ROZPOCET
44 | K | 565145111 | Asfaltový beton vrstva podkladní ACP 16 (obalované kamenivo OKS) tl 60 mm š do 3 m | m2 | 248.9 |  | 0 | CS ÚRS 2023 01 |  | základní |  | 0 | 0 | 0 | 0 | 0 | 4 | K | 2 |  |  |  | ROZPOCET |  |  |  | 0 | 0 | 0 | 0 | 0 | 1 | 0 | 4 | 58
| VV |  | cesta podél zdi - | [14 empty] | VV | 2 | 1 | True | 0 | ROZPOCET
| VV |  | 205,6+43,3 |  | 248.9 | [12 empty] | VV | 2 | 2 | True | 0 | ROZPOCET
| VV |  | Součet |  | 248.9 | [12 empty] | VV | 2 | 4 | True | 1 | ROZPOCET
45 | K | 565165121 | Asfaltový beton vrstva podkladní ACP 16 (obalované kamenivo OKS) tl 80 mm š přes 3 m | m2 | 216.8 |  | 0 | CS ÚRS 2023 01 |  | základní |  | 0 | 0 | 0 | 0 | 0 | 4 | K | 2 |  |  |  | ROZPOCET |  |  |  | 0 | 0 | 0 | 0 | 0 | 1 | 0 | 4 | 60
| VV |  | vozovka parkoviště | [14 empty] | VV | 2 | 1 | True | 0 | ROZPOCET
| VV |  | 216,8 |  | 216.8 | [12 empty] | VV | 2 | 2 | True | 0 | ROZPOCET
| VV |  | Součet |  | 216.8 | [12 empty] | VV | 2 | 4 | True | 1 | ROZPOCET
46 | K | 567122111 | Podklad ze směsi stmelené cementem SC C 8/10 (KSC I) tl 120 mm | m2 | 43.3 |  | 0 | CS ÚRS 2023 01 |  | základní |  | 0 | 0 | 0 | 0 | 0 | 4 | K | 2 |  |  |  | ROZPOCET |  |  |  | 0 | 0 | 0 | 0 | 0 | 1 | 0 | 4 | 62
| VV |  | Cesta podél zdi - úsek s plnou konstrukcí | [14 empty] | VV | 2 | 1 | True | 0 | ROZPOCET
| VV |  | 43,3 |  | 43.3 | [12 empty] | VV | 2 | 2 | True | 0 | ROZPOCET
| VV |  | Součet |  | 43.3 | [12 empty] | VV | 2 | 4 | True | 1 | ROZPOCET
47 | K | 567122114 | Podklad ze směsi stmelené cementem SC C 8/10 (KSC I) tl 150 mm | m2 | 599.8 |  | 0 | CS ÚRS 2023 01 |  | základní |  | 0 | 0 | 0 | 0 | 0 | 4 | K | 2 |  |  |  | ROZPOCET |  |  |  | 0 | 0 | 0 | 0 | 0 | 1 | 0 | 4 | 64
| VV |  | Parkoviště - vozovka + stání | [14 empty] | VV | 2 | 1 | True | 0 | ROZPOCET
| VV |  | 216,8+224,5 |  | 441.3 | [12 empty] | VV | 2 | 2 | True | 0 | ROZPOCET
| VV |  | nástupní plocha | [14 empty] | VV | 2 | 1 | True | 0 | ROZPOCET
| VV |  | 153,0+5,50 |  | 158.5 | [12 empty] | VV | 2 | 2 | True | 0 | ROZPOCET
| VV |  | Součet |  | 599.8 | [12 empty] | VV | 2 | 4 | True | 1 | ROZPOCET
48 | K | 573191111 | Postřik infiltrační kationaktivní emulzí v množství 1 kg/m2 | m2 | 465.7 |  | 0 | CS ÚRS 2023 01 |  | základní |  | 0 | 0 | 0 | 0 | 0 | 4 | K | 2 |  |  |  | ROZPOCET |  |  |  | 0 | 0 | 0 | 0 | 0 | 1 | 0 | 4 | 66
| VV |  | parkoviště+cesta podél zdi | [14 empty] | VV | 2 | 1 | True | 0 | ROZPOCET
| VV |  | 216,8+ (205,6+43,3) |  | 465.7 | [12 empty] | VV | 2 | 2 | True | 0 | ROZPOCET
| VV |  | Součet |  | 465.7 | [12 empty] | VV | 2 | 4 | True | 1 | ROZPOCET
49 | K | 573211107 | Postřik živičný spojovací z asfaltu v množství 0,30 kg/m2 | m2 | 476.7 |  | 0 | CS ÚRS 2023 01 |  | základní |  | 0 | 0 | 0 | 0 | 0 | 4 | K | 2 |  |  |  | ROZPOCET |  |  |  | 0 | 0 | 0 | 0 | 0 | 1 | 0 | 4 | 68
| VV |  | parkoviště- vozovka + pruhy napojení | [14 empty] | VV | 2 | 1 | True | 0 | ROZPOCET
| VV |  | 216,8+22*0,5 |  | 227.8 | [12 empty] | VV | 2 | 2 | True | 0 | ROZPOCET
| VV |  | cesta podél zdi | [14 empty] | VV | 2 | 1 | True | 0 | ROZPOCET
| VV |  | 205,6+43,3 |  | 248.9 | [12 empty] | VV | 2 | 2 | True | 0 | ROZPOCET
| VV |  | Součet |  | 476.7 | [12 empty] | VV | 2 | 4 | True | 1 | ROZPOCET
50 | K | 577134121 | Asfaltový beton vrstva obrusná ACO 11 (ABS) tř. I tl 40 mm š přes 3 m z nemodifikovaného asfaltu | m2 | 476.7 |  | 0 | CS ÚRS 2023 01 |  | základní |  | 0 | 0 | 0 | 0 | 0 | 4 | K | 2 |  |  |  | ROZPOCET |  |  |  | 0 | 0 | 0 | 0 | 0 | 1 | 0 | 4 | 70
| VV |  | parkoviště-vozovka+ pruh u napojení | [14 empty] | VV | 2 | 1 | True | 0 | ROZPOCET
| VV |  | 216,8+22*0,5 |  | 227.8 | [12 empty] | VV | 2 | 2 | True | 0 | ROZPOCET
| VV |  | cesta podél zdi - kryt | [14 empty] | VV | 2 | 1 | True | 0 | ROZPOCET
| VV |  | 205,6+43,3 |  | 248.9 | [12 empty] | VV | 2 | 2 | True | 0 | ROZPOCET
| VV |  | Součet |  | 476.7 | [12 empty] | VV | 2 | 4 | True | 1 | ROZPOCET
51 | K | 591211111 | Kladení dlažby z kostek drobných z kamene do lože z kameniva těženého tl 50 mm | m2 | 144.5 |  | 0 | CS ÚRS 2023 01 |  | základní |  | 0 | 0.1837 | 26.5447 | 0 | 0 | 4 | K | 2 |  |  |  | ROZPOCET |  |  |  | 0 | 0 | 0 | 0 | 0 | 1 | 0 | 4 | 72
| VV |  | Přístupové chodníky + středový pás | [14 empty] | VV | 2 | 1 | True | 0 | ROZPOCET
| VV |  | rozvolněná dlažba do lože zezahliněného kameniva | [14 empty] | VV | 2 | 1 | True | 0 | ROZPOCET
| VV |  | (42,7+15,5+38,8)+(21,6+8,2+5,2) |  | 132 | [12 empty] | VV | 2 | 2 | True | 0 | ROZPOCET
| VV |  | nástupní plocha - dlažba kolem stromů+ středový pruh | [14 empty] | VV | 2 | 1 | True | 0 | ROZPOCET
| VV |  | 3,25+3,75+5,5 |  | 12.5 | [12 empty] | VV | 2 | 2 | True | 0 | ROZPOCET
| VV |  | Součet |  | 144.5 | [12 empty] | VV | 2 | 4 | True | 1 | ROZPOCET
52 | M | 58381007 | kostka štípaná dlažební žula drobná 8/10 | m2 | 154.53 |  | 0 | CS ÚRS 2023 01 |  | základní |  | 0 | 0.222 | 34.3057 | 0 | 0 | 8 | M | 2 |  |  |  | ROZPOCET |  |  |  | 0 | 0 | 0 | 0 | 0 | 1 | 0 | 4 | 74
53 | K | 591241111 | Kladení dlažby z kostek drobných z kamene na MC tl 50 mm | m2 | 20.2 |  | 0 | CS ÚRS 2023 01 |  | základní |  | 0 | 0.19536 | 3.9463 | 0 | 0 | 4 | K | 2 |  |  |  | ROZPOCET |  |  |  | 0 | 0 | 0 | 0 | 0 | 1 | 0 | 4 | 76
| VV |  | Nástupní plocha - pruh z kostky drobné+ dlažba kolem stromů | [14 empty] | VV | 2 | 1 | True | 0 | ROZPOCET
| VV |  | 5,50+3,25+3,75 |  | 12.5 | [12 empty] | VV | 2 | 2 | True | 0 | ROZPOCET
| VV |  | příčné svody v okružním chodníku pro odvod vody | [14 empty] | VV | 2 | 1 | True | 0 | ROZPOCET
| VV |  | 7*1,1 |  | 7.7 | [12 empty] | VV | 2 | 2 | True | 0 | ROZPOCET
| VV |  | Součet |  | 20.2 | [12 empty] | VV | 2 | 4 | True | 1 | ROZPOCET
54 | K | 591411111 | Kladení dlažby z mozaiky jednobarevné komunikací pro pěší lože z kameniva | m2 | 51.1 |  | 0 | CS ÚRS 2023 01 |  | základní |  | 0 | 0.167 | 8.5337 | 0 | 0 | 4 | K | 2 |  |  |  | ROZPOCET |  |  |  | 0 | 0 | 0 | 0 | 0 | 1 | 0 | 4 | 78
| VV |  | Park- plochy pod lavičkami | [14 empty] | VV | 2 | 1 | True | 0 | ROZPOCET
| VV |  | 6+3,4*5+7,3+6,8+7,2+6,8 |  | 51.1 | [12 empty] | VV | 2 | 2 | True | 0 | ROZPOCET
| VV |  | Součet |  | 51.1 | [12 empty] | VV | 2 | 4 | True | 1 | ROZPOCET
55 | M | 58381004 | kostka štípaná dlažební mozaika žula 4/6 tř 1 | m2 | 52.122 |  | 0 | CS ÚRS 2023 01 |  | základní |  | 0 | 0.118 | 6.1504 | 0 | 0 | 8 | M | 2 |  |  |  | ROZPOCET |  |  |  | 0 | 0 | 0 | 0 | 0 | 1 | 0 | 4 | 80
| VV |  | 51,1 * 1,02 |  | 52.122 | [12 empty] | VV | 2 | 2 | True | 0 | ROZPOCET
| VV |  | Součet |  | 52.122 | [12 empty] | VV | 2 | 4 | True | 1 | ROZPOCET
56 | K | 596212212 | Kladení zámkové dlažby pozemních komunikací ručně tl 80 mm skupiny A pl přes 100 do 300 m2 | m2 | 227.5 |  | 0 | CS ÚRS 2023 01 |  | základní |  | 0 | 0.11162 | 25.3935 | 0 | 0 | 4 | K | 2 |  |  |  | ROZPOCET |  |  |  | 0 | 0 | 0 | 0 | 0 | 1 | 0 | 4 | 82
| VV |  | Parkoviště - parkovací stání dlážděná | [14 empty] | VV | 2 | 1 | True | 0 | ROZPOCET
| VV |  | 224,5 |  | 224.5 | [12 empty] | VV | 2 | 2 | True | 0 | ROZPOCET
| VV |  | varovné pruhy ze slecké dlažby | [14 empty] | VV | 2 | 1 | True | 0 | ROZPOCET
| VV |  | 6*0,4+1,5*0,4 |  | 3 | [12 empty] | VV | 2 | 2 | True | 0 | ROZPOCET
| VV |  | Součet |  | 227.5 | [12 empty] | VV | 2 | 4 | True | 1 | ROZPOCET
57 | M | 59245226 | dlažba tvar obdélník betonová pro nevidomé 200x100x80mm barevná | m2 | 232.05 |  | 0 | CS ÚRS 2023 01 |  | základní |  | 0 | 0.175 | 40.6088 | 0 | 0 | 8 | M | 2 |  |  |  | ROZPOCET |  |  |  | 0 | 0 | 0 | 0 | 0 | 1 | 0 | 4 | 86
| VV |  | Parkoviště - parkovací stání dlážděná | [14 empty] | VV | 2 | 1 | True | 0 | ROZPOCET
| VV |  | 224,5 |  | 224.5 | [12 empty] | VV | 2 | 2 | True | 0 | ROZPOCET
| VV |  | varovné pruhy - | [14 empty] | VV | 2 | 1 | True | 0 | ROZPOCET
| VV |  | 2,4+0,6 |  | 3 | [12 empty] | VV | 2 | 2 | True | 0 | ROZPOCET
| VV |  | Součet |  | 227.5 | [12 empty] | VV | 2 | 4 | True | 1 | ROZPOCET
| VV |  | 227,5*1,02 'Přepočtené koeficientem množství |  | 232.05 | [12 empty] | VV | 2 | 2 | False | 1 | ROZPOCET
58 | K | 596811311 | Kladení velkoformátové betonové dlažby tl do 100 mm velikosti do 0,5 m2 pl do 300 m2 | m2 | 153 |  | 0 | CS ÚRS 2023 01 |  | základní |  | 0 | 0.0888 | 13.5864 | 0 | 0 | 4 | K | 2 |  |  |  | ROZPOCET |  |  |  | 0 | 0 | 0 | 0 | 0 | 1 | 0 | 4 | 88
| VV |  | Nástupní plocha u vstupu hřbitova | [14 empty] | VV | 2 | 1 | True | 0 | ROZPOCET
| VV |  | 153,0 |  | 153 | [12 empty] | VV | 2 | 2 | True | 0 | ROZPOCET
| VV |  | Součet |  | 153 | [12 empty] | VV | 2 | 4 | True | 1 | ROZPOCET
59 | M | R5001 | Žulová plošná dlažba 600/600/100mm,řezaná , formátovaná, povrch tryskaný-dodání | m2 | 156.06 |  | 0 | vlastní |  | základní |  | 0 | 0.27 | 42.1362 | 0 | 0 | 8 | M | 2 |  |  |  | ROZPOCET |  |  |  | 0 | 0 | 0 | 0 | 0 | 1 | 0 | 4 | 90
98 | M | 58381169 | deska dlažební tryskaná žula 600x600mm tl 50mm | m2 | 0 |  | 0 | CS ÚRS 2023 01 |  | základní |  | 0 | 0.135 | 0 | 0 | 0 | 8 | M | 2 |  |  |  | ROZPOCET |  |  |  | 0 | 0 | 0 | 0 | 0 | 1 | 0 | 4 | -168884861
| D | 9 | Ostatní konstrukce a práce, bourání |  |  |  | 0 |  |  |  |  | 0 |  | 219.8534 |  | 0 | 1 | D | 1 |  |  |  | ROZPOCET | [9 empty] | 0
60 | K | 914111111 | Montáž svislé dopravní značky do velikosti 1 m2 objímkami na sloupek nebo konzolu | kus | 5 |  | 0 | CS ÚRS 2023 01 |  | základní |  | 0 | 0.0007 | 0.0035 | 0 | 0 | 4 | K | 2 |  |  |  | ROZPOCET |  |  |  | 0 | 0 | 0 | 0 | 0 | 1 | 0 | 4 | 92
61 | M | 40445619 | zákazové, příkazové dopravní značky B1-B34, C1-15 500mm | kus | 1 |  | 0 | CS ÚRS 2023 01 |  | základní |  | 0 | 0.0013 | 0.0013 | 0 | 0 | 8 | M | 2 |  |  |  | ROZPOCET |  |  |  | 0 | 0 | 0 | 0 | 0 | 1 | 0 | 4 | 94
| VV |  | SDZ č. B1 | [14 empty] | VV | 2 | 1 | True | 0 | ROZPOCET
| VV |  | 1,0 |  | 1 | [12 empty] | VV | 2 | 2 | True | 0 | ROZPOCET
| VV |  | Součet |  | 1 | [12 empty] | VV | 2 | 4 | True | 1 | ROZPOCET
62 | M | 40445654 | informativní značky zónové IZ5 1000x750mm | kus | 1 |  | 0 | CS ÚRS 2023 01 |  | základní |  | 0 | 0.0077 | 0.0077 | 0 | 0 | 8 | M | 2 |  |  |  | ROZPOCET |  |  |  | 0 | 0 | 0 | 0 | 0 | 1 | 0 | 4 | 96
| VV |  | SDZ - IZ 5b - doplnění značky v ulici | [14 empty] | VV | 2 | 1 | True | 0 | ROZPOCET
| VV |  | 1,0 |  | 1 | [12 empty] | VV | 2 | 2 | True | 0 | ROZPOCET
| VV |  | Součet |  | 1 | [12 empty] | VV | 2 | 4 | True | 1 | ROZPOCET
63 | M | 40445625 | informativní značky provozní IP8, IP9, IP11-IP13 500x700mm | kus | 1 |  | 0 | CS ÚRS 2023 01 |  | základní |  | 0 | 0.0035 | 0.0035 | 0 | 0 | 8 | M | 2 |  |  |  | ROZPOCET |  |  |  | 0 | 0 | 0 | 0 | 0 | 1 | 0 | 4 | 98
| VV |  | SDZ č. IP 12 - stání ZTP | [14 empty] | VV | 2 | 1 | True | 0 | ROZPOCET
| VV |  | 1,0 |  | 1 | [12 empty] | VV | 2 | 2 | True | 0 | ROZPOCET
| VV |  | Součet |  | 1 | [12 empty] | VV | 2 | 4 | True | 1 | ROZPOCET
64 | M | 40445649 | dodatkové tabulky E3-E5, E8, E14-E16 500x150mm | kus | 1 |  | 0 | CS ÚRS 2023 01 |  | základní |  | 0 | 0.0009 | 0.0009 | 0 | 0 | 8 | M | 2 |  |  |  | ROZPOCET |  |  |  | 0 | 0 | 0 | 0 | 0 | 1 | 0 | 4 | 100
| VV |  | SDZ č.E13 - s vyznačením symbol č.225 (O1) + počet - 2x | [14 empty] | VV | 2 | 1 | True | 0 | ROZPOCET
| VV |  | značka u stání ZTP | [14 empty] | VV | 2 | 1 | True | 0 | ROZPOCET
| VV |  | 1,0 |  | 1 | [12 empty] | VV | 2 | 2 | True | 0 | ROZPOCET
| VV |  | Součet |  | 1 | [12 empty] | VV | 2 | 4 | True | 1 | ROZPOCET
65 | M | 40445650 | dodatkové tabulky E7, E12, E13 500x300mm | kus | 1 |  | 0 | CS ÚRS 2023 01 |  | základní |  | 0 | 0.0017 | 0.0017 | 0 | 0 | 8 | M | 2 |  |  |  | ROZPOCET |  |  |  | 0 | 0 | 0 | 0 | 0 | 1 | 0 | 4 | 102
| VV |  | SDZ č. E13 - s textem- Mimo vozidel s povolením UMČ Brno-Řečkovice | [14 empty] | VV | 2 | 1 | True | 0 | ROZPOCET
| VV |  | ke značce B1 - cesta podél zdi | [14 empty] | VV | 2 | 1 | True | 0 | ROZPOCET
| VV |  | 1,0 |  | 1 | [12 empty] | VV | 2 | 2 | True | 0 | ROZPOCET
| VV |  | Součet |  | 1 | [12 empty] | VV | 2 | 4 | True | 1 | ROZPOCET
66 | K | 914511112 | Montáž sloupku dopravních značek délky do 3,5 m s betonovým základem a patkou D 60 mm | kus | 1 |  | 0 | CS ÚRS 2023 01 |  | základní |  | 0 | 0.11241 | 0.11241 | 0 | 0 | 4 | K | 2 |  |  |  | ROZPOCET |  |  |  | 0 | 0 | 0 | 0 | 0 | 1 | 0 | 4 | 104
67 | M | 40445225 | sloupek pro dopravní značku Zn D 60mm v 3,5m | kus | 1 |  | 0 | CS ÚRS 2023 01 |  | základní |  | 0 | 0.0061 | 0.0061 | 0 | 0 | 8 | M | 2 |  |  |  | ROZPOCET |  |  |  | 0 | 0 | 0 | 0 | 0 | 1 | 0 | 4 | 106
68 | K | 914531112 | Montáž konzoly na zeď velikosti do 1 m2 pro uchycení dopravních značek | kus | 1 |  | 0 | CS ÚRS 2023 01 |  | základní |  | 0 | 0.00025 | 0.00025 | 0 | 0 | 4 | K | 2 |  |  |  | ROZPOCET |  |  |  | 0 | 0 | 0 | 0 | 0 | 1 | 0 | 4 | 108
| VV |  | Značka u stání ZPT - konzola na zed hřbitova | [14 empty] | VV | 2 | 1 | True | 0 | ROZPOCET
| VV |  | 1,0 |  | 1 | [12 empty] | VV | 2 | 2 | True | 0 | ROZPOCET
| VV |  | Součet |  | 1 | [12 empty] | VV | 2 | 4 | True | 1 | ROZPOCET
69 | M | 40445220 | držák dopravní značky na stěnu D 60mm | kus | 1 |  | 0 | CS ÚRS 2023 01 |  | základní |  | 0 | 0.005 | 0.005 | 0 | 0 | 8 | M | 2 |  |  |  | ROZPOCET |  |  |  | 0 | 0 | 0 | 0 | 0 | 1 | 0 | 4 | 110
70 | K | 915111111 | Vodorovné dopravní značení dělící čáry souvislé š 125 mm základní bílá barva | m | 80 |  | 0 | CS ÚRS 2023 01 |  | základní |  | 0 | 0.0001 | 0.008 | 0 | 0 | 4 | K | 2 |  |  |  | ROZPOCET |  |  |  | 0 | 0 | 0 | 0 | 0 | 1 | 0 | 4 | 112
| VV |  | vyznačení parkovacích stání | [14 empty] | VV | 2 | 1 | True | 0 | ROZPOCET
| VV |  | 16*5 |  | 80 | [12 empty] | VV | 2 | 2 | True | 0 | ROZPOCET
| VV |  | Součet |  | 80 | [12 empty] | VV | 2 | 4 | True | 1 | ROZPOCET
71 | K | 915111115 | Vodorovné dopravní značení dělící čáry souvislé š 125 mm základní žlutá barva | m | 8.5 |  | 0 | CS ÚRS 2023 01 |  | základní |  | 0 | 0.0001 | 0.00085 | 0 | 0 | 4 | K | 2 |  |  |  | ROZPOCET |  |  |  | 0 | 0 | 0 | 0 | 0 | 1 | 0 | 4 | 114
| VV |  | V1a - vyznačení v ul. Kárnikova- prostor před napojením chodníku s lávkou | [14 empty] | VV | 2 | 1 | True | 0 | ROZPOCET
| VV |  | 8,5 |  | 8.5 | [12 empty] | VV | 2 | 2 | True | 0 | ROZPOCET
| VV |  | Součet |  | 8.5 | [12 empty] | VV | 2 | 4 | True | 1 | ROZPOCET
72 | K | 915131111 | Vodorovné dopravní značení přechody pro chodce, šipky, symboly základní bílá barva | m2 | 3 |  | 0 | CS ÚRS 2023 01 |  | základní |  | 0 | 0.0012 | 0.0036 | 0 | 0 | 4 | K | 2 |  |  |  | ROZPOCET |  |  |  | 0 | 0 | 0 | 0 | 0 | 1 | 0 | 4 | 116
| VV |  | V10f - stání ZTP - symbol č.225 - O1 | [14 empty] | VV | 2 | 1 | True | 0 | ROZPOCET
| VV |  | 2*1,5 |  | 3 | [12 empty] | VV | 2 | 2 | True | 0 | ROZPOCET
| VV |  | Součet |  | 3 | [12 empty] | VV | 2 | 4 | True | 1 | ROZPOCET
73 | K | 916111123 | Osazení obruby z drobných kostek s boční opěrou do lože z betonu prostého | m | 83 |  | 0 | CS ÚRS 2023 01 |  | základní |  | 0 | 0.08978 | 7.4517 | 0 | 0 | 4 | K | 2 |  |  |  | ROZPOCET |  |  |  | 0 | 0 | 0 | 0 | 0 | 1 | 0 | 4 | 118
| VV |  | obruba středového pásu | [14 empty] | VV | 2 | 1 | True | 0 | ROZPOCET
| VV |  | 83,0 |  | 83 | [12 empty] | VV | 2 | 2 | True | 0 | ROZPOCET
| VV |  | Součet |  | 83 | [12 empty] | VV | 2 | 4 | True | 1 | ROZPOCET
74 | M | 58381007 | kostka štípaná dlažební žula drobná 8/10 | m2 | 8.549 |  | 0 | CS ÚRS 2023 01 |  | základní |  | 0 | 0.222 | 1.8979 | 0 | 0 | 8 | M | 2 |  |  |  | ROZPOCET |  |  |  | 0 | 0 | 0 | 0 | 0 | 1 | 0 | 4 | 120
| VV |  | 83*0,1*1,03 |  | 8.549 | [12 empty] | VV | 2 | 2 | True | 0 | ROZPOCET
| VV |  | Součet |  | 8.549 | [12 empty] | VV | 2 | 4 | True | 1 | ROZPOCET
75 | K | 916131213 | Osazení silničního obrubníku betonového stojatého s boční opěrou do lože z betonu prostého | m | 158.45 |  | 0 | CS ÚRS 2023 01 |  | základní |  | 0 | 0.1554 | 24.6231 | 0 | 0 | 4 | K | 2 |  |  |  | ROZPOCET |  |  |  | 0 | 0 | 0 | 0 | 0 | 1 | 0 | 4 | 122
| VV |  | obruba parkoviště | [14 empty] | VV | 2 | 1 | True | 0 | ROZPOCET
| VV |  | 27,75+18,25+28,25+6+6+11,3+10,5 |  | 108.05 | [12 empty] | VV | 2 | 2 | True | 0 | ROZPOCET
| VV |  | 11+27,5+6,9 |  | 45.4 | [12 empty] | VV | 2 | 2 | True | 0 | ROZPOCET
| VV |  | 3+1+1 |  | 5 | [12 empty] | VV | 2 | 2 | True | 0 | ROZPOCET
| VV |  | Součet |  | 158.45 | [12 empty] | VV | 2 | 4 | True | 1 | ROZPOCET
76 | M | 59217031 | obrubník betonový silniční 1000x150x250mm | m | 43.126 |  | 0 | CS ÚRS 2023 01 |  | základní |  | 0 | 0.08 | 3.4501 | 0 | 0 | 8 | M | 2 |  |  |  | ROZPOCET |  |  |  | 0 | 0 | 0 | 0 | 0 | 1 | 0 | 4 | 124
77 | M | 59217035 | obrubník betonový obloukový vnější 780x150x250mm | m | 3.12 |  | 0 | CS ÚRS 2023 01 |  | základní |  | 0 | 0.061 | 0.19032 | 0 | 0 | 8 | M | 2 |  |  |  | ROZPOCET |  |  |  | 0 | 0 | 0 | 0 | 0 | 1 | 0 | 4 | 126
| VV |  | obrubníky s poloměrem 1,0m - 4ks | [14 empty] | VV | 2 | 1 | True | 0 | ROZPOCET
| VV |  | 4*0,78 |  | 3.12 | [12 empty] | VV | 2 | 2 | True | 0 | ROZPOCET
| VV |  | Součet |  | 3.12 | [12 empty] | VV | 2 | 4 | True | 1 | ROZPOCET
78 | M | 59217017 | obrubník betonový chodníkový 1000x100x250mm | m | 110.211 |  | 0 | CS ÚRS 2023 01 |  | základní |  | 0 | 0.05612 | 6.185 | 0 | 0 | 8 | M | 2 |  |  |  | ROZPOCET |  |  |  | 0 | 0 | 0 | 0 | 0 | 1 | 0 | 4 | 128
79 | M | 59217029 | obrubník betonový silniční nájezdový 1000x150x150mm | m | 3 |  | 0 | CS ÚRS 2023 01 |  | základní |  | 0 | 0.0483 | 0.1449 | 0 | 0 | 8 | M | 2 |  |  |  | ROZPOCET |  |  |  | 0 | 0 | 0 | 0 | 0 | 1 | 0 | 4 | 130
80 | M | 59217030 | obrubník betonový silniční přechodový 1000x150x150-250mm | m | 2 |  | 0 | CS ÚRS 2023 01 |  | základní |  | 0 | 0.06567 | 0.13134 | 0 | 0 | 8 | M | 2 |  |  |  | ROZPOCET |  |  |  | 0 | 0 | 0 | 0 | 0 | 1 | 0 | 4 | 132
81 | K | 916241112 | Osazení obrubníku kamenného ležatého bez boční opěry do lože z betonu prostého | m | 8 |  | 0 | CS ÚRS 2023 01 |  | základní |  | 0 | 0.13945 | 1.1156 | 0 | 0 | 4 | K | 2 |  |  |  | ROZPOCET |  |  |  | 0 | 0 | 0 | 0 | 0 | 1 | 0 | 4 | 134
| VV |  | bezbarierová úprava obruby v ul. Kárnikova - napojení chodníků parku | [14 empty] | VV | 2 | 1 | True | 0 | ROZPOCET
| VV |  | použití stávají vybourané obruby | [14 empty] | VV | 2 | 1 | True | 0 | ROZPOCET
| VV |  | 4,5+3,5 |  | 8 | [12 empty] | VV | 2 | 2 | True | 0 | ROZPOCET
| VV |  | Součet |  | 8 | [12 empty] | VV | 2 | 4 | True | 1 | ROZPOCET
82 | K | 916241213 | Osazení obrubníku kamenného stojatého s boční opěrou do lože z betonu prostého | m | 882.6 |  | 0 | CS ÚRS 2023 01 |  | základní |  | 0 | 0.14067 | 124.1553 | 0 | 0 | 4 | K | 2 |  |  |  | ROZPOCET |  |  |  | 0 | 0 | 0 | 0 | 0 | 1 | 0 | 4 | 136
| VV |  | Shodná položka pro obrubu chodníků parku z kamenných krajníků | [14 empty] | VV | 2 | 1 | True | 0 | ROZPOCET
| VV |  | chodníky parku | [14 empty] | VV | 2 | 1 | True | 0 | ROZPOCET
| VV |  | 22+40+11+1,5*2+21,8+22,5+14 |  | 134.3 | [12 empty] | VV | 2 | 2 | True | 0 | ROZPOCET
| VV |  | 279,0+269,0 |  | 548 | [12 empty] | VV | 2 | 2 | True | 0 | ROZPOCET
| VV |  | 7,8+5,6*5+9,0*2+8,3+8,9 |  | 71 | [12 empty] | VV | 2 | 2 | True | 0 | ROZPOCET
| VV |  | ceata u zdi | [14 empty] | VV | 2 | 1 | True | 0 | ROZPOCET
| VV |  | 76,5+12,2+15 |  | 103.7 | [12 empty] | VV | 2 | 2 | True | 0 | ROZPOCET
| VV |  | nástupní plocha | [14 empty] | VV | 2 | 1 | True | 0 | ROZPOCET
| VV |  | 21+4,6 |  | 25.6 | [12 empty] | VV | 2 | 2 | True | 0 | ROZPOCET
| VV |  | Součet |  | 882.6 | [12 empty] | VV | 2 | 4 | True | 1 | ROZPOCET
83 | M | R9002 | Žulový krajník 100x200x200-500mm ,dodání, ztr.1% | m | 891.426 |  | 0 | vlastní |  | základní |  | 0 | 0.055 | 49.0284 | 0 | 0 | 8 | M | 2 |  |  |  | ROZPOCET |  |  |  | 0 | 0 | 0 | 0 | 0 | 1 | 0 | 4 | 138
84 | K | 919122112 | Těsnění spár zálivkou za tepla pro komůrky š 10 mm hl 25 mm s těsnicím profilem | m | 22 |  | 0 | CS ÚRS 2023 01 |  | základní |  | 0 | 0.00011 | 0.00242 | 0 | 0 | 4 | K | 2 |  |  |  | ROZPOCET |  |  |  | 0 | 0 | 0 | 0 | 0 | 1 | 0 | 4 | 140
| VV |  | shodná položka | [14 empty] | VV | 2 | 1 | True | 0 | ROZPOCET
| VV |  | zalití spáry bv místě napojení zařezaného stávajícího krytu | [14 empty] | VV | 2 | 1 | True | 0 | ROZPOCET
| VV |  | na nový kryt | [14 empty] | VV | 2 | 1 | True | 0 | ROZPOCET
| VV |  | 22,0 |  | 22 | [12 empty] | VV | 2 | 2 | True | 0 | ROZPOCET
| VV |  | Součet |  | 22 | [12 empty] | VV | 2 | 4 | True | 1 | ROZPOCET
85 | K | 919735113 | Řezání stávajícího živičného krytu hl přes 100 do 150 mm | m | 22 |  | 0 | CS ÚRS 2023 01 |  | základní |  | 0 | 0 | 0 | 0 | 0 | 4 | K | 2 |  |  |  | ROZPOCET |  |  |  | 0 | 0 | 0 | 0 | 0 | 1 | 0 | 4 | 142
| VV |  | Parkoviště- stávající vozovka v místech bourání asfalt.vrstev | [14 empty] | VV | 2 | 1 | True | 0 | ROZPOCET
| VV |  | 22,0 |  | 22 | [12 empty] | VV | 2 | 2 | True | 0 | ROZPOCET
| VV |  | Součet |  | 22 | [12 empty] | VV | 2 | 4 | True | 1 | ROZPOCET
86 | K | 979024443 | Očištění vybouraných obrubníků a krajníků silničních | m | 13 |  | 0 | CS ÚRS 2023 01 |  | základní |  | 0 | 0 | 0 | 0 | 0 | 4 | K | 2 |  |  |  | ROZPOCET |  |  |  | 0 | 0 | 0 | 0 | 0 | 1 | 0 | 4 | 144
| VV |  | Očistění vybouraných kamenných obrubníků pro zpětné použití | [14 empty] | VV | 2 | 1 | True | 0 | ROZPOCET
| VV |  | 13,0 |  | 13 | [12 empty] | VV | 2 | 2 | True | 0 | ROZPOCET
| VV |  | Součet |  | 13 | [12 empty] | VV | 2 | 4 | True | 1 | ROZPOCET
87 | K | R9001 | Rozbití betonových panelů na kusy do 0,50x0,50m | m2 | 36.5 |  | 0 | vlastní |  | základní |  | 0 | 0 | 0 | 0 | 0 | 4 | K | 2 |  |  |  | ROZPOCET |  |  |  | 0 | 0 | 0 | 0 | 0 | 1 | 0 | 4 | 146
88 | M | R9003 | Nástupní plocha - obruba u stromů z pásoviny - kompletní pol. | m | 22.8 |  | 0 | vlastní |  | základní |  | 0 | 0.058 | 1.3224 | 0 | 0 | 8 | M | 2 |  |  |  | ROZPOCET |  |  |  | 0 | 0 | 0 | 0 | 0 | 1 | 0 | 4 | 148
| VV |  | obruba u stromů- vnější čtvercový obvod + krhový pás u kmenů | [14 empty] | VV | 2 | 1 | True | 0 | ROZPOCET
| VV |  | ocelová pásovina 80 x 8mm | [14 empty] | VV | 2 | 1 | True | 0 | ROZPOCET
| VV |  | tvarování, svaření | [14 empty] | VV | 2 | 1 | True | 0 | ROZPOCET
| VV |  | bodové osazení do patek z betonu C 12/15 | [14 empty] | VV | 2 | 1 | True | 0 | ROZPOCET
| VV |  | (8+3,15)+(8,5+3,15) |  | 22.8 | [12 empty] | VV | 2 | 2 | True | 0 | ROZPOCET
| VV |  | Součet |  | 22.8 | [12 empty] | VV | 2 | 4 | True | 1 | ROZPOCET
| D | 997 | Přesun sutě |  |  |  | 0 |  |  |  |  | 0 |  | 0 |  | 0 | 1 | D | 1 |  |  |  | ROZPOCET | [9 empty] | 0
89 | K | 997221551 | Vodorovná doprava suti ze sypkých materiálů do 1 km | t | 7.31 |  | 0 | CS ÚRS 2023 01 |  | základní |  | 0 | 0 | 0 | 0 | 0 | 4 | K | 2 |  |  |  | ROZPOCET |  |  |  | 0 | 0 | 0 | 0 | 0 | 1 | 0 | 4 | 150
| VV |  | vybouraný štěrk | [14 empty] | VV | 2 | 1 | True | 0 | ROZPOCET
| VV |  | 43,0*0,170 |  | 7.31 | [12 empty] | VV | 2 | 2 | True | 0 | ROZPOCET
| VV |  | Součet |  | 7.31 | [12 empty] | VV | 2 | 4 | True | 1 | ROZPOCET
90 | K | 997221559 | Příplatek ZKD 1 km u vodorovné dopravy suti ze sypkých materiálů | t | 102.34 |  | 0 | CS ÚRS 2023 01 |  | základní |  | 0 | 0 | 0 | 0 | 0 | 4 | K | 2 |  |  |  | ROZPOCET |  |  |  | 0 | 0 | 0 | 0 | 0 | 1 | 0 | 4 | 152
| VV |  | odvoz do 15km | [14 empty] | VV | 2 | 1 | True | 0 | ROZPOCET
| VV |  | 7,31*14 |  | 102.34 | [12 empty] | VV | 2 | 2 | True | 0 | ROZPOCET
| VV |  | Součet |  | 102.34 | [12 empty] | VV | 2 | 4 | True | 1 | ROZPOCET
91 | K | 997221561 | Vodorovná doprava suti z kusových materiálů do 1 km | t | 193.994 |  | 0 | CS ÚRS 2023 01 |  | základní |  | 0 | 0 | 0 | 0 | 0 | 4 | K | 2 |  |  |  | ROZPOCET |  |  |  | 0 | 0 | 0 | 0 | 0 | 1 | 0 | 4 | 154
| VV |  | vybourané rozbité betony, asfaltové kry | [14 empty] | VV | 2 | 1 | True | 0 | ROZPOCET
| VV |  | 36,5*0,400+189*0,220+428*0,316 |  | 191.428 | [12 empty] | VV | 2 | 2 | True | 0 | ROZPOCET
| VV |  | rozbité krajníky a bet. lože z čištění obrub pro zpět.použití | [14 empty] | VV | 2 | 1 | True | 0 | ROZPOCET
| VV |  | DM 13m, - zpět.použití 8m | [14 empty] | VV | 2 | 1 | True | 0 | ROZPOCET
| VV |  | 13,0*0,230-8,0*0,053 |  | 2.566 | [12 empty] | VV | 2 | 2 | True | 0 | ROZPOCET
| VV |  | Součet |  | 193.994 | [12 empty] | VV | 2 | 4 | True | 1 | ROZPOCET
92 | K | 997221569 | Příplatek ZKD 1 km u vodorovné dopravy suti z kusových materiálů | t | 2715.916 |  | 0 | CS ÚRS 2023 01 |  | základní |  | 0 | 0 | 0 | 0 | 0 | 4 | K | 2 |  |  |  | ROZPOCET |  |  |  | 0 | 0 | 0 | 0 | 0 | 1 | 0 | 4 | 156
| VV |  | odvoz přes 1 km do 15km | [14 empty] | VV | 2 | 1 | True | 0 | ROZPOCET
| VV |  | 193,994*14 |  | 2715.916 | [12 empty] | VV | 2 | 2 | True | 0 | ROZPOCET
| VV |  | Součet |  | 2715.916 | [12 empty] | VV | 2 | 4 | True | 1 | ROZPOCET
93 | K | 997221861-1 | Poplatek za uložení stavebního odpadu na recyklační skládce (skládkovné) z prostého betonu pod kódem 17 01 01. | t | 2.566 |  | 0 | vlastní |  | základní |  | 0 | 0 | 0 | 0 | 0 | 4 | K | 2 |  |  |  | ROZPOCET |  |  |  | 0 | 0 | 0 | 0 | 0 | 1 | 0 | 4 | 903960322
| VV |  | rozbité krajníky a bet. lože z čištění obrub pro zpět.použití | [14 empty] | VV | 2 | 1 | True | 0 | ROZPOCET
| VV |  | DM 13m, - zpět.použití 8m | [14 empty] | VV | 2 | 1 | True | 0 | ROZPOCET
| VV |  | 13,0*0,230-8,0*0,053 |  | 2.566 | [12 empty] | VV | 2 | 2 | True | 0 | ROZPOCET
| VV |  | Součet |  | 2.566 | [12 empty] | VV | 2 | 4 | True | 1 | ROZPOCET
94 | K | 997221862-1 | Poplatek za uložení stavebního odpadu na recyklační skládce (skládkovné) z armovaného betonu pod kódem 17 01 01. | t | 14.6 |  | 0 | vlastní |  | základní |  | 0 | 0 | 0 | 0 | 0 | 4 | K | 2 |  |  |  | ROZPOCET |  |  |  | 0 | 0 | 0 | 0 | 0 | 1 | 0 | 4 | 1039871723
| VV |  | beton silničních panelů | [14 empty] | VV | 2 | 1 | True | 0 | ROZPOCET
| VV |  | 36,5*0,400 |  | 14.6 | [12 empty] | VV | 2 | 2 | True | 0 | ROZPOCET
| VV |  | Součet |  | 14.6 | [12 empty] | VV | 2 | 4 | True | 1 | ROZPOCET
95 | K | 997221873-1 | Poplatek za uložení stavebního odpadu na recyklační skládce (skládkovné) zeminy a kamení zatříděného do Katalogu odpadů pod kódem 17 05 04. | t | 7.31 |  | 0 | vlastní |  | základní |  | 0 | 0 | 0 | 0 | 0 | 4 | K | 2 |  |  |  | ROZPOCET |  |  |  | 0 | 0 | 0 | 0 | 0 | 1 | 0 | 4 | 160
| VV |  | štěrk | [14 empty] | VV | 2 | 1 | True | 0 | ROZPOCET
| VV |  | 43,0*0,170 |  | 7.31 | [12 empty] | VV | 2 | 2 | True | 0 | ROZPOCET
| VV |  | Součet |  | 7.31 | [12 empty] | VV | 2 | 4 | True | 1 | ROZPOCET
96 | K | 997221875-1 | Poplatek za uložení stavebního odpadu na recyklační skládce (skládkovné) asfaltového bez obsahu dehtu zatříděného do Katalogu odpadů pod kódem 17 03 02. | t | 176.828 |  | 0 | vlastní |  | základní |  | 0 | 0 | 0 | 0 | 0 | 4 | K | 2 |  |  |  | ROZPOCET |  |  |  | 0 | 0 | 0 | 0 | 0 | 1 | 0 | 4 | 162
| VV |  | vybourané asfalty | [14 empty] | VV | 2 | 1 | True | 0 | ROZPOCET
| VV |  | 428*0,316+189*0,220 |  | 176.828 | [12 empty] | VV | 2 | 2 | True | 0 | ROZPOCET
| VV |  | Součet |  | 176.828 | [12 empty] | VV | 2 | 4 | True | 1 | ROZPOCET
| D | 998 | Přesun hmot |  |  |  | 0 |  |  |  |  | 0 |  | 0 |  | 0 | 1 | D | 1 |  |  |  | ROZPOCET | [9 empty] | 0
97 | K | 998223011 | Přesun hmot pro pozemní komunikace s krytem dlážděným | t | 510.72 |  | 0 | CS ÚRS 2023 01 |  | základní |  | 0 | 0 | 0 | 0 | 0 | 4 | K | 2 |  |  |  | ROZPOCET |  |  |  | 0 | 0 | 0 | 0 | 0 | 1 | 0 | 4 | -1459011187

## SO 03 - MOBILIÁŘ
[18 empty] | {938c67ff-ec52-4770-8007-2eabf666d4ad} | [5 empty] | ksKOTVY03 | 12 | 2
[18 empty] | 2 | [5 empty] | m2DOPAD03 | 66 | 2
| KRYCÍ LIST SOUPISU PRACÍ | [7 empty] | v --- níže se nacházejí doplnkové a pomocné údaje k sestavám --- v | [8 empty] | False | [5 empty] | M2rZAREZ03 | 20,192 | 2
[24 empty] | ODVOZvyk03 | 43,179 | 2
| Stavba: | [22 empty] | rJAMKYzem03 | 6,088 | 2
|  | VEŘEJNÉ PROSTRANSTVÍ POD ŘEČKOVICKÝM HŘBITOVEM | [21 empty] | rPresunBET03 | 21,469 | 2
| Objekt: | [22 empty] | sODKOPzem03 | 5,56 | 2
|  | SO 03 - MOBILIÁŘ | [21 empty] | sPresunKAMENI03 | 40,383 | 2
[24 empty] | SUTbetSYPK03 | 1,81 | 2
| KSO: |  | 823 27 |  |  | CC-CZ: | 24124 | [16 empty] | SUTdrevoKUS03 | 0,183 | 2
| Místo: |  | Brno - Řečkovice |  |  | Datum: | 18. 8. 2023 | [16 empty] | SUTocel03 | 0,033 | 2
| CZ-CPV: |  | 45112700-2 |  |  | CZ-CPA: | 42.99.2 | [16 empty] | SUTsmes03 | 0,215 | 2
| Zadavatel: |  |  |  |  | IČ: | 44992785
|  | Statutární město Brno, měst.č.Řečkovice-Mokrá hora |  |  |  | DIČ: | CZ44992785
| Uchazeč: |  |  |  |  | IČ: | Vyplň údaj
|  | Vyplň údaj |  |  |  | DIČ: | Vyplň údaj
| Projektant: |  |  |  |  | IČ: | 12189391
|  | Ateliér zahradní a krajin.architektury Z.Sendler |  |  |  | DIČ: | CZ5612042469
| Zpracovatel: |  |  |  |  | IČ:
DIČ:
Poznámka:
| Cena bez DPH | [5 empty] | 0
|  |  | Základ daně |  |  | Sazba daně | Výše daně
| DPH | základní | 0 |  |  | 21% | 0
|  | snížená | 0 |  |  | 15% | 0
|  | zákl. přenesená | 0 |  |  | 21% | 0
|  | sníž. přenesená | 0 |  |  | 15% | 0
|  | nulová | 0 |  |  | 0% | 0
| Cena s DPH |  |  | v | CZK |  | 0
| Projektant |  |  | Zpracovatel
| Datum a podpis: |  | Razítko | Datum a podpis: |  |  | Razítko
| Objednavatel |  |  | Uchazeč
| Datum a podpis: |  | Razítko | Datum a podpis: |  |  | Razítko
REKAPITULACE ČLENĚNÍ SOUPISU PRACÍ
Stavba:
VEŘEJNÉ PROSTRANSTVÍ POD ŘEČKOVICKÝM HŘBITOVEM
Objekt:
SO 03 - MOBILIÁŘ
Místo: |  |  | Brno - Řečkovice |  |  | Datum: | 18. 8. 2023
Zadavatel: |  |  | Statutární město Brno, měst.č.Řečkovice-Mokrá hora |  |  | Projektant: | Ateliér zahradní a krajin.architektury Z.Sendler
Uchazeč: |  |  | Vyplň údaj |  |  | Zpracovatel:
Kód dílu - Popis | [6 empty] | Cena celkem [CZK]
Náklady ze soupisu prací | [6 empty] | 0 | [11 empty] | -1
| HSV - Práce a dodávky HSV | [5 empty] | 0
| 1 - Zemní práce | [5 empty] | 0
| 2 - Zakládání | [5 empty] | 0
| 4 - Vodorovné konstrukce | [5 empty] | 0
| 5 - Komunikace pozemní | [5 empty] | 0
| 6 - Úpravy povrchů, podlahy a osazování výplní | [5 empty] | 0
| 9 - Ostatní konstrukce a práce, bourání | [5 empty] | 0
| 997 - Přesun sutě | [5 empty] | 0
| 998 - Přesun hmot | [5 empty] | 0
| PSV - Práce a dodávky PSV | [5 empty] | 0
| 762 - Konstrukce tesařské | [5 empty] | 0
| 767 - Konstrukce zámečnické | [5 empty] | 0
SOUPIS PRACÍ
Stavba:
VEŘEJNÉ PROSTRANSTVÍ POD ŘEČKOVICKÝM HŘBITOVEM
Objekt:
SO 03 - MOBILIÁŘ
Místo: |  |  | Brno - Řečkovice |  |  | Datum: | 18. 8. 2023
Zadavatel: |  |  | Statutární město Brno, měst.č.Řečkovice-Mokrá hora |  |  | Projektant: | Ateliér zahradní a krajin.architektury Z.Sendler
Uchazeč: |  |  | Vyplň údaj |  |  | Zpracovatel:
PČ | Typ | Kód | Popis | MJ | Množství | J.cena [CZK] | Cena celkem [CZK] | Cenová soustava |  | DPH | J. Nh [h] | Nh celkem [h] | J. hmotnost [t] | Hmotnost celkem [t] | J. suť [t] | Suť Celkem [t]
Náklady soupisu celkem | [6 empty] | 0 |  |  |  |  | 0 |  | 65.7709 |  | 2.556 |  | D | -1 | [13 empty] | 0
| D | HSV | Práce a dodávky HSV |  |  |  | 0 |  |  |  |  | 0 |  | 65.4921 |  | 2.448 | 1 | D | 0 |  |  |  | ROZPOCET | [9 empty] | 0
| D | 1 | Zemní práce |  |  |  | 0 |  |  |  |  | 0 |  | 0 |  | 0.915 | 1 | D | 1 |  |  |  | ROZPOCET | [9 empty] | 0
1 | K | 113201112-01 | Vytrhání obrub silničních ležatých - kamenných vč. betonového lože | m | 3 |  | 0 | vlastní |  | základní |  | 0 | 0 | 0 | 0.305 | 0.915 | 4 | K | 2 |  |  |  | ROZPOCET |  |  |  | 0 | 0 | 0 | 0 | 0 | 1 | 0 | 4 | -873552356
| VV |  | " Odkaz VV na příslušnou část dokumentace " | [14 empty] | VV | 2 | 1 | True | 0 | ROZPOCET
| VV |  | " Výkaz výměr dle BILANČNÍ TABULKY, viz. Příloha PD, (dále už jen BT/...) " | [14 empty] | VV | 2 | 1 | True | 0 | ROZPOCET
| VV |  | " BT/ SO 03 - Mobiliář " | [14 empty] | VV | 2 | 1 | True | 0 | ROZPOCET
| VV |  | " případné doplnění dle Technické zprávy- SO 05 (dále jen TZ ) " | [14 empty] | VV | 2 | 1 | True | 0 | ROZPOCET
| VV |  | " výkresy: SO 03 (samostat. příloha - str. 1...14)" | [14 empty] | VV | 2 | 1 | True | 0 | ROZPOCET
| VV |  | " Poznámka odkazu VV na příslušn.část dokument.platí pro všechny položky SO 03 " | [14 empty] | VV | 2 | 1 | True | 0 | ROZPOCET
| VV |  | Mezisoučet POZNÁMKA odkazu VV na PD |  | 0 | [12 empty] | VV | 2 | 3 | True | 0 | ROZPOCET
| VV |  | " mostek SO 03.7-BT 12/ DM pro znovuosaz. kamen.obruby (foto+řez) " 2,0+2*0,5 |  | 3 | [12 empty] | VV | 2 | 2 | True | 0 | ROZPOCET
| VV |  | Součet |  | 3 | [12 empty] | VV | 2 | 4 | True | 1 | ROZPOCET
2 | K | 122251101 | Odkopávky a prokopávky nezapažené v hornině třídy těžitelnosti I skupiny 3 objem do 20 m3 strojně | m3 | 5.56 |  | 0 | CS ÚRS 2023 01 |  | základní |  | 0 | 0 | 0 | 0 | 0 | 4 | K | 2 |  |  |  | ROZPOCET |  |  |  | 0 | 0 | 0 | 0 | 0 | 1 | 0 | 4 | 1614181730
| VV |  | " jednotlivé odkopy malých/lokálních ploch pod mobiliář. sestavy/ výkr. C04 Arch.situace" | [14 empty] | VV | 2 | 1 | True | 0 | ROZPOCET
| VV |  | " SO 03.2 - lavice dubový hranol " | [14 empty] | VV | 2 | 1 | True | 0 | ROZPOCET
| VV |  | " BT 5/ odkop pro hutněný podsyp, tl 0,1 m (pod hranoly 7 ks) celk.36,4m2, tl. 0,10m=3,64m3 " | [14 empty] | VV | 2 | 1 | True | 0 | ROZPOCET
| VV |  | (0,10*(3,0+2*0,5)*(0,30+2*0,5))*7 |  | 3.64 | [12 empty] | VV | 2 | 2 | True | 0 | ROZPOCET
| VV |  | Mezisoučet SO 03.2 |  | 3.64 | [12 empty] | VV | 2 | 3 | True | 0 | ROZPOCET
| VV |  | " SO 03.7 - dřev.mostek" | [14 empty] | VV | 2 | 1 | True | 0 | ROZPOCET
| VV |  | " BT 23/ odkop pro mostek, řez+ schema str.14 (odkop svahu od PT, měřeno v dwg *š.2,0m)" | [14 empty] | VV | 2 | 1 | True | 0 | ROZPOCET
| VV |  | (0,34+0,46)*(2,0+2*0,20) |  | 1.92 | [12 empty] | VV | 2 | 2 | True | 0 | ROZPOCET
| VV |  | Mezisoučet SO 03.7 |  | 1.92 | [12 empty] | VV | 2 | 3 | True | 0 | ROZPOCET
| VV | sODKOPzem03 | Součet |  | 5.56 | [12 empty] | VV | 2 | 4 | True | 1 | ROZPOCET
3 | K | 131212531 | Hloubení jamek objem do 0,5 m3 v soudržných horninách třídy těžitelnosti I skupiny 3 ručně | m3 | 6.088 |  | 0 | CS ÚRS 2023 01 |  | základní |  | 0 | 0 | 0 | 0 | 0 | 4 | K | 2 |  |  |  | ROZPOCET |  |  |  | 0 | 0 | 0 | 0 | 0 | 1 | 0 | 4 | 1797186974
| VV |  | " výkopy pro bet.patky+podsypy mobiláře " | [14 empty] | VV | 2 | 1 | True | 0 | ROZPOCET
| VV |  | " SO 03.1 - lavice s opěradlem " | [14 empty] | VV | 2 | 1 | True | 0 | ROZPOCET
| VV |  | " BT 1 / lavice do bet.patek, schema str.2-3, lavice 20ks " | [14 empty] | VV | 2 | 1 | True | 0 | ROZPOCET
| VV |  | ((0,30*(0,30+0,10)*0,8)*2)*20 |  | 3.84 | [12 empty] | VV | 2 | 2 | True | 0 | ROZPOCET
| VV |  | Mezisoučet SO 03.1 lavičky |  | 3.84 | [12 empty] | VV | 2 | 3 | True | 0 | ROZPOCET
| VV |  | " SO 03.2 - lavice dubový hranol " | [14 empty] | VV | 2 | 1 | True | 0 | ROZPOCET
| VV |  | " BT 4 / hranoly: bet.patky , schema str. 4, hranoly 7ks " | [14 empty] | VV | 2 | 1 | True | 0 | ROZPOCET
| VV |  | ((0,30*(0,10+0,50+0,10)*0,3)*2)*7 |  | 0.882 | [12 empty] | VV | 2 | 2 | True | 0 | ROZPOCET
| VV |  | Mezisoučet SO 03.2 hranoly |  | 0.882 | [12 empty] | VV | 2 | 3 | True | 0 | ROZPOCET
| VV |  | " SO 03.3 - koše " | [14 empty] | VV | 2 | 1 | True | 0 | ROZPOCET
| VV |  | " BT 6 / koš parkový 6ks: bet.patky schema str.6 " | [14 empty] | VV | 2 | 1 | True | 0 | ROZPOCET
| VV |  | (0,40*0,40*(0,10+0,40+0,10))*6 |  | 0.576 | [12 empty] | VV | 2 | 2 | True | 0 | ROZPOCET
| VV |  | Mezisoučet SO 03.3 koše |  | 0.576 | [12 empty] | VV | 2 | 3 | True | 0 | ROZPOCET
| VV |  | " SO 03.4 - samostatný nosič sáčků na psí exkrementy " | [14 empty] | VV | 2 | 1 | True | 0 | ROZPOCET
| VV |  | " BT 7 / ocel.sloupek 3ks, bet.patky, schema str.7 " | [14 empty] | VV | 2 | 1 | True | 0 | ROZPOCET
| VV |  | (0,40*0,40*(0,40+0,10*2))*3 |  | 0.288 | [12 empty] | VV | 2 | 2 | True | 0 | ROZPOCET
| VV |  | Mezisoučet SO 03.4 nosiče sáčků |  | 0.288 | [12 empty] | VV | 2 | 3 | True | 0 | ROZPOCET
| VV |  | " SO 03.5 - stojany na kola" | [14 empty] | VV | 2 | 1 | True | 0 | ROZPOCET
| VV |  | " BT 8 / stojany 3ks, bet.patky, schema str. 8-9 " | [14 empty] | VV | 2 | 1 | True | 0 | ROZPOCET
| VV |  | (0,35*0,870*(0,10+0,35+0,10))*3 |  | 0.502 | [12 empty] | VV | 2 | 2 | True | 0 | ROZPOCET
| VV |  | Mezisoučet SO 03.5 stojany kola |  | 0.502 | [12 empty] | VV | 2 | 3 | True | 0 | ROZPOCET
| VV | rJAMKYzem03 | Součet |  | 6.088 | [12 empty] | VV | 2 | 4 | True | 1 | ROZPOCET
4 | K | 162751117 | Vodorovné přemístění přes 9 000 do 10000 m výkopku/sypaniny z horniny třídy těžitelnosti I skupiny 1 až 3 | m3 | 43.179 |  | 0 | CS ÚRS 2023 01 |  | základní |  | 0 | 0 | 0 | 0 | 0 | 4 | K | 2 |  |  |  | ROZPOCET |  |  |  | 0 | 0 | 0 | 0 | 0 | 1 | 0 | 4 | 48076781
| VV |  | " odkopy malých ploch pro mobilář" | [14 empty] | VV | 2 | 1 | True | 0 | ROZPOCET
| VV |  | sODKOPzem03 |  | 5.56 | [12 empty] | VV | 2 | 2 | True | 0 | ROZPOCET
| VV |  | " výkopy pro bet.patky mobiláře: SO 03.1....SO 03.5, SO03.7 " | [14 empty] | VV | 2 | 1 | True | 0 | ROZPOCET
| VV |  | rJAMKYzem03 |  | 6.088 | [12 empty] | VV | 2 | 2 | True | 0 | ROZPOCET
| VV |  | Mezisoučet výkopy SO 03.1-03.5, 03.7 |  | 11.648 | [12 empty] | VV | 2 | 3 | True | 0 | ROZPOCET
| VV |  | " + zemina z výkopů zákl. ostatního mobiliáře /na odvoz " | [14 empty] | VV | 2 | 1 | True | 0 | ROZPOCET
| VV |  | " SO 03.6 - Rámové houpačky " | [14 empty] | VV | 2 | 1 | True | 0 | ROZPOCET
| VV |  | " odvoz z výkopů započten. v položce dopadové zony (BT 11/ 66m2. odd. 9HSV)" | [14 empty] | VV | 2 | 1 | True | 0 | ROZPOCET
| VV |  | m2DOPAD03*0,30 |  | 19.8 | [12 empty] | VV | 2 | 2 | True | 0 | ROZPOCET
| VV |  | " odvoz z výkopů započten. v položce Mtž. rámové houpačky (BT 9/ 2 kusy odd. 9HSV)" | [14 empty] | VV | 2 | 1 | True | 0 | ROZPOCET
| VV |  | " vel.patek dle výkr.na str. 10, *2 houpačky" ((1,38*1,38*(1,84-0,30))*2)*2 |  | 11.731 | [12 empty] | VV | 2 | 2 | True | 0 | ROZPOCET
| VV |  | Mezisoučet výkopy SO 03.6 |  | 31.531 | [12 empty] | VV | 2 | 3 | True | 0 | ROZPOCET
| VV | ODVOZvyk03 | Součet |  | 43.179 | [12 empty] | VV | 2 | 4 | True | 1 | ROZPOCET
5 | K | 162751119 | Příplatek k vodorovnému přemístění výkopku/sypaniny z horniny třídy těžitelnosti I skupiny 1 až 3 ZKD 1000 m přes 10000 m | m3 | 215.895 |  | 0 | CS ÚRS 2023 01 |  | základní |  | 0 | 0 | 0 | 0 | 0 | 4 | K | 2 |  |  |  | ROZPOCET |  |  |  | 0 | 0 | 0 | 0 | 0 | 1 | 0 | 4 | 1078270447
| VV |  | ODVOZvyk03*(15-10) |  | 215.895 | [12 empty] | VV | 2 | 2 | True | 1 | ROZPOCET
6 | K | 167151101 | Nakládání výkopku z hornin třídy těžitelnosti I skupiny 1 až 3 do 100 m3 | m3 | 17.819 |  | 0 | CS ÚRS 2023 01 |  | základní |  | 0 | 0 | 0 | 0 | 0 | 4 | K | 2 |  |  |  | ROZPOCET |  |  |  | 0 | 0 | 0 | 0 | 0 | 1 | 0 | 4 | -935772705
| VV |  | rJAMKYzem03 |  | 6.088 | [12 empty] | VV | 2 | 2 | True | 0 | ROZPOCET
| VV |  | " odvoz z výkopů započten. v položce Mtž. rámové houpačky (BT 9/ 2 kusy odd. 9HSV)" | [14 empty] | VV | 2 | 1 | True | 0 | ROZPOCET
| VV |  | " vel.patek dle výkr.na str. 10, *2 houpačky" ((1,38*1,38*(1,84-0,30))*2)*2 |  | 11.731 | [12 empty] | VV | 2 | 2 | True | 0 | ROZPOCET
| VV |  | Součet |  | 17.819 | [12 empty] | VV | 2 | 4 | True | 1 | ROZPOCET
7 | K | 171201231-1 | Poplatek za uložení zeminy a kamení na recyklační skládce (skládkovné) kód odpadu 17 05 04. | t | 75.563 |  | 0 | vlastní |  | základní |  | 0 | 0 | 0 | 0 | 0 | 4 | K | 2 |  |  |  | ROZPOCET |  |  |  | 0 | 0 | 0 | 0 | 0 | 1 | 0 | 4 | 1611383748
| VV |  | ODVOZvyk03*(1,7+1,8)/2 |  | 75.563 | [12 empty] | VV | 2 | 2 | True | 1 | ROZPOCET
8 | K | 171251201 | Uložení sypaniny na skládky nebo meziskládky | m3 | 43.179 |  | 0 | CS ÚRS 2023 01 |  | základní |  | 0 | 0 | 0 | 0 | 0 | 4 | K | 2 |  |  |  | ROZPOCET |  |  |  | 0 | 0 | 0 | 0 | 0 | 1 | 0 | 4 | -1813328103
| VV |  | ODVOZvyk03 |  | 43.179 | [12 empty] | VV | 2 | 2 | True | 1 | ROZPOCET
9 | K | 181912112 | Úprava pláně v hornině třídy těžitelnosti I skupiny 3 se zhutněním ručně | m2 | 20.192 |  | 0 | CS ÚRS 2023 01 |  | základní |  | 0 | 0 | 0 | 0 | 0 | 4 | K | 2 |  |  |  | ROZPOCET |  |  |  | 0 | 0 | 0 | 0 | 0 | 1 | 0 | 4 | 1465323884
| VV |  | " SO 03.6 - Rámové houpačky " | [14 empty] | VV | 2 | 1 | True | 0 | ROZPOCET
| VV |  | " hutněný zářez 45MPa= ruční úprava lemu kolem plochy dopad.zony /str.10-11" | [14 empty] | VV | 2 | 1 | True | 0 | ROZPOCET
| VV |  | " (vytvarovat do šikminy/svahu + uhutnit/viz.ruční hutnění pláně vibrač.pěchem)" | [14 empty] | VV | 2 | 1 | True | 0 | ROZPOCET
| VV |  | Mezisoučet |  | 0 | [12 empty] | VV | 2 | 3 | True | 0 | ROZPOCET
| VV |  | " hutněný zářez : BOČNÍ LEM" | [14 empty] | VV | 2 | 1 | True | 0 | ROZPOCET
| VV |  | M2rZAREZ03 |  | 20.192 | [12 empty] | VV | 2 | 2 | True | 0 | ROZPOCET
| VV |  | Součet |  | 20.192 | [12 empty] | VV | 2 | 4 | True | 1 | ROZPOCET
10 | K | 181951112 | Úprava pláně v hornině třídy těžitelnosti I skupiny 1 až 3 se zhutněním strojně | m2 | 54.912 |  | 0 | CS ÚRS 2023 01 |  | základní |  | 0 | 0 | 0 | 0 | 0 | 4 | K | 2 |  |  |  | ROZPOCET |  |  |  | 0 | 0 | 0 | 0 | 0 | 1 | 0 | 4 | 1940548367
| VV |  | " SO 03.6 - Rámové houpačky: dopad.zona " | [14 empty] | VV | 2 | 1 | True | 0 | ROZPOCET
| VV |  | " úprava pláně po výkopech pro zpev.plochy, vyspádování pro odvodnění a hutnění na 30 MPa " | [14 empty] | VV | 2 | 1 | True | 0 | ROZPOCET
| VV |  | " výměra pláně dle schema str. 10-11, +výrk.C4 / plochy *2 houpačky" (8,8*3,12)*2 |  | 54.912 | [12 empty] | VV | 2 | 2 | True | 0 | ROZPOCET
| VV | m2PLANdopad03 | Mezisoučet |  | 54.912 | [12 empty] | VV | 2 | 3 | True | 1 | ROZPOCET
11 | K | 182112121 | Svahování v zářezech v hornině třídy těžitelnosti I skupiny 3 ručně | m2 | 20.192 |  | 0 | CS ÚRS 2023 01 |  | základní |  | 0 | 0 | 0 | 0 | 0 | 4 | K | 2 |  |  |  | ROZPOCET |  |  |  | 0 | 0 | 0 | 0 | 0 | 1 | 0 | 4 | 784580918
| VV |  | " SO 03.6 - Rámové houpačky " | [14 empty] | VV | 2 | 1 | True | 0 | ROZPOCET
| VV |  | " hutněný zářez = ruční úprava lemu kolem plochy dopad. zony " | [14 empty] | VV | 2 | 1 | True | 0 | ROZPOCET
| VV |  | " (vytvarovat do šikminy/svahu + uhutnit/viz.ruční hutnění pláně vibrač.pěchem)" | [14 empty] | VV | 2 | 1 | True | 0 | ROZPOCET
| VV |  | Mezisoučet |  | 0 | [12 empty] | VV | 2 | 3 | True | 0 | ROZPOCET
| VV |  | " hutněný zářez, hutnění pláně /str. 10-11/ obvod plochy*š.lemu *2 houpačky" | [14 empty] | VV | 2 | 1 | True | 0 | ROZPOCET
| VV |  | (2*(8,8+3,12+2*0,35)*0,40)*2 |  | 20.192 | [12 empty] | VV | 2 | 2 | True | 0 | ROZPOCET
| VV |  | Mezisoučet m2 boční lem zářezu |  | 20.192 | [12 empty] | VV | 2 | 3 | True | 0 | ROZPOCET
| VV | M2rZAREZ03 | Součet |  | 20.192 | [12 empty] | VV | 2 | 4 | True | 1 | ROZPOCET
| D | 2 | Zakládání |  |  |  | 0 |  |  |  |  | 0 |  | 21.4691 |  | 0 | 1 | D | 1 |  |  |  | ROZPOCET | [9 empty] | 0
12 | K | 271542211 | Podsyp pod základové konstrukce se zhutněním z netříděné štěrkodrtě | m3 | 1.321 |  | 0 | CS ÚRS 2023 01 |  | základní |  | 0 | 2.16 | 2.8534 | 0 | 0 | 4 | K | 2 |  |  |  | ROZPOCET |  |  |  | 0 | 0 | 0 | 0 | 0 | 1 | 0 | 4 | 692673224
| VV |  | " ŠD podsyp 0,10m pod bet.patky mobiláře " | [14 empty] | VV | 2 | 1 | True | 0 | ROZPOCET
| VV |  | " SO 03.1 - lavice s opěradlem " | [14 empty] | VV | 2 | 1 | True | 0 | ROZPOCET
| VV |  | " BT 1 / lavice do bet.patek, schema str.2-3, lavice 20ks " | [14 empty] | VV | 2 | 1 | True | 0 | ROZPOCET
| VV |  | ((0,30*0,10*0,8)*2)*20 |  | 0.96 | [12 empty] | VV | 2 | 2 | True | 0 | ROZPOCET
| VV |  | Mezisoučet SO 03.1 lavičky |  | 0.96 | [12 empty] | VV | 2 | 3 | True | 0 | ROZPOCET
| VV |  | " SO 03.2 - lavice dubový hranol " | [14 empty] | VV | 2 | 1 | True | 0 | ROZPOCET
| VV |  | " BT 4 / hranoly: podsyp pod patky, schema str. 4, hranoly 7ks " | [14 empty] | VV | 2 | 1 | True | 0 | ROZPOCET
| VV |  | ((0,30*0,10*0,3)*2)*7 |  | 0.126 | [12 empty] | VV | 2 | 2 | True | 0 | ROZPOCET
| VV |  | Mezisoučet SO 03.2 hranoly |  | 0.126 | [12 empty] | VV | 2 | 3 | True | 0 | ROZPOCET
| VV |  | " SO 03.3 - koše " | [14 empty] | VV | 2 | 1 | True | 0 | ROZPOCET
| VV |  | " BT 6 / koš parkový 6ks: podsyp patky, schema str.6 " | [14 empty] | VV | 2 | 1 | True | 0 | ROZPOCET
| VV |  | (0,40*0,40*0,10)*6 |  | 0.096 | [12 empty] | VV | 2 | 2 | True | 0 | ROZPOCET
| VV |  | Mezisoučet SO 03.3 koše |  | 0.096 | [12 empty] | VV | 2 | 3 | True | 0 | ROZPOCET
| VV |  | " SO 03.4 - samostatný nosič sáčků na psí exkrementy " | [14 empty] | VV | 2 | 1 | True | 0 | ROZPOCET
| VV |  | " BT 7 / ocel.sloupek 3ks, podsyp patky, schema str.7 " | [14 empty] | VV | 2 | 1 | True | 0 | ROZPOCET
| VV |  | (0,40*0,40*0,10)*3 |  | 0.048 | [12 empty] | VV | 2 | 2 | True | 0 | ROZPOCET
| VV |  | Mezisoučet SO 03.4 nosiče sáčků |  | 0.048 | [12 empty] | VV | 2 | 3 | True | 0 | ROZPOCET
| VV |  | " SO 03.5 - stojany na kola" | [14 empty] | VV | 2 | 1 | True | 0 | ROZPOCET
| VV |  | " BT 8 / stojany 3ks, podsyp patky, schema str. 8-9 " | [14 empty] | VV | 2 | 1 | True | 0 | ROZPOCET
| VV |  | (0,35*0,87*0,10)*3 |  | 0.091 | [12 empty] | VV | 2 | 2 | True | 0 | ROZPOCET
| VV |  | Mezisoučet SO 03.5 stojany kola |  | 0.091 | [12 empty] | VV | 2 | 3 | True | 0 | ROZPOCET
| VV |  | Součet |  | 1.321 | [12 empty] | VV | 2 | 4 | True | 1 | ROZPOCET
13 | K | 27156221-16 | Podsyp pod základové konstrukce se zhutněním z drobného kameniva - drť frakce 0 až 16 mm | m3 | 3.64 |  | 0 | vlastní |  | základní |  | 0 | 1.98 | 7.2072 | 0 | 0 | 4 | K | 2 |  |  |  | ROZPOCET |  |  |  | 0 | 0 | 0 | 0 | 0 | 1 | 0 | 4 | -660046742
| VV |  | " SO 03.2 - lavice dubový hranol " | [14 empty] | VV | 2 | 1 | True | 0 | ROZPOCET
| VV |  | " BT 5/ hutněný podsyp z drtě 0/16, tl 0,10 m (pod hranoly 7 ks) celk. 36,4m2, tl. 0,10m=3,64m3 " | [14 empty] | VV | 2 | 1 | True | 0 | ROZPOCET
| VV |  | 0,10*(3,0+2*0,5)*(0,30+2*0,5)*7 |  | 3.64 | [12 empty] | VV | 2 | 2 | True | 0 | ROZPOCET
| VV |  | Součet |  | 3.64 | [12 empty] | VV | 2 | 4 | True | 1 | ROZPOCET
14 | K | 275313711 | Základové patky z betonu tř. C 20/25 | m3 | 4.56 |  | 0 | CS ÚRS 2023 01 |  | základní |  | 0 | 2.5019 | 11.4085 | 0 | 0 | 4 | K | 2 |  |  |  | ROZPOCET |  |  |  | 0 | 0 | 0 | 0 | 0 | 1 | 0 | 4 | -1029946395
| VV |  | " bet.patky mobiláře " | [14 empty] | VV | 2 | 1 | True | 0 | ROZPOCET
| VV |  | " SO 03.1 - lavice s opěradlem " | [14 empty] | VV | 2 | 1 | True | 0 | ROZPOCET
| VV |  | " BT 1 / lavice do bet.patek, 2 ks patek na lavici, schema str.2-3, lavice 20ks " | [14 empty] | VV | 2 | 1 | True | 0 | ROZPOCET
| VV |  | 1,035*((0,30*0,30*0,8)*2)*20 |  | 2.981 | [12 empty] | VV | 2 | 2 | True | 0 | ROZPOCET
| VV |  | Mezisoučet SO 03.1 lavičky |  | 2.981 | [12 empty] | VV | 2 | 3 | True | 0 | ROZPOCET
| VV |  | " SO 03.2 - lavice dubový hranol " | [14 empty] | VV | 2 | 1 | True | 0 | ROZPOCET
| VV |  | " BT 4 / hranoly: bet.patky,2 ks patek na hranol, schema str. 4, hranoly 7ks " | [14 empty] | VV | 2 | 1 | True | 0 | ROZPOCET
| VV |  | 1,035*((0,30*0,50*0,3)*2)*7 |  | 0.652 | [12 empty] | VV | 2 | 2 | True | 0 | ROZPOCET
| VV |  | Mezisoučet SO 03.2 hranoly |  | 0.652 | [12 empty] | VV | 2 | 3 | True | 0 | ROZPOCET
| VV |  | " SO 03.3 - koše " | [14 empty] | VV | 2 | 1 | True | 0 | ROZPOCET
| VV |  | " BT 6 / koš parkový 6ks: bet.patky schema str.6 " | [14 empty] | VV | 2 | 1 | True | 0 | ROZPOCET
| VV |  | 1,035*(0,40*0,40*0,40)*6 |  | 0.397 | [12 empty] | VV | 2 | 2 | True | 0 | ROZPOCET
| VV |  | Mezisoučet SO 03.3 koše |  | 0.397 | [12 empty] | VV | 2 | 3 | True | 0 | ROZPOCET
| VV |  | " SO 03.4 - samostatný nosič sáčků na psí exkrementy " | [14 empty] | VV | 2 | 1 | True | 0 | ROZPOCET
| VV |  | " BT 7 / ocel.sloupek 3ks, bet.patky, schema str.7 " | [14 empty] | VV | 2 | 1 | True | 0 | ROZPOCET
| VV |  | 1,035*(0,40*0,40*0,40)*3 |  | 0.199 | [12 empty] | VV | 2 | 2 | True | 0 | ROZPOCET
| VV |  | Mezisoučet SO 03.4 nosiče sáčků |  | 0.199 | [12 empty] | VV | 2 | 3 | True | 0 | ROZPOCET
| VV |  | " SO 03.5 - stojany na kola" | [14 empty] | VV | 2 | 1 | True | 0 | ROZPOCET
| VV |  | " BT 8 / stojany 3ks, bet.patky, schema str. 8-9 " | [14 empty] | VV | 2 | 1 | True | 0 | ROZPOCET
| VV |  | 1,035*(0,35*0,35*0,870)*3 |  | 0.331 | [12 empty] | VV | 2 | 2 | True | 0 | ROZPOCET
| VV |  | Mezisoučet SO 03.5 stojany kola |  | 0.331 | [12 empty] | VV | 2 | 3 | True | 0 | ROZPOCET
| VV |  | " SO 03.6 - Rámové houpačky " | [14 empty] | VV | 2 | 1 | True | 0 | ROZPOCET
| VV |  | " spodní stavba (výkopy,ŽB základy, kotvení ) =odd.9 HSV" | [14 empty] | VV | 2 | 1 | True | 0 | ROZPOCET
| VV |  | " =je součástí celk.subdodávky certifikov. výrobce z důvodů bezpečnosti celého prvku " | [14 empty] | VV | 2 | 1 | True | 0 | ROZPOCET
| VV |  | 0 |  | 0 | [12 empty] | VV | 2 | 2 | True | 0 | ROZPOCET
| VV |  | Mezisoučet SO 03.6 rámové houpačky |  | 0 | [12 empty] | VV | 2 | 3 | True | 0 | ROZPOCET
| VV | m3PATKYbet03 | Součet |  | 4.56 | [12 empty] | VV | 2 | 4 | True | 1 | ROZPOCET
| D | 4 | Vodorovné konstrukce |  |  |  | 0 |  |  |  |  | 0 |  | 0.069231 |  | 0 | 1 | D | 1 |  |  |  | ROZPOCET | [9 empty] | 0
15 | K | 413941121 | Osazování ocelových válcovaných nosníků stropů I, IE, U, UE nebo L do č.12 nebo výšky do 120 mm | t | 0.063 |  | 0 | CS ÚRS 2023 01 |  | základní |  | 0 | 0.01954 | 0.001231 | 0 | 0 | 4 | K | 2 |  |  |  | ROZPOCET |  |  |  | 0 | 0 | 0 | 0 | 0 | 1 | 0 | 4 | 910873343
| VV |  | " srovnávací položka pro nosníky mostku " | [14 empty] | VV | 2 | 1 | True | 0 | ROZPOCET
| VV |  | "SO 03.7- dřev.mostek " | [14 empty] | VV | 2 | 1 | True | 0 | ROZPOCET
| VV |  | " BT 17/ I profil 10, schema str. 14-15, 2nosníky dl. 3,8m osaz.na bet.dlaždice" | [14 empty] | VV | 2 | 1 | True | 0 | ROZPOCET
| VV |  | 2*3,8*8,34*0,001 |  | 0.063 | [12 empty] | VV | 2 | 2 | True | 0 | ROZPOCET
| VV | tNOSNIK10I03 | Součet |  | 0.063 | [12 empty] | VV | 2 | 4 | True | 1 | ROZPOCET
16 | M | 13010712 | ocel profilová jakost S235JR (11 375) průřez I (IPN) 100 | t | 0.068 |  | 0 | CS ÚRS 2023 01 |  | základní |  | 0 | 1 | 0.068 | 0 | 0 | 8 | M | 2 |  |  |  | ROZPOCET |  |  |  | 0 | 0 | 0 | 0 | 0 | 1 | 0 | 4 | -1889801316
| VV |  | " BT 17/ I profil 10, schema str. 14-15, 2nosníky dl. 3,8m osaz.na bet.dlaždice" | [14 empty] | VV | 2 | 1 | True | 0 | ROZPOCET
| VV |  | (2*3,8*8,34*0,001)*1,08 |  | 0.068 | [12 empty] | VV | 2 | 2 | True | 0 | ROZPOCET
| VV |  | " POZNÁMKA: povrch. úprava do exteriéru žár.ZN= odd. 6HSV-pol.628 613 611" | [14 empty] | VV | 2 | 1 | True | 0 | ROZPOCET
| VV |  | Součet |  | 0.068 | [12 empty] | VV | 2 | 4 | True | 1 | ROZPOCET
| D | 5 | Komunikace pozemní |  |  |  | 0 |  |  |  |  | 0 |  | 0.15361 |  | 0 | 1 | D | 1 |  |  |  | ROZPOCET | [9 empty] | 0
17 | K | 596811220 | Kladení betonové dlažby komunikací pro pěší do lože z kameniva velikosti přes 0,09 do 0,25 m2 pl do 50 m2 | m2 | 0.64 |  | 0 | CS ÚRS 2023 01 |  | základní |  | 0 | 0.101 | 0.06464 | 0 | 0 | 4 | K | 2 |  |  |  | ROZPOCET |  |  |  | 0 | 0 | 0 | 0 | 0 | 1 | 0 | 4 | -1302983002
| VV |  | "SO 03.7- dřev.mostek " | [14 empty] | VV | 2 | 1 | True | 0 | ROZPOCET
| VV |  | " BT 21/ beton.dlaždice 40x40cm 4ks, schema str.14" | [14 empty] | VV | 2 | 1 | True | 0 | ROZPOCET
| VV |  | 0,4*0,4*4 |  | 0.64 | [12 empty] | VV | 2 | 2 | True | 1 | ROZPOCET
18 | M | 59245320 | dlažba plošná betonová 400x400x45mm přírodní | m2 | 0.659 |  | 0 | CS ÚRS 2023 01 |  | základní |  | 0 | 0.135 | 0.088965 | 0 | 0 | 8 | M | 2 |  |  |  | ROZPOCET |  |  |  | 0 | 0 | 0 | 0 | 0 | 1 | 0 | 4 | 1688320949
| VV |  | " SO 03.7-BT 21/ beton.dlaždice 40x40cm 4ks, schema str.14, mostek" | [14 empty] | VV | 2 | 1 | True | 0 | ROZPOCET
| VV |  | (0,4*0,4*4)*1,03 |  | 0.659 | [12 empty] | VV | 2 | 2 | True | 1 | ROZPOCET
| D | 6 | Úpravy povrchů, podlahy a osazování výplní |  |  |  | 0 |  |  |  |  | 0 |  | 0.77422 |  | 0 | 1 | D | 1 |  |  |  | ROZPOCET | [9 empty] | 0
19 | K | 628613611 | Žárové zinkování ponorem dílů ocelových konstrukcí mostů hmotnosti do 100 kg | kg | 68.455 |  | 0 | CS ÚRS 2023 01 |  | základní |  | 0 | 0.00014 | 0.0095837 | 0 | 0 | 4 | K | 2 |  |  |  | ROZPOCET |  |  |  | 0 | 0 | 0 | 0 | 0 | 1 | 0 | 4 | -814600396
| VV |  | "SO 03.7- dřev.mostek " | [14 empty] | VV | 2 | 1 | True | 0 | ROZPOCET
| VV |  | " BT 17/ I profil 10, schema str. 14-15, 2nosníky dl. 3,8m" 2*(3,8*8,34*1,08) |  | 68.455 | [12 empty] | VV | 2 | 2 | True | 0 | ROZPOCET
| VV |  | Součet |  | 68.455 | [12 empty] | VV | 2 | 4 | True | 1 | ROZPOCET
20 | K | 635111241-48 | Násyp pod podlahy z hrubého kameniva fr. 4-8 se zhutněním | m3 | 0.354 |  | 0 | vlastní |  | základní |  | 0 | 2.16 | 0.76464 | 0 | 0 | 4 | K | 2 |  |  |  | ROZPOCET |  |  |  | 0 | 0 | 0 | 0 | 0 | 1 | 0 | 4 | -1049714173
| VV |  | " SO 03.7 - dřev.mostek" | [14 empty] | VV | 2 | 1 | True | 0 | ROZPOCET
| VV |  | " BT 24/ násyp pod mostek M3, schema str. 14 (měř. v dwg)*š.2m/ kamenivo HDK fr.4/8" | [14 empty] | VV | 2 | 1 | True | 0 | ROZPOCET
| VV |  | (0,02+0,110)*(2,0+2*0,2) |  | 0.312 | [12 empty] | VV | 2 | 2 | True | 0 | ROZPOCET
| VV |  | (0,4*0,045)*(2,0+2*0,2-4*0,4*0,045) |  | 0.042 | [12 empty] | VV | 2 | 2 | True | 0 | ROZPOCET
| VV |  | Mezisoučet |  | 0.354 | [12 empty] | VV | 2 | 3 | True | 1 | ROZPOCET
| D | 9 | Ostatní konstrukce a práce, bourání |  |  |  | 0 |  |  |  |  | 0 |  | 43.0259 |  | 1.533 | 1 | D | 1 |  |  |  | ROZPOCET | [9 empty] | 0
21 | K | 91611112-R1 | Oprava 2 řádku DŽK předlažbou - DM 2* řádek, očištění, 1*zarovnání hrany, zpět.osazení 2* řádek DŽK do betonu+ doplnění žul.kostky 8/10 do10%, přesun hmot, odvoz suti do15km, poplatek skládkovné | m | 3 |  | 0 | vlastní |  | základní |  | 0 | 0 | 0 | 0 | 0 | 4 | K | 2 |  |  |  | ROZPOCET |  |  |  | 0 | 0 | 0 | 0 | 0 | 1 | 0 | 4 | -1633287600
| VV |  | " SO 03.7 - dřev.mostek " | [14 empty] | VV | 2 | 1 | True | 0 | ROZPOCET
| VV |  | "BT 12/ oprava 2 řádku podél DM obruby 3m (foto+řez) " 2+2*0,5 |  | 3 | [12 empty] | VV | 2 | 2 | True | 0 | ROZPOCET
| VV |  | " výměra bude upravena dle skuteč.realizace= opravy mb řádku kostek poškoz.při DM obrub " | [14 empty] | VV | 2 | 1 | True | 0 | ROZPOCET
| VV |  | " cena je obě řady kostek =(celý 2řádek ), pro rozpočet uvaž.100% délky DM obruby " | [14 empty] | VV | 2 | 1 | True | 0 | ROZPOCET
| VV |  | Součet |  | 3 | [12 empty] | VV | 2 | 4 | True | 1 | ROZPOCET
22 | K | 916241113 | Osazení obrubníku kamenného ležatého s boční opěrou do lože z betonu prostého | m | 5 |  | 0 | CS ÚRS 2023 01 |  | základní |  | 0 | 0.16849 | 0.84245 | 0 | 0 | 4 | K | 2 |  |  |  | ROZPOCET |  |  |  | 0 | 0 | 0 | 0 | 0 | 1 | 0 | 4 | 772936149
| VV |  | " mostek SO 03.7-BT 12/ silniční kamenný obrubník 200*200mm do bet. lože: celkem 3,0m " | [14 empty] | VV | 2 | 1 | True | 0 | ROZPOCET
| VV |  | " znovupožití obrubníků (ad. BT 12/DM obrubníku podél cesty) " 2,0+2*0,5 |  | 3 | [12 empty] | VV | 2 | 2 | True | 0 | ROZPOCET
| VV |  | Mezisoučet |  | 3 | [12 empty] | VV | 2 | 3 | True | 0 | ROZPOCET
| VV |  | " mostek SO 03.7-BT 22/ silniční kamenný obrubník 200*200mm do bet. lože: 2,0m | [14 empty] | VV | 2 | 1 | True | 0 | ROZPOCET
| VV |  | " nový obrubník na 2. straně mostku (u nové zatravn.kostky) , řez st.14 " 2,0 |  | 2 | [12 empty] | VV | 2 | 2 | True | 0 | ROZPOCET
| VV |  | Mezisoučet |  | 2 | [12 empty] | VV | 2 | 3 | True | 0 | ROZPOCET
| VV |  | Součet |  | 5 | [12 empty] | VV | 2 | 4 | True | 1 | ROZPOCET
23 | M | 58380006 | obrubník kamenný žulový přímý 1000x200x200mm | m | 2.04 |  | 0 | CS ÚRS 2023 01 |  | základní |  | 0 | 0.105 | 0.2142 | 0 | 0 | 8 | M | 2 |  |  |  | ROZPOCET |  |  |  | 0 | 0 | 0 | 0 | 0 | 1 | 0 | 4 | -1057787022
| VV |  | " mostek SO 03.7-BT 22/ silniční kamenný obrubník 200*200mm" | [14 empty] | VV | 2 | 1 | True | 0 | ROZPOCET
| VV |  | " nový obrubník na 2. straně mostku , řez str.14 " 2,0*1,02 |  | 2.04 | [12 empty] | VV | 2 | 2 | True | 1 | ROZPOCET
24 | K | 936001002 | Montáž prvků městské a zahradní architektury hmotnosti přes 0,1 do 1,5 t | kus | 2 |  | 0 | CS ÚRS 2023 01 |  | základní |  | 0 | 0 | 0 | 0 | 0 | 4 | K | 2 |  |  |  | ROZPOCET |  |  |  | 0 | 0 | 0 | 0 | 0 | 1 | 0 | 4 | 342208668
| VV |  | " SO 03.8 kamenné pítko pro ptáky " | [14 empty] | VV | 2 | 1 | True | 0 | ROZPOCET
| VV |  | " BT 25/ atyp - schema str. 15-16 " 2 |  | 2 | [12 empty] | VV | 2 | 2 | True | 1 | ROZPOCET
25 | M | 74910299-R1 | pítko pro ptáky - atyp, ruční kamenická práce s různě hlubokou profilací | kus | 2 |  | 0 | vlastní |  | základní |  | 0 | 0.4 | 0.8 | 0 | 0 | 8 | M | 2 |  |  |  | ROZPOCET |  |  |  | 0 | 0 | 0 | 0 | 0 | 1 | 0 | 4 | 791605396
| VV |  | " BT 25/ pítko -atyp ruční kamenická práce- schema+foto str. 15-16 " 2 |  | 2 | [12 empty] | VV | 2 | 2 | True | 1 | ROZPOCET
26 | K | 936005212-N1 | Montáž dětské houpačky řetízkové dvoumístné (obří rámová k-ce) vč. dodávky kotvení (svař.kovové patky) a zhotovení spodní stavby (podsyp, zákl.ŽB patky, vč. výkopu- bez odvozu), vč. dopravy houpačky a přesunu hmot | kus | 2 |  | 0 | vlastní |  | základní |  | 0 | 0 | 0 | 0 | 0 | 4 | K | 2 |  |  |  | ROZPOCET |  |  |  | 0 | 0 | 0 | 0 | 0 | 1 | 0 | 4 | 1733225422
| VV |  | " SO 03.6 - Rámové houpačky " | [14 empty] | VV | 2 | 1 | True | 0 | ROZPOCET
| VV |  | " BT 10/ montáž a doprava -Rámová houpačka vč. spodní stavby: celk. 2kusy " 2 |  | 2 | [12 empty] | VV | 2 | 2 | True | 0 | ROZPOCET
| VV |  | " Detailní popis výrobku, schema, foto -str.10-11 +výkr. C4 arch. situace " | [14 empty] | VV | 2 | 1 | True | 0 | ROZPOCET
| VV |  | " Kompletní provedení včetně všech prací a materiálů (kromě dodávky vlastní houpačky):" | [14 empty] | VV | 2 | 1 | True | 0 | ROZPOCET
| VV |  | " =subdodávka certifikov. výrobce " | [14 empty] | VV | 2 | 1 | True | 0 | ROZPOCET
| VV |  | Součet |  | 2 | [12 empty] | VV | 2 | 4 | True | 1 | ROZPOCET
27 | M | 74920006-N1 | obří rámová řetězová houpačka 4,0*0,3*4,3m, se 2 sedadly, věková sk. 3-14 let, max. výška pádu 1,65m | kus | 2 |  | 0 | vlastní |  | základní |  | 0 | 0 | 0 | 0 | 0 | 8 | M | 2 |  |  |  | ROZPOCET |  |  |  | 0 | 0 | 0 | 0 | 0 | 1 | 0 | 4 | 1378965185
| VV |  | " SO 03.6-BT 9/ dodávka -Rámová houpačka " 2 |  | 2 | [12 empty] | VV | 2 | 2 | True | 0 | ROZPOCET
| VV |  | " Detailní popis výrobku, schema, foto: str.10-11 " | [14 empty] | VV | 2 | 1 | True | 0 | ROZPOCET
| VV |  | " certifikovaný standart výrobku (např. Flugo IV. nebo jiný shodných bezpečnost.parametrů) " | [14 empty] | VV | 2 | 1 | True | 0 | ROZPOCET
| VV |  | " Kompletní dodávka herního prvku -houpačky /subdodávka certifikov. výrobce " | [14 empty] | VV | 2 | 1 | True | 0 | ROZPOCET
| VV |  | Součet |  | 2 | [12 empty] | VV | 2 | 4 | True | 1 | ROZPOCET
28 | K | 936009113 | Bezpečnostní dopadová plocha venkovní na dětském hřišti tl 30 cm z kačírku | m2 | 66 |  | 0 | CS ÚRS 2023 01 |  | základní |  | 0 | 0.60028 | 39.6185 | 0 | 0 | 4 | K | 2 |  |  |  | ROZPOCET |  |  |  | 0 | 0 | 0 | 0 | 0 | 1 | 0 | 4 | -1992988682
| VV |  | " v ceně započteny i výkop, ale bez odvozu (na hl.0,3m) a separační geotextlie vč. dodávky" | [14 empty] | VV | 2 | 1 | True | 0 | ROZPOCET
| VV |  | Mezisoučet |  | 0 | [12 empty] | VV | 2 | 3 | True | 0 | ROZPOCET
| VV |  | " BT 11/ zbudování povrchu tlumící pád - kačírek 300 mm 66m2" 66,0 |  | 66 | [12 empty] | VV | 2 | 2 | True | 0 | ROZPOCET
| VV |  | " výkr. C4 Arch.situace (8,8*3,12+rozšíření zářezu)*2 plochy houpaček =66m2 průměr.horních a spodních ploch" | [14 empty] | VV | 2 | 1 | True | 0 | ROZPOCET
| VV | m2DOPAD03 | Mezisoučet |  | 66 | [12 empty] | VV | 2 | 3 | True | 0 | ROZPOCET
| VV |  | Součet |  | 66 | [12 empty] | VV | 2 | 4 | True | 1 | ROZPOCET
29 | K | 936104213-01 | Montáž ocelového sloupku - nosiče sáčků na psí exkrementy - kotevními šrouby na pevný podklad | kus | 3 |  | 0 | vlastní |  | základní |  | 0 | 0.0008 | 0.0024 | 0 | 0 | 4 | K | 2 |  |  |  | ROZPOCET |  |  |  | 0 | 0 | 0 | 0 | 0 | 1 | 0 | 4 | -1814651696
| VV |  | " SO 03.4 - samostatný nosič sáčků na psí exkrementy " | [14 empty] | VV | 2 | 1 | True | 0 | ROZPOCET
| VV |  | " BT 7 / ocel.sloupek, kotvení přes dlažbu do bet.patek (odd.Základy), schema str.7 " | [14 empty] | VV | 2 | 1 | True | 0 | ROZPOCET
| VV |  | " (dodávka kotev = v ceně mtž.položky), počet nosičů/sloupků 3ks" 3 |  | 3 | [12 empty] | VV | 2 | 2 | True | 0 | ROZPOCET
| VV |  | Součet |  | 3 | [12 empty] | VV | 2 | 4 | True | 1 | ROZPOCET
30 | M | 7491019-VT510 | sloupkový samostatný nosič sáčků na psí exkrementy - nerezová schránka objem 2L, na ocel. sloupku z L profilu (žár.ZN+prášk.vypalov.lak RAL 7021) 1role sáčků, kotvení pod dlažbu | kus | 3 |  | 0 | vlastní |  | základní |  | 0 | 0.007 | 0.021 | 0 | 0 | 8 | M | 2 |  |  |  | ROZPOCET |  |  |  | 0 | 0 | 0 | 0 | 0 | 1 | 0 | 4 | 1817753054
| VV |  | " SO 03.4 - BT 7 / ocel.sloupek, nosič sáčků/ specifikace+ schema str.7 " 3 |  | 3 | [12 empty] | VV | 2 | 2 | True | 1 | ROZPOCET
31 | K | 936104213 | Montáž odpadkového koše kotevními šrouby na pevný podklad | kus | 6 |  | 0 | CS ÚRS 2023 01 |  | základní |  | 0 | 0.0008 | 0.0048 | 0 | 0 | 4 | K | 2 |  |  |  | ROZPOCET |  |  |  | 0 | 0 | 0 | 0 | 0 | 1 | 0 | 4 | 1799508043
| VV |  | " SO 03.3 - koše " | [14 empty] | VV | 2 | 1 | True | 0 | ROZPOCET
| VV |  | " BT 6 / koš parkový,kotvení přes dlažbu do bet.patek (odd.Základy), schema str.6 " | [14 empty] | VV | 2 | 1 | True | 0 | ROZPOCET
| VV |  | " (dodávka kotev = v ceně mtž.položky), počet košů 6ks" 6 |  | 6 | [12 empty] | VV | 2 | 2 | True | 0 | ROZPOCET
| VV |  | Součet |  | 6 | [12 empty] | VV | 2 | 4 | True | 1 | ROZPOCET
32 | M | 7491012-QB140 | koš odpadkový venkovní ocelové tělo (ZN+prášk.vypalov.barva RAL 7021)), opláštění lamelami (trop.dřevo), v.785mm šxdl. 385x385mm, obsah nádoby 50L, kotvení pod dlažbu do bet.základu | kus | 6 |  | 0 | vlastní |  | základní |  | 0 | 0.008 | 0.048 | 0 | 0 | 8 | M | 2 |  |  |  | ROZPOCET |  |  |  | 0 | 0 | 0 | 0 | 0 | 1 | 0 | 4 | -2017945763
| VV |  | " SO 03.3-BT 6 / koš parkový, specifikace+ schema str.6 " 6 |  | 6 | [12 empty] | VV | 2 | 2 | True | 1 | ROZPOCET
33 | K | 936124113 | Montáž lavičky stabilní kotvené šrouby na pevný podklad | kus | 20 |  | 0 | CS ÚRS 2023 01 |  | základní |  | 0 | 0.001 | 0.02 | 0 | 0 | 4 | K | 2 |  |  |  | ROZPOCET |  |  |  | 0 | 0 | 0 | 0 | 0 | 1 | 0 | 4 | -15409572
| VV |  | " SO 03.1 - lavice s opěradlem " | [14 empty] | VV | 2 | 1 | True | 0 | ROZPOCET
| VV |  | " BT 1 / lavice kotveny přes dlažbu do bet.patek (odd.Základy), schema str.2-3 " | [14 empty] | VV | 2 | 1 | True | 0 | ROZPOCET
| VV |  | " (dodávka průvlek.kotev = v ceně mtř.položky), počet lavic 20ks" 20 |  | 20 | [12 empty] | VV | 2 | 2 | True | 0 | ROZPOCET
| VV | ksLAVICE03 | Součet |  | 20 | [12 empty] | VV | 2 | 4 | True | 1 | ROZPOCET
34 | M | 7491010-LPU | park.lavička s opěradlem a područkami kotvená dl.1800mm konstrukce-ocel, PÚ ZN+prášková vypalovací barva ( RAL 7021), sedák - tropické dřevo bez PÚ | kus | 20 |  | 0 | vlastní |  | základní |  | 0 | 0.07 | 1.4 | 0 | 0 | 8 | M | 2 |  |  |  | ROZPOCET |  |  |  | 0 | 0 | 0 | 0 | 0 | 1 | 0 | 4 | 1120102804
| VV |  | " SO03.1-BT 1 / lavice , schema +specifikace str.2-3 " 20 |  | 20 | [12 empty] | VV | 2 | 2 | True | 1 | ROZPOCET
35 | K | 936174311-01 | Montáž stojanu na kola pro 1 kolo kotevními šrouby na pevný podklad - na 1 bet.základ, vč. dodávky 4 chem. kotev M12x165 | kus | 3 |  | 0 | vlastní |  | základní |  | 0 | 0 | 0 | 0 | 0 | 4 | K | 2 |  |  |  | ROZPOCET |  |  |  | 0 | 0 | 0 | 0 | 0 | 1 | 0 | 4 | 2029559018
| VV |  | " SO 03.5 - stojany na kola" | [14 empty] | VV | 2 | 1 | True | 0 | ROZPOCET
| VV |  | " BT 8 / stojany kotveny přes dlažbu do bet.patek (odd.Základy), schema str. 8-9 " | [14 empty] | VV | 2 | 1 | True | 0 | ROZPOCET
| VV |  | 3 |  | 3 | [12 empty] | VV | 2 | 2 | True | 0 | ROZPOCET
| VV |  | Součet |  | 3 | [12 empty] | VV | 2 | 4 | True | 1 | ROZPOCET
36 | M | 7491015-SL505 | stojan na 1-2 kola zábradelní v.1005 mm /dl. 600mm š.60mm, kov L profi. žár.ZN + prášk.vypal.lak RAL 7021, pryžový opěrník, kotveno pod dlažbu do základu | kus | 3 |  | 0 | vlastní |  | základní |  | 0 | 0.018 | 0.054 | 0 | 0 | 8 | M | 2 |  |  |  | ROZPOCET |  |  |  | 0 | 0 | 0 | 0 | 0 | 1 | 0 | 4 | -2059488317
| VV |  | "SO 03.5- BT 8 / stojany na kola dle specifikace+ schema str. 8-9 " 3 |  | 3 | [12 empty] | VV | 2 | 2 | True | 1 | ROZPOCET
37 | K | 953961211 | Kotvy chemickou patronou M 8 hl 80 mm do betonu, ŽB nebo kamene s vyvrtáním otvoru | kus | 12 |  | 0 | CS ÚRS 2023 01 |  | základní |  | 0 | 2e-05 | 0.00024 | 0 | 0 | 4 | K | 2 |  |  |  | ROZPOCET |  |  |  | 0 | 0 | 0 | 0 | 0 | 1 | 0 | 4 | 749045557
| VV |  | " SO 03.7 - dřev.mostek " | [14 empty] | VV | 2 | 1 | True | 0 | ROZPOCET
| VV |  | " BT 18/ zábradlí : přikotvení 3 sloupků" 3*4 |  | 12 | [12 empty] | VV | 2 | 2 | True | 0 | ROZPOCET
| VV | ksKOTVY03 | Mezisoučet |  | 12 | [12 empty] | VV | 2 | 3 | True | 1 | ROZPOCET
38 | K | 953965111 | Kotevní šroub pro chemické kotvy M 8 dl 110 mm | kus | 12 |  | 0 | CS ÚRS 2023 01 |  | základní |  | 0 | 3e-05 | 0.00036 | 0 | 0 | 4 | K | 2 |  |  |  | ROZPOCET |  |  |  | 0 | 0 | 0 | 0 | 0 | 1 | 0 | 4 | -1538805471
| VV |  | ksKOTVY03 |  | 12 | [12 empty] | VV | 2 | 2 | True | 1 | ROZPOCET
39 | K | 966001211 | Odstranění lavičky stabilní zabetonované | kus | 3 |  | 0 | CS ÚRS 2023 01 |  | základní |  | 0 | 0 | 0 | 0.482 | 1.446 | 4 | K | 2 |  |  |  | ROZPOCET |  |  |  | 0 | 0 | 0 | 0 | 0 | 1 | 0 | 4 | -1586925465
| VV |  | " SO 03.9 Demolice" | [14 empty] | VV | 2 | 1 | True | 0 | ROZPOCET
| VV |  | " BT 26/ odstranění lavic vč.bet.patky, 3 ks " 3 |  | 3 | [12 empty] | VV | 2 | 2 | True | 1 | ROZPOCET
40 | K | 96600121-09 | Příplatek k odstranění parkové lavičky z kombinovan.materiálů - odmontování laťové výplně z ocel.konstrukce.- úprava pro tříděnou suť | kus | 3 |  | 0 | vlastní |  | základní |  | 0 | 0 | 0 | 0 | 0 | 4 | K | 2 |  |  |  | ROZPOCET |  |  |  | 0 | 0 | 0 | 0 | 0 | 1 | 0 | 4 | 1376673691
| VV |  | " SO 03.9 Demolice, viz. foto stávaj.lavic " | [14 empty] | VV | 2 | 1 | True | 0 | ROZPOCET
| VV |  | " BT 26/ DM lavic 3 ks, úprava pro tříděnou suť= ocel prodej, dřevo skládka" 3 |  | 3 | [12 empty] | VV | 2 | 2 | True | 1 | ROZPOCET
41 | K | 966001311 | Odstranění odpadkového koše s betonovou patkou | kus | 1 |  | 0 | CS ÚRS 2023 01 |  | základní |  | 0 | 0 | 0 | 0.087 | 0.087 | 4 | K | 2 |  |  |  | ROZPOCET |  |  |  | 0 | 0 | 0 | 0 | 0 | 1 | 0 | 4 | 1267898454
| VV |  | " SO 03.9 Demolice" | [14 empty] | VV | 2 | 1 | True | 0 | ROZPOCET
| VV |  | " srovnávací položka " | [14 empty] | VV | 2 | 1 | True | 0 | ROZPOCET
| VV |  | " BT 27/odstran. stojanu na psí exkrementy vč. bet.patky" 1 |  | 1 | [12 empty] | VV | 2 | 2 | True | 1 | ROZPOCET
42 | K | 979024443 | Očištění vybouraných obrubníků a krajníků silničních | m | 3 |  | 0 | CS ÚRS 2023 01 |  | základní |  | 0 | 0 | 0 | 0 | 0 | 4 | K | 2 |  |  |  | ROZPOCET |  |  |  | 0 | 0 | 0 | 0 | 0 | 1 | 0 | 4 | -184798243
| VV |  | " mostek SO 03.7-BT 12/ DM pro znovuosaz. kamen.obruby" 2,0+2*0,5 |  | 3 | [12 empty] | VV | 2 | 2 | True | 1 | ROZPOCET
| D | 997 | Přesun sutě |  |  |  | 0 |  |  |  |  | 0 |  | 0 |  | 0 | 1 | D | 1 |  |  |  | ROZPOCET | [9 empty] | 0
43 | K | 997221151 | Vodorovná doprava suti z kusových materiálů stavebním kolečkem do 50 m | t | 0.321 |  | 0 | CS ÚRS 2023 01 |  | základní |  | 0 | 0 | 0 | 0 | 0 | 4 | K | 2 |  |  |  | ROZPOCET |  |  |  | 0 | 0 | 0 | 0 | 0 | 1 | 0 | 4 | -750015645
| VV |  | " přesun hmot zpětně použitých materiálů / v ceně položky je i naložení a složení " | [14 empty] | VV | 2 | 1 | True | 0 | ROZPOCET
| VV |  | " mostek SO 03.7-BT 12+22 / DM pro znovuosaz. kamen.obruby (foto+řez)" | [14 empty] | VV | 2 | 1 | True | 0 | ROZPOCET
| VV |  | " kamen.obrubníky 20/20cm po očištění " (2,0+2*0,5)*1,02*0,105 |  | 0.321 | [12 empty] | VV | 2 | 2 | True | 0 | ROZPOCET
| VV |  | Součet |  | 0.321 | [12 empty] | VV | 2 | 4 | True | 1 | ROZPOCET
44 | K | 997221551 | Vodorovná doprava suti ze sypkých materiálů do 1 km | t | 1.81 |  | 0 | CS ÚRS 2023 01 |  | základní |  | 0 | 0 | 0 | 0 | 0 | 4 | K | 2 |  |  |  | ROZPOCET |  |  |  | 0 | 0 | 0 | 0 | 0 | 1 | 0 | 4 | 523670161
| VV |  | SUTbetSYPK03 |  | 1.81 | [12 empty] | VV | 2 | 2 | True | 1 | ROZPOCET
45 | K | 997221559 | Příplatek ZKD 1 km u vodorovné dopravy suti ze sypkých materiálů | t | 25.34 |  | 0 | CS ÚRS 2023 01 |  | základní |  | 0 | 0 | 0 | 0 | 0 | 4 | K | 2 |  |  |  | ROZPOCET |  |  |  | 0 | 0 | 0 | 0 | 0 | 1 | 0 | 4 | 1533690065
| VV |  | " skládka (recyklace) s poplatkem " | [14 empty] | VV | 2 | 1 | True | 0 | ROZPOCET
| VV |  | SUTbetSYPK03*(15-1) |  | 25.34 | [12 empty] | VV | 2 | 2 | True | 1 | ROZPOCET
46 | K | 997221561 | Vodorovná doprava suti z kusových materiálů do 1 km | t | 0.431 |  | 0 | CS ÚRS 2023 01 |  | základní |  | 0 | 0 | 0 | 0 | 0 | 4 | K | 2 |  |  |  | ROZPOCET |  |  |  | 0 | 0 | 0 | 0 | 0 | 1 | 0 | 4 | -289330381
| VV |  | SUTdrevoKUS03 |  | 0.183 | [12 empty] | VV | 2 | 2 | True | 0 | ROZPOCET
| VV |  | SUTocel03 |  | 0.033 | [12 empty] | VV | 2 | 2 | True | 0 | ROZPOCET
| VV |  | SUTsmes03 |  | 0.215 | [12 empty] | VV | 2 | 2 | True | 0 | ROZPOCET
| VV |  | Součet |  | 0.431 | [12 empty] | VV | 2 | 4 | True | 1 | ROZPOCET
47 | K | 997221569 | Příplatek ZKD 1 km u vodorovné dopravy suti z kusových materiálů | t | 5.869 |  | 0 | CS ÚRS 2023 01 |  | základní |  | 0 | 0 | 0 | 0 | 0 | 4 | K | 2 |  |  |  | ROZPOCET |  |  |  | 0 | 0 | 0 | 0 | 0 | 1 | 0 | 4 | -1710640381
| VV |  | " sut směs.recyklace 15km, dřevo kompostárna 15km, ocel sběrna 10km" | [14 empty] | VV | 2 | 1 | True | 0 | ROZPOCET
| VV |  | SUTsmes03*(15-1) |  | 3.01 | [12 empty] | VV | 2 | 2 | True | 0 | ROZPOCET
| VV |  | SUTdrevoKUS03*(15-1) |  | 2.562 | [12 empty] | VV | 2 | 2 | True | 0 | ROZPOCET
| VV |  | SUTocel03*(10-1) |  | 0.297 | [12 empty] | VV | 2 | 2 | True | 0 | ROZPOCET
| VV |  | Součet |  | 5.869 | [12 empty] | VV | 2 | 4 | True | 1 | ROZPOCET
48 | K | 99722161-01 | Nakládání suti z kusových materiálů na dopravní prostředky pro vodorovnou dopravu | t | 0.431 |  | 0 | vlastní |  | základní |  | 0 | 0 | 0 | 0 | 0 | 4 | K | 2 |  |  |  | ROZPOCET |  |  |  | 0 | 0 | 0 | 0 | 0 | 1 | 0 | 4 | -925659814
| VV |  | SUTdrevoKUS03 |  | 0.183 | [12 empty] | VV | 2 | 2 | True | 0 | ROZPOCET
| VV |  | SUTocel03 |  | 0.033 | [12 empty] | VV | 2 | 2 | True | 0 | ROZPOCET
| VV |  | SUTsmes03 |  | 0.215 | [12 empty] | VV | 2 | 2 | True | 0 | ROZPOCET
| VV |  | Součet |  | 0.431 | [12 empty] | VV | 2 | 4 | True | 1 | ROZPOCET
49 | K | 997221611 | Nakládání suti na dopravní prostředky pro vodorovnou dopravu | t | 1.81 |  | 0 | CS ÚRS 2023 01 |  | základní |  | 0 | 0 | 0 | 0 | 0 | 4 | K | 2 |  |  |  | ROZPOCET |  |  |  | 0 | 0 | 0 | 0 | 0 | 1 | 0 | 4 | -2014181592
| VV |  | SUTbetSYPK03 |  | 1.81 | [12 empty] | VV | 2 | 2 | True | 1 | ROZPOCET
50 | K | 997013871-1 | Poplatek za uložení stavebního odpadu na recyklační skládce (skládkovné) směsného stavebního a demoličního kód odpadu 17 09 04. | t | 0.215 |  | 0 | vlastní |  | základní |  | 0 | 0 | 0 | 0 | 0 | 4 | K | 2 |  |  |  | ROZPOCET |  |  |  | 0 | 0 | 0 | 0 | 0 | 1 | 0 | 4 | -658353350
| VV |  | " suť +hmoty: HSV+PSV celkem" 2,448+0,108 |  | 2.556 | [12 empty] | VV | 2 | 2 | True | 0 | ROZPOCET
| VV |  | Mezisoučet |  | 2.556 | [12 empty] | VV | 2 | 3 | True | 0 | ROZPOCET
| VV |  | " - odpočet zpětně použitých materiálů " | [14 empty] | VV | 2 | 1 | True | 0 | ROZPOCET
| VV |  | " - kamen.obrubníky 20x20: 3m zpět" -3,0*0,105 |  | -0.315 | [12 empty] | VV | 2 | 2 | True | 0 | ROZPOCET
| VV |  | Mezisoučet |  | -0.315 | [12 empty] | VV | 2 | 3 | True | 0 | ROZPOCET
| VV |  | " - odpočet ostatních sutí dle poplatků " | [14 empty] | VV | 2 | 1 | True | 0 | ROZPOCET
| VV |  | -SUTbetSYPK03 |  | -1.81 | [12 empty] | VV | 2 | 2 | True | 0 | ROZPOCET
| VV |  | -SUTdrevoKUS03 |  | -0.183 | [12 empty] | VV | 2 | 2 | True | 0 | ROZPOCET
| VV |  | -SUTocel03 |  | -0.033 | [12 empty] | VV | 2 | 2 | True | 0 | ROZPOCET
| VV |  | Mezisoučet |  | -2.026 | [12 empty] | VV | 2 | 3 | True | 0 | ROZPOCET
| VV | SUTsmes03 | Součet |  | 0.215 | [12 empty] | VV | 2 | 4 | True | 1 | ROZPOCET
51 | K | 997013811-1 | Poplatek za uložení na skládce (skládkovné) stavebního odpadu dřevěného kód odpadu 17 02 01. | t | 0.183 |  | 0 | vlastní |  | základní |  | 0 | 0 | 0 | 0 | 0 | 4 | K | 2 |  |  |  | ROZPOCET |  |  |  | 0 | 0 | 0 | 0 | 0 | 1 | 0 | 4 | 1795452063
| VV |  | " suť HSV: dřevo z laviček mobiliáře" | [14 empty] | VV | 2 | 1 | True | 0 | ROZPOCET
| VV |  | " 3ks laviček " 3*0,025 |  | 0.075 | [12 empty] | VV | 2 | 2 | True | 0 | ROZPOCET
| VV |  | " suť PSV: dřev. lávka cca 3,6m2" 3,6*0,030 |  | 0.108 | [12 empty] | VV | 2 | 2 | True | 0 | ROZPOCET
| VV | SUTdrevoKUS03 | Součet |  | 0.183 | [12 empty] | VV | 2 | 4 | True | 1 | ROZPOCET
52 | K | 997221861-1 | Poplatek za uložení stavebního odpadu na recyklační skládce (skládkovné) z prostého betonu pod kódem 17 01 01. | t | 1.81 |  | 0 | vlastní |  | základní |  | 0 | 0 | 0 | 0 | 0 | 4 | K | 2 |  |  |  | ROZPOCET |  |  |  | 0 | 0 | 0 | 0 | 0 | 1 | 0 | 4 | 1901400284
| VV |  | " bet.lože z očištění obrub 3m" 3,0*(0,305-0,105)*0,80 |  | 0.48 | [12 empty] | VV | 2 | 2 | True | 0 | ROZPOCET
| VV |  | " bet.patky DM mobiliáře" | [14 empty] | VV | 2 | 1 | True | 0 | ROZPOCET
| VV |  | " 3ks laviček " 3*(0,482-0,025-0,010-0,030) |  | 1.251 | [12 empty] | VV | 2 | 2 | True | 0 | ROZPOCET
| VV |  | " 1ks koš/stojan " 1*(0,087-0,003-0,005) |  | 0.079 | [12 empty] | VV | 2 | 2 | True | 0 | ROZPOCET
| VV | SUTbetSYPK03 | Mezisoučet |  | 1.81 | [12 empty] | VV | 2 | 3 | True | 0 | ROZPOCET
| VV |  | Součet |  | 1.81 | [12 empty] | VV | 2 | 4 | True | 1 | ROZPOCET
53 | K | 997221899-11 | Poplatky- výkup odpadu kat. číslo 170 405 "Železný šrot" | t | -0.033 |  | 0 | vlastní |  | základní |  | 0 | 0 | 0 | 0 | 0 | 4 | K | 2 |  |  |  | ROZPOCET |  |  |  | 0 | 0 | 0 | 0 | 0 | 1 | 0 | 4 | -1361992391
| VV |  | " suť HSV: ocel z laviček mobiliáře" | [14 empty] | VV | 2 | 1 | True | 0 | ROZPOCET
| VV |  | " 3ks laviček " 3*0,010 |  | 0.03 | [12 empty] | VV | 2 | 2 | True | 0 | ROZPOCET
| VV |  | " 1ks koš/stojan " 1*0,003 |  | 0.003 | [12 empty] | VV | 2 | 2 | True | 0 | ROZPOCET
| VV | SUTocel03 | Mezisoučet |  | 0.033 | [12 empty] | VV | 2 | 3 | True | 0 | ROZPOCET
| VV |  | " odkup oceli= * (-1) " SUTOCEL03*(-1) |  | -0.033 | [12 empty] | VV | 2 | 2 | True | 1 | ROZPOCET
| D | 998 | Přesun hmot |  |  |  | 0 |  |  |  |  | 0 |  | 0 |  | 0 | 1 | D | 1 |  |  |  | ROZPOCET | [9 empty] | 0
54 | K | 998225111 | Přesun hmot pro pozemní komunikace s krytem z kamene, monolitickým betonovým nebo živičným | t | 40.383 |  | 0 | CS ÚRS 2023 01 |  | základní |  | 0 | 0 | 0 | 0 | 0 | 4 | K | 2 |  |  |  | ROZPOCET |  |  |  | 0 | 0 | 0 | 0 | 0 | 1 | 0 | 4 | -1774823884
| VV |  | " strojní přesun kamenivo " | [14 empty] | VV | 2 | 1 | True | 0 | ROZPOCET
| VV |  | " dopad.plocha kačírek 66m2 odd.9" 39,618 |  | 39.618 | [12 empty] | VV | 2 | 2 | True | 0 | ROZPOCET
| VV |  | " násypy mostek odd.6 HSV " 0,354*2,16 |  | 0.765 | [12 empty] | VV | 2 | 2 | True | 0 | ROZPOCET
| VV | sPresunKAMENI03 | Součet |  | 40.383 | [12 empty] | VV | 2 | 4 | True | 1 | ROZPOCET
55 | K | 998229111 | Přesun hmot ruční pro pozemní komunikace s krytem z kameniva, betonu,živice na vzdálenost do 50 m | t | 21.469 |  | 0 | CS ÚRS 2023 01 |  | základní |  | 0 | 0 | 0 | 0 | 0 | 4 | K | 2 |  |  |  | ROZPOCET |  |  |  | 0 | 0 | 0 | 0 | 0 | 1 | 0 | 4 | -1951258057
| VV |  | " ruční přesun: lokálně pod mobiláře (malé objemy) " | [14 empty] | VV | 2 | 1 | True | 0 | ROZPOCET
| VV |  | " bet.základy+podsypy /odd.2 HSV " 21,469 |  | 21.469 | [12 empty] | VV | 2 | 2 | True | 0 | ROZPOCET
| VV | rPresunBET03 | Mezisoučet |  | 21.469 | [12 empty] | VV | 2 | 3 | True | 1 | ROZPOCET
56 | K | 998229112 | Přesun hmot ruční pro pozemní komunikace s krytem dlážděným na vzdálenost do 50 m | t | 3.641 |  | 0 | CS ÚRS 2023 01 |  | základní |  | 0 | 0 | 0 | 0 | 0 | 4 | K | 2 |  |  |  | ROZPOCET |  |  |  | 0 | 0 | 0 | 0 | 0 | 1 | 0 | 4 | -1442978470
| VV |  | " ruční přesun: lokálně ostatní malé prvky " | [14 empty] | VV | 2 | 1 | True | 0 | ROZPOCET
| VV |  | " přesun hmot celkem " 65,493 |  | 65.493 | [12 empty] | VV | 2 | 2 | True | 0 | ROZPOCET
| VV |  | -sPresunKAMENI03 |  | -40.383 | [12 empty] | VV | 2 | 2 | True | 0 | ROZPOCET
| VV |  | -rPresunBET03 |  | -21.469 | [12 empty] | VV | 2 | 2 | True | 0 | ROZPOCET
| VV |  | Součet |  | 3.641 | [12 empty] | VV | 2 | 4 | True | 1 | ROZPOCET
| D | PSV | Práce a dodávky PSV |  |  |  | 0 |  |  |  |  | 0 |  | 0.27882 |  | 0.108 | 2 | D | 0 |  |  |  | ROZPOCET | [9 empty] | 0
| D | 762 | Konstrukce tesařské |  |  |  | 0 |  |  |  |  | 0 |  | 0.25617 |  | 0.108 | 2 | D | 1 |  |  |  | ROZPOCET | [9 empty] | 0
57 | K | 762522812-01 | Demontáž dřevěné lávky - podlaha z prken tloušťky přes 32 mm, vč.nosných trámů | m2 | 3.6 |  | 0 | vlastní |  | základní |  | 0 | 0 | 0 | 0.03 | 0.108 | 16 | K | 2 |  |  |  | ROZPOCET |  |  |  | 0 | 0 | 0 | 0 | 0 | 1 | 0 | 16 | 2023205314
| VV |  | " SO 03.9 Demolice" | [14 empty] | VV | 2 | 1 | True | 0 | ROZPOCET
| VV |  | " BT 28/ odstranění dřev.mostku, 1 ks " 1,2*3,0 |  | 3.6 | [12 empty] | VV | 2 | 2 | True | 1 | ROZPOCET
58 | K | 76293-s001 | Dřevěná lavice - sedací hranol š.300/v.300/dl.3000 mm: 1 dubový impregnov.hranol hoblovaný, broušený, vč. kotvení do bet.patky dle detailu (4x nerez závit. tyč D16+ vymez.matice M16, vývrty do patky+hranolu. +chem.kotva) /M+D+přesun hmot | kus | 7 |  | 0 | vlastní |  | základní |  | 0 | 0 | 0 | 0 | 0 | 16 | K | 2 |  |  |  | ROZPOCET |  |  |  | 0 | 0 | 0 | 0 | 0 | 1 | 0 | 16 | 1212978497
| VV |  | " SO 03.2 - lavice dubový hranol " | [14 empty] | VV | 2 | 1 | True | 0 | ROZPOCET
| VV |  | " BT 2 / lavice dubové hranoly 300x300x3000mm, schema str. 4, hranoly 7ks " | [14 empty] | VV | 2 | 1 | True | 0 | ROZPOCET
| VV |  | " BT 3 / vč.kotvení, nerez závit.tyče d16+matice/ hranoly 7ks*4 kotvy celkově 28 kotev" | [14 empty] | VV | 2 | 1 | True | 0 | ROZPOCET
| VV |  | 7,0 |  | 7 | [12 empty] | VV | 2 | 2 | True | 0 | ROZPOCET
| VV |  | Součet |  | 7 | [12 empty] | VV | 2 | 4 | True | 1 | ROZPOCET
59 | K | 762083123-01 | Impregnace řeziva proti dřevokaznému hmyzu, houbám a plísním třída ohrožení 3 a 4 (do exteriéru) - vakuotlaková hloubková impregnace vč. nákladů na dopravu řeziva pro impregnaci, odstín hnědý nebo bezbarvý | m3 | 0.471 |  | 0 | vlastní |  | základní |  | 0 | 0.00189 | 0.00089019 | 0 | 0 | 4 | K | 2 |  |  |  | ROZPOCET |  |  |  | 0 | 0 | 0 | 0 | 0 | 1 | 0 | 4 | -2115098907
| VV |  | " SO 03.7 - dřev.mostek " | [14 empty] | VV | 2 | 1 | True | 0 | ROZPOCET
| VV |  | " BT 16/ modřín. hranol 100x100mm, schema str.14-15, 2ks *3,8m " | [14 empty] | VV | 2 | 1 | True | 0 | ROZPOCET
| VV |  | 2*3,8*(0,10*0,10)*1,08 |  | 0.082 | [12 empty] | VV | 2 | 2 | True | 0 | ROZPOCET
| VV |  | " BT 15/ modřín.fošny 150x50mm. schema str.14-15, 24ks prken dl.2m" | [14 empty] | VV | 2 | 1 | True | 0 | ROZPOCET
| VV |  | 24*2,0*(0,15*0,05)*1,08 |  | 0.389 | [12 empty] | VV | 2 | 2 | True | 0 | ROZPOCET
| VV |  | Součet |  | 0.471 | [12 empty] | VV | 2 | 4 | True | 1 | ROZPOCET
60 | K | 76282411-R1 | Montáž mostového nosníku - trám tvrdé dřevo průřezové pl do 144 cm2 - nakotvením bočně k ocelovému nosníku vratovými šrouby po 1,25m (dodávka šroubů samostatně ve specifikaci) | m | 7.6 |  | 0 | vlastní |  | základní |  | 0 | 0 | 0 | 0 | 0 | 16 | K | 2 |  |  |  | ROZPOCET |  |  |  | 0 | 0 | 0 | 0 | 0 | 1 | 0 | 16 | 1180937841
| VV |  | " SO 03.7 - dřev.mostek " | [14 empty] | VV | 2 | 1 | True | 0 | ROZPOCET
| VV |  | " BT 16/ modřín. hranol 100x100mm, schema str.14-15, 2ks" 2*3,8 |  | 7.6 | [12 empty] | VV | 2 | 2 | True | 0 | ROZPOCET
| VV |  | " dl.3,8m =kotvení 4 šrouby" | [14 empty] | VV | 2 | 1 | True | 0 | ROZPOCET
| VV |  | Součet |  | 7.6 | [12 empty] | VV | 2 | 4 | True | 1 | ROZPOCET
61 | M | 61198143-10 | terasový hranol 100x100mm modřín | m | 8.208 |  | 0 | vlastní |  | základní |  | 0 | 0.005 | 0.04104 | 0 | 0 | 32 | M | 2 |  |  |  | ROZPOCET |  |  |  | 0 | 0 | 0 | 0 | 0 | 1 | 0 | 16 | -1981363689
| VV |  | " BT 16/ modřín. hranol 100x100mm, schema str.14-15, 2ks" 2*3,8*1,08 |  | 8.208 | [12 empty] | VV | 2 | 2 | True | 1 | ROZPOCET
62 | M | 30902552-12 | šroub vratový včetně matice s límcem M12x160mm, ZN | 100 kus | 0.08 |  | 0 | vlastní |  | základní |  | 0 | 0.005 | 0.0004 | 0 | 0 | 32 | M | 2 |  |  |  | ROZPOCET |  |  |  | 0 | 0 | 0 | 0 | 0 | 1 | 0 | 16 | -671356954
| VV |  | " SO 03.7 - dřev.mostek " | [14 empty] | VV | 2 | 1 | True | 0 | ROZPOCET
| VV |  | " BT 19/ vratový šroub, podlažka matka, celk.8ks (=pro kotvení dřev.hranolu k ocel.nosníku 2*4ks)" | [14 empty] | VV | 2 | 1 | True | 0 | ROZPOCET
| VV |  | 8/100 |  | 0.08 | [12 empty] | VV | 2 | 2 | True | 0 | ROZPOCET
| VV |  | Součet |  | 0.08 | [12 empty] | VV | 2 | 4 | True | 1 | ROZPOCET
63 | K | 762952014-01 | Montáž teras z prken přes 135 mm z dřevin tvrdých šroubovaných broušených bez povrchové úpravy - prkna tl.50mm (vč.dodávky vrutů 6x80, cca 12,6 ks/m2)) | m2 | 7.6 |  | 0 | vlastní |  | základní |  | 0 | 0 | 0 | 0 | 0 | 16 | K | 2 |  |  |  | ROZPOCET |  |  |  | 0 | 0 | 0 | 0 | 0 | 1 | 0 | 16 | 755229441
| VV |  | " srovnávací položka (dřev.terasy) pro atypickou mostovku dřev. lávky " | [14 empty] | VV | 2 | 1 | True | 0 | ROZPOCET
| VV |  | " SO 03.7 - dřev.mostek " | [14 empty] | VV | 2 | 1 | True | 0 | ROZPOCET
| VV |  | " BT 15/ modřín.fošny 150x50mm. schema str.14-15, 24ks prken" | [14 empty] | VV | 2 | 1 | True | 0 | ROZPOCET
| VV |  | " staveb.rozměr vč. mezer " 3,8*2,0 |  | 7.6 | [12 empty] | VV | 2 | 2 | True | 0 | ROZPOCET
| VV |  | "+ BT 20/ vruty 6*80mm celkem 96 ks vrutů pro 24 prken ( 4vruty/1 prkno) " | [14 empty] | VV | 2 | 1 | True | 0 | ROZPOCET
| VV |  | " kotvení i dodávka vrutů je obsažena v ceně této mtž. položky " | [14 empty] | VV | 2 | 1 | True | 0 | ROZPOCET
| VV |  | Součet |  | 7.6 | [12 empty] | VV | 2 | 4 | True | 1 | ROZPOCET
64 | M | 61198127-05 | terasový profil dřevěný tl 50mm modřín - teras. prkna hladká oboustranně hoblovaná kv.A,B - 150x50mm. dl.2000 mm | m2 | 7.776 |  | 0 | vlastní |  | základní |  | 0 | 0.0275 | 0.21384 | 0 | 0 | 32 | M | 2 |  |  |  | ROZPOCET |  |  |  | 0 | 0 | 0 | 0 | 0 | 1 | 0 | 16 | 1070005208
| VV |  | " SO 03.7 - dřev.mostek" | [14 empty] | VV | 2 | 1 | True | 0 | ROZPOCET
| VV |  | " BT 15/ modřín.fošny 150x50mm. schema str.14-15, 24ks (bez mezer)" | [14 empty] | VV | 2 | 1 | True | 0 | ROZPOCET
| VV |  | 24*(0,15*2,0)*1,08 |  | 7.776 | [12 empty] | VV | 2 | 2 | True | 0 | ROZPOCET
| VV |  | Součet |  | 7.776 | [12 empty] | VV | 2 | 4 | True | 1 | ROZPOCET
65 | K | 998762101 | Přesun hmot tonážní pro kce tesařské v objektech v do 6 m | t | 0.255 |  | 0 | CS ÚRS 2023 01 |  | základní |  | 0 | 0 | 0 | 0 | 0 | 16 | K | 2 |  |  |  | ROZPOCET |  |  |  | 0 | 0 | 0 | 0 | 0 | 1 | 0 | 16 | 1040756368
| D | 767 | Konstrukce zámečnické |  |  |  | 0 |  |  |  |  | 0 |  | 0.022654 |  | 0 | 2 | D | 1 |  |  |  | ROZPOCET | [9 empty] | 0
66 | K | 767161226 | Montáž zábradlí rovného z profilové oceli do ocelové konstrukce hm do 20 kg | m | 3.8 |  | 0 | CS ÚRS 2023 01 |  | základní |  | 0 | 6e-05 | 0.000228 | 0 | 0 | 16 | K | 2 |  |  |  | ROZPOCET |  |  |  | 0 | 0 | 0 | 0 | 0 | 1 | 0 | 16 | -97118126
| VV |  | " SO 03.7 - dřev.mostek " | [14 empty] | VV | 2 | 1 | True | 0 | ROZPOCET
| VV |  | " BT 18/ zábradlí ocel. 35x35mm, schema str. 12, 14-15, - jen 1 strana dl.3,8m" 1*3,8 |  | 3.8 | [12 empty] | VV | 2 | 2 | True | 0 | ROZPOCET
| VV |  | " zatřídění= kgZABRADLI03=26,314 kg celkem : 3,8mb= 5,902 kg/mb " | [14 empty] | VV | 2 | 1 | True | 0 | ROZPOCET
| VV |  | " kotveno do podklad.hranolu přes ocel.nosník I 10, kotev.plotny=součást dodávky zábradlí" | [14 empty] | VV | 2 | 1 | True | 0 | ROZPOCET
| VV |  | " chem. kotvy pro nakotvení ploten vykázány samostatně v odd. 9HSV" | [14 empty] | VV | 2 | 1 | True | 0 | ROZPOCET
| VV |  | Součet |  | 3.8 | [12 empty] | VV | 2 | 4 | True | 1 | ROZPOCET
67 | M | 1455023-R2 | zámečn. atyp - zábradlí z profilové oceli průřez 35x35x3mm - madlo dl.3,8m, 3ks sloupků v.0,9m, 3* kotevní desky, žár. ZN | kg | 22.426 |  | 0 | vlastní |  | základní |  | 0 | 0.001 | 0.022426 | 0 | 0 | 32 | M | 2 |  |  |  | ROZPOCET |  |  |  | 0 | 0 | 0 | 0 | 0 | 1 | 0 | 16 | -791308667
| VV |  | " SO 03.7 - dřev.mostek " | [14 empty] | VV | 2 | 1 | True | 0 | ROZPOCET
| VV |  | " BT 18/ zábradlí ocel. 35x35mm, schema str. 12, 14-15, - jen 1 strana" | [14 empty] | VV | 2 | 1 | True | 0 | ROZPOCET
| VV |  | " 1x madlo+3 sloupky " (3,8+3*0,9)*3,01*1,08 |  | 21.13 | [12 empty] | VV | 2 | 2 | True | 0 | ROZPOCET
| VV |  | " 3x kotevní desky/plotny 100/100/5mm" 3*(0,10*0,10*5*8,0)*1,08 |  | 1.296 | [12 empty] | VV | 2 | 2 | True | 0 | ROZPOCET
| VV | kgZABRADLI03 | Součet |  | 22.426 | [12 empty] | VV | 2 | 4 | True | 1 | ROZPOCET
68 | K | 998767101 | Přesun hmot tonážní pro zámečnické konstrukce v objektech v do 6 m | t | 0.023 |  | 0 | CS ÚRS 2023 01 |  | základní |  | 0 | 0 | 0 | 0 | 0 | 16 | K | 2 |  |  |  | ROZPOCET |  |  |  | 0 | 0 | 0 | 0 | 0 | 1 | 0 | 16 | 1934728528

## SO 04.1 - Výsadba stromu
{c23cfca5-93c0-4099-8da1-710adbc368f4}
2
| KRYCÍ LIST SOUPISU PRACÍ | [7 empty] | v --- níže se nacházejí doplnkové a pomocné údaje k sestavám --- v | [8 empty] | False
Stavba:
VEŘEJNÉ PROSTRANSTVÍ POD ŘEČKOVICKÝM HŘBITOVEM
Objekt:
SO 04 - ŘEŠENÍ ZELENĚ
Soupis:
SO 04.1 - Výsadba stromu
| KSO: |  | 823 27 |  |  | CC-CZ: | 24124
| Místo: |  | Brno - Řečkovice |  |  | Datum: | 18. 8. 2023
| Zadavatel: |  |  |  |  | IČ: | 44992785
|  | Statutární město Brno, měst.č.Řečkovice-Mokrá hora |  |  |  | DIČ: | CZ44992785
| Uchazeč: |  |  |  |  | IČ: | Vyplň údaj
|  | Vyplň údaj |  |  |  | DIČ: | Vyplň údaj
| Projektant: |  |  |  |  | IČ: | 12189391
|  | Ateliér zahradní a krajin.architektury Z.Sendler |  |  |  | DIČ: | CZ5612042469
| Zpracovatel: |  |  |  |  | IČ:
DIČ:
Poznámka:
| Cena bez DPH | [5 empty] | 0
|  |  | Základ daně |  |  | Sazba daně | Výše daně
| DPH | základní | 0 |  |  | 21% | 0
|  | snížená | 0 |  |  | 15% | 0
|  | zákl. přenesená | 0 |  |  | 21% | 0
|  | sníž. přenesená | 0 |  |  | 15% | 0
|  | nulová | 0 |  |  | 0% | 0
| Cena s DPH |  |  | v | CZK |  | 0
| Projektant |  |  | Zpracovatel
| Datum a podpis: |  | Razítko | Datum a podpis: |  |  | Razítko
| Objednavatel |  |  | Uchazeč
| Datum a podpis: |  | Razítko | Datum a podpis: |  |  | Razítko
REKAPITULACE ČLENĚNÍ SOUPISU PRACÍ
Stavba:
VEŘEJNÉ PROSTRANSTVÍ POD ŘEČKOVICKÝM HŘBITOVEM
Objekt:
SO 04 - ŘEŠENÍ ZELENĚ
Soupis:
SO 04.1 - Výsadba stromu
Místo: |  |  | Brno - Řečkovice |  |  | Datum: | 18. 8. 2023
Zadavatel: |  |  | Statutární město Brno, měst.č.Řečkovice-Mokrá hora |  |  | Projektant: | Ateliér zahradní a krajin.architektury Z.Sendler
Uchazeč: |  |  | Vyplň údaj |  |  | Zpracovatel:
Kód dílu - Popis | [6 empty] | Cena celkem [CZK]
Náklady ze soupisu prací | [6 empty] | 0 | [11 empty] | -1
| HSV - Práce a dodávky HSV | [5 empty] | 0
| 04.1.a - VÝSADBA STROMŮ | [5 empty] | 0
| 04.1.B - Rozvojová péče do konce vegetačního období v rámci podzimní výsadby | [5 empty] | 0
SOUPIS PRACÍ
Stavba:
VEŘEJNÉ PROSTRANSTVÍ POD ŘEČKOVICKÝM HŘBITOVEM
Objekt:
SO 04 - ŘEŠENÍ ZELENĚ
Soupis:
SO 04.1 - Výsadba stromu
Místo: |  |  | Brno - Řečkovice |  |  | Datum: | 18. 8. 2023
Zadavatel: |  |  | Statutární město Brno, měst.č.Řečkovice-Mokrá hora |  |  | Projektant: | Ateliér zahradní a krajin.architektury Z.Sendler
Uchazeč: |  |  | Vyplň údaj |  |  | Zpracovatel:
PČ | Typ | Kód | Popis | MJ | Množství | J.cena [CZK] | Cena celkem [CZK] | Cenová soustava |  | DPH | J. Nh [h] | Nh celkem [h] | J. hmotnost [t] | Hmotnost celkem [t] | J. suť [t] | Suť Celkem [t]
Náklady soupisu celkem | [6 empty] | 0 |  |  |  |  | 0 |  | 16.8415 |  | 0 |  | D | -1 | [10 empty] | 0
| D | HSV | Práce a dodávky HSV |  |  |  | 0 |  |  |  |  | 0 |  | 16.8415 |  | 0 | 1 | D | 0 |  |  |  | ROZPOCET | [6 empty] | 0
| D | 04.1.a | VÝSADBA STROMŮ |  |  |  | 0 |  |  |  |  | 0 |  | 16.8405 |  | 0 | 1 | D | 1 |  |  |  | ROZPOCET | [6 empty] | 0
1 | K | 171201231-11 | Náklady na recyklaci zeminy a kamení ve vlastním odpadovém hospodářství zhotovitele nebo poplatek za uložení na recyklační skládce kód odpadu 17 05 04 | t | 56 |  | 0 | Vlastní |  | základní |  | 0 | 0 | 0 | 0 | 0 | 4 | K | 2 |  |  |  | ROZPOCET | 0 | 0 | 0 | 0 | 0 | 1 | 0 | 4 | -1935860754
| VV |  | "Výkaz výměr dle BILANČNÍ TABULKY, viz. Příloha PD" | [14 empty] | VV | 2 | 1 | True | 0 | ROZPOCET
| VV |  | "odvoz (do 20km) odpadu na skládku (výměna za substrát) je započten v ceně jam s výměnou" | [14 empty] | VV | 2 | 1 | True | 0 | ROZPOCET
| VV |  | "Odvoz odpadu na skládku / kompost vč. poplatku za skládkovné nebo recyklace na vlastní náklady ve vlastním odpadovém hospodářství" | [14 empty] | VV | 2 | 1 | True | 0 | ROZPOCET
| VV |  | "výsadba stromů s výměnou 100 % půdy" 4*2*1,75 |  | 14 | [12 empty] | VV | 2 | 2 | True | 0 | ROZPOCET
| VV |  | "výsadba stromů s výměnou 50 % půdy" (48*0,5)*1,75 |  | 42 | [12 empty] | VV | 2 | 2 | True | 0 | ROZPOCET
| VV |  | Mezisoučet |  | 56 | [12 empty] | VV | 2 | 3 | True | 1 | ROZPOCET
2 | K | 183101221 | Jamky pro výsadbu s výměnou 50 % půdy zeminy skupiny 1 až 4 obj přes 0,4 do 1 m3 v rovině a svahu do 1:5 | kus | 48 |  | 0 | CS ÚRS 2023 01 |  | základní |  | 0 | 0 | 0 | 0 | 0 | 4 | K | 2 |  |  |  | ROZPOCET | 0 | 0 | 0 | 0 | 0 | 1 | 0 | 4 | -853043791
| VV |  | "Hloubení jamek pro výsadbu dřevin s výměnou půdy z 50%, objem 1 m3" 48 |  | 48 | [12 empty] | VV | 2 | 2 | True | 1 | ROZPOCET
3 | M | 10321100-B1 | substrát: 40% ornice, 30% kompost, 30% ostrohranný štěrk fr. 4/8 mm | m3 | 44.8 |  | 0 | Vlastní |  | základní |  | 0 | 0.22 | 9.856 | 0 | 0 | 8 | M | 2 |  |  |  | ROZPOCET | 0 | 0 | 0 | 0 | 0 | 1 | 0 | 4 | -584955910
| VV |  | "substrát: 40% ornice, 30% kompost, 30% ostrohranný štěrk fr. 4/8 mm vč. sléhavosti 40%" 48*0,5*1,4 |  | 33.6 | [12 empty] | VV | 2 | 2 | True | 0 | ROZPOCET
| VV |  | "substrát: 40% ornice, 30% kompost, 30% ostrohranný štěrk fr. 4/8 mm vč. sléhavosti 40%" 2*4*1,4 |  | 11.2 | [12 empty] | VV | 2 | 2 | True | 0 | ROZPOCET
| VV |  | Mezisoučet |  | 44.8 | [12 empty] | VV | 2 | 3 | True | 1 | ROZPOCET
4 | K | 183101324 | Jamky pro výsadbu s výměnou 100 % půdy zeminy skupiny 1 až 4 obj přes 3 do 4 m3 v rovině a svahu do 1:5 | kus | 2 |  | 0 | CS ÚRS 2023 01 |  | základní |  | 0 | 0 | 0 | 0 | 0 | 4 | K | 2 |  |  |  | ROZPOCET | 0 | 0 | 0 | 0 | 0 | 1 | 0 | 4 | -2079699075
| VV |  | "Hloubení jamek pro výsadbu dřevin s výměnou půdy z 100%, objem 4 m3" 2 |  | 2 | [12 empty] | VV | 2 | 2 | True | 1 | ROZPOCET
5 | K | 183403132 | Obdělání půdy rytím v zemině skupiny 3 v rovině a svahu do 1:5 | m2 | 256 |  | 0 | CS ÚRS 2023 01 |  | základní |  | 0 | 0 | 0 | 0 | 0 | 4 | K | 2 |  |  |  | ROZPOCET | 0 | 0 | 0 | 0 | 0 | 1 | 0 | 4 | -1705671945
| VV |  | "Mechan. rozpojení dna a stěn jámy pro výsadbu stromu" | [14 empty] | VV | 2 | 1 | True | 0 | ROZPOCET
| VV |  | "dno" (2*2*2) |  | 8 | [12 empty] | VV | 2 | 2 | True | 0 | ROZPOCET
| VV |  | "dno" (48*1*1) |  | 48 | [12 empty] | VV | 2 | 2 | True | 0 | ROZPOCET
| VV |  | "stěny" (2*4*1*1) |  | 8 | [12 empty] | VV | 2 | 2 | True | 0 | ROZPOCET
| VV |  | "stěny" (48*2*2*1) |  | 192 | [12 empty] | VV | 2 | 2 | True | 0 | ROZPOCET
| VV |  | Mezisoučet |  | 256 | [12 empty] | VV | 2 | 3 | True | 1 | ROZPOCET
6 | K | 184102114 | Výsadba dřeviny s balem D přes 0,4 do 0,5 m do jamky se zalitím v rovině a svahu do 1:5 | kus | 25 |  | 0 | CS ÚRS 2023 01 |  | základní |  | 0 | 0 | 0 | 0 | 0 | 4 | K | 2 |  |  |  | ROZPOCET | 0 | 0 | 0 | 0 | 0 | 1 | 0 | 4 | 1988421847
| VV |  | "Výsadba stromů listnatých ok 10/12, kmen 2,5 m" 25 |  | 25 | [12 empty] | VV | 2 | 2 | True | 1 | ROZPOCET
7 | K | 184102115 | Výsadba dřeviny s balem D přes 0,5 do 0,6 m do jamky se zalitím v rovině a svahu do 1:5 | kus | 25 |  | 0 | CS ÚRS 2023 01 |  | základní |  | 0 | 0 | 0 | 0 | 0 | 4 | K | 2 |  |  |  | ROZPOCET | 0 | 0 | 0 | 0 | 0 | 1 | 0 | 4 | -350405007
| VV |  | "Výsadba stromů listnatých ok 18/20, kmen 2,5 m" 25 |  | 25 | [12 empty] | VV | 2 | 2 | True | 1 | ROZPOCET
8 | M | 0265035-B2511 | Tilia cordata - lípa srdčitá / stromy alejové (solitérní) - obvod kmene je 18/20 cm, výška nasazení koruny alespoň 2,5 m, alejový strom přesazovaný | kus | 25 |  | 0 | Vlastní |  | základní |  | 0 | 0.15 | 3.75 | 0 | 0 | 8 | M | 2 |  |  |  | ROZPOCET | 0 | 0 | 0 | 0 | 0 | 1 | 0 | 4 | 957179957
| VV |  | "Tilia cordata - kmen 18/20 cm, bal, výška nasazení koruny 2,5 m" 25 |  | 25 | [12 empty] | VV | 2 | 2 | True | 1 | ROZPOCET
9 | M | 0265035-B212 | Juglans regia 'Mars' - ořešák královský, stromy ovocné (vysokokmen) - obvod kmene je 10/12 cm | kus | 6 |  | 0 | Vlastní |  | základní |  | 0 | 0.05 | 0.3 | 0 | 0 | 8 | M | 2 |  |  |  | ROZPOCET | 0 | 0 | 0 | 0 | 0 | 1 | 0 | 4 | -1211351241
| VV |  | "Juglans regia Mars - kmen 10/12 cm, bal, vysokokmen" 6 |  | 6 | [12 empty] | VV | 2 | 2 | True | 1 | ROZPOCET
10 | M | 0265035-B214 | Prunus avium 'Burlat' - třešeň, stromy ovocné (vysokokmen) - obvod kmene 10/12 cm | kus | 3 |  | 0 | Vlastní |  | základní |  | 0 | 0.05 | 0.15 | 0 | 0 | 8 | M | 2 |  |  |  | ROZPOCET | 0 | 0 | 0 | 0 | 0 | 1 | 0 | 4 | -294931060
| VV |  | "Prunus avium Burlat - kmen 10/12 cm, bal" 3 |  | 3 | [12 empty] | VV | 2 | 2 | True | 1 | ROZPOCET
11 | M | 0265035-B215 | Prunus avium 'Karešova' - třešeň, stromy ovocné (vysokokmen) - obvod kmene 10/12 cm | kus | 3 |  | 0 | Vlastní |  | základní |  | 0 | 0.05 | 0.15 | 0 | 0 | 8 | M | 2 |  |  |  | ROZPOCET | 0 | 0 | 0 | 0 | 0 | 1 | 0 | 4 | 916745341
| VV |  | "Prunus avium Karešova - kmen 10/12 cm, bal" 3 |  | 3 | [12 empty] | VV | 2 | 2 | True | 1 | ROZPOCET
12 | M | 0265035-B216 | Prunus domestica 'Augustinka' - slivoň švestka, stromy ovocné (vysokokmen) - obvod kmene 10/12 cm | kus | 1 |  | 0 | Vlastní |  | základní |  | 0 | 0.05 | 0.05 | 0 | 0 | 8 | M | 2 |  |  |  | ROZPOCET | 0 | 0 | 0 | 0 | 0 | 1 | 0 | 4 | -130279829
| VV |  | "Prunus domestica Augustinka - kmen 10/12 cm, bal" 1 |  | 1 | [12 empty] | VV | 2 | 2 | True | 1 | ROZPOCET
13 | M | 0265035-B217 | Prunus domestica 'Wangenheimova' - slivoň švestka, stromy ovocné (vysokokmen) - obvod kmene 10/12 cm | kus | 4 |  | 0 | Vlastní |  | základní |  | 0 | 0.05 | 0.2 | 0 | 0 | 8 | M | 2 |  |  |  | ROZPOCET | 0 | 0 | 0 | 0 | 0 | 1 | 0 | 4 | -1050526944
| VV |  | "Prunus domestica Wangenheimova - kmen 10/12 cm, bal" 4 |  | 4 | [12 empty] | VV | 2 | 2 | True | 1 | ROZPOCET
14 | M | 0265035-B218 | Malus domestica 'Grávštýnské' - jabloň, stromy ovocné (vysokokmen) - obvod kmene 10/12 cm | kus | 2 |  | 0 | Vlastní |  | základní |  | 0 | 0.05 | 0.1 | 0 | 0 | 8 | M | 2 |  |  |  | ROZPOCET | 0 | 0 | 0 | 0 | 0 | 1 | 0 | 4 | 1871016166
| VV |  | "Malus domestica Grávštýnské - kmen 10/12 cm, bal" 2 |  | 2 | [12 empty] | VV | 2 | 2 | True | 1 | ROZPOCET
15 | M | 0265035-B219 | Malus domestica 'Panenské české' - jabloň, stromy ovocné (vysokokmen) - obvod kmene 10/12 cm | kus | 3 |  | 0 | Vlastní |  | základní |  | 0 | 0.05 | 0.15 | 0 | 0 | 8 | M | 2 |  |  |  | ROZPOCET | 0 | 0 | 0 | 0 | 0 | 1 | 0 | 4 | -395815259
| VV |  | "Malus domestica Panenské české - kmen 10/12 cm, bal" 3 |  | 3 | [12 empty] | VV | 2 | 2 | True | 1 | ROZPOCET
16 | M | 0265035-B220 | Malus domestica 'Průsvitné letní'' - jabloň, stromy ovocné (vysokokmen) - obvod kmene 10/12 cm | kus | 3 |  | 0 | Vlastní |  | základní |  | 0 | 0.05 | 0.15 | 0 | 0 | 8 | M | 2 |  |  |  | ROZPOCET | 0 | 0 | 0 | 0 | 0 | 1 | 0 | 4 | -730993445
| VV |  | "Malus domestica Průsvitné letní - kmen 10/12 cm, bal" 3 |  | 3 | [12 empty] | VV | 2 | 2 | True | 1 | ROZPOCET
17 | K | 184215211 | Podzemní ukotvení kmene dřevin do volné zeminy skupiny 1 až 4 obvodu kmene do 250 mm | kus | 2 |  | 0 | CS ÚRS 2023 01 |  | základní |  | 0 | 0 | 0 | 0 | 0 | 4 | K | 2 |  |  |  | ROZPOCET | 0 | 0 | 0 | 0 | 0 | 1 | 0 | 4 | 359072302
| VV |  | 2 |  | 2 | [12 empty] | VV | 2 | 2 | True | 1 | ROZPOCET
18 | M | 56245109-91 | podzemní kotvení stromů - atyp set: 3 kůly z frézované kulatiny délky 1,25 m Ø 80 mm, popruh 6 m - set vhodný ke kotvení stromu o obvodu kmene 20-40cm | set | 2 |  | 0 | vlastní |  | základní |  | 0 | 0.002 | 0.004 | 0 | 0 | 8 | M | 2 |  |  |  | ROZPOCET | 0 | 0 | 0 | 0 | 0 | 1 | 0 | 4 | -416639091
| VV |  | "podzemní kotvení - kůly z frézované kulatiny délky 1,25 m O 80 mm, popruh 6 m-set vhodný ke kotvení stromu o obvodu kmene 18/20 cm" 2 |  | 2 | [12 empty] | VV | 2 | 2 | True | 1 | ROZPOCET
19 | K | 184215133 | Ukotvení kmene dřevin v rovině nebo na svahu do 1:5 třemi kůly D do 0,1 m dl přes 2 do 3 m | kus | 50 |  | 0 | CS ÚRS 2023 01 |  | základní |  | 0 | 6e-05 | 0.003 | 0 | 0 | 4 | K | 2 |  |  |  | ROZPOCET | 0 | 0 | 0 | 0 | 0 | 1 | 0 | 4 | 795574927
| VV |  | "nadzemní kotvení - 3 kůly dřevěné impregnované dl 3,5 m, spojovací příčky, dráty, pásky" 48+2 |  | 50 | [12 empty] | VV | 2 | 2 | True | 1 | ROZPOCET
| VV |  | "Položka je vč. dodávek drátů a pásky a jutoviny" | [14 empty] | VV | 2 | 1 | True | 0 | ROZPOCET
20 | M | 60591257-25 | kůl vyvazovací dřevěný impregnovaný D 8 cm dl 3 m | kus | 150 |  | 0 | Vlastní |  | základní |  | 0 | 0 | 0 | 0 | 0 | 8 | M | 2 |  |  |  | ROZPOCET | 0 | 0 | 0 | 0 | 0 | 1 | 0 | 4 | 1875017734
| VV |  | "nadzemní kotvení 3 kůly" (48+2)*3 |  | 150 | [12 empty] | VV | 2 | 2 | True | 1 | ROZPOCET
21 | M | 60591320-1 | dřevěná půlkulatina odkorněná D 6 cm | m | 313.5 |  | 0 | Vlastní |  | základní |  | 0 | 0.0038 | 1.1913 | 0 | 0 | 8 | M | 2 |  |  |  | ROZPOCET | 0 | 0 | 0 | 0 | 0 | 1 | 0 | 4 | -1033955441
| VV |  | "2 řady spojovacích příčlí kotvících kůlů (dl. cca 1,1 a 0,8 m)" | [14 empty] | VV | 2 | 1 | True | 0 | ROZPOCET
| VV |  | ((48+2)*3*1,1)*1,1 |  | 181.5 | [12 empty] | VV | 2 | 2 | True | 0 | ROZPOCET
| VV |  | ((48+2)*3*0,8)*1,1 |  | 132 | [12 empty] | VV | 2 | 2 | True | 0 | ROZPOCET
| VV |  | Mezisoučet |  | 313.5 | [12 empty] | VV | 2 | 3 | True | 1 | ROZPOCET
22 | K | 184215413 | Zhotovení závlahové mísy dřevin D přes 1,0 m v rovině nebo na svahu do 1:5 | kus | 48 |  | 0 | CS ÚRS 2023 01 |  | základní |  | 0 | 0 | 0 | 0 | 0 | 4 | K | 2 |  |  |  | ROZPOCET | 0 | 0 | 0 | 0 | 0 | 1 | 0 | 4 | -194604857
| VV |  | "zhotovení závlahové mísy" 48 |  | 48 | [12 empty] | VV | 2 | 2 | True | 1 | ROZPOCET
23 | K | 184501141-1 | Zhotovení obalu z rákosové nebo kokosové rohože v rovině a svahu do 1:5 | m2 | 30 |  | 0 | CS ÚRS 2023 01 |  | základní |  | 0 | 3e-05 | 0.0009 | 0 | 0 | 4 | K | 2 |  |  |  | ROZPOCET | 0 | 0 | 0 | 0 | 0 | 1 | 0 | 4 | -1923379128
| VV |  | "ochrana kmene proti korní spále z rákosové rohože" 50*(0,2+0,10)*2,0 |  | 30 | [12 empty] | VV | 2 | 2 | True | 1 | ROZPOCET
| VV |  | "Položka je vč. dodávek drátů a pásky" | [14 empty] | VV | 2 | 1 | True | 0 | ROZPOCET
24 | M | 61894003 | rákos ohradový neloupaný 60x200cm | m2 | 34.5 |  | 0 | CS ÚRS 2023 01 |  | základní |  | 0 | 0.0005 | 0.01725 | 0 | 0 | 8 | M | 2 |  |  |  | ROZPOCET | 0 | 0 | 0 | 0 | 0 | 1 | 0 | 4 | 1227964496
| VV |  | "ochrana kmene proti korní spále z rákosové rohože" 30*1,15 |  | 34.5 | [12 empty] | VV | 2 | 2 | True | 1 | ROZPOCET
25 | K | 184911421 | Mulčování rostlin kůrou tl do 0,1 m v rovině a svahu do 1:5 | m2 | 38.4 |  | 0 | CS ÚRS 2023 01 |  | základní |  | 0 | 0 | 0 | 0 | 0 | 4 | K | 2 |  |  |  | ROZPOCET | 0 | 0 | 0 | 0 | 0 | 1 | 0 | 4 | 263907899
| VV |  | "mulčování výsadbové jámy kůrou tl. 100 mm" 0,8*48 |  | 38.4 | [12 empty] | VV | 2 | 2 | True | 1 | ROZPOCET
26 | K | 184501141-09 | Zhotovení obalu z plastové chráničky kmene proti poškození sekačkou - v rovině a svahu do 1:5 | ks | 48 |  | 0 | Vlastní |  | základní |  | 0 | 0 | 0 | 0 | 0 | 4 | K | 2 |  |  |  | ROZPOCET | 0 | 0 | 0 | 0 | 0 | 1 | 0 | 4 | -1660862361
| VV |  | "chránička kmene proti poškození strunovou sekačkou" 48 |  | 48 | [12 empty] | VV | 2 | 2 | True | 1 | ROZPOCET
27 | M | 61894009-01 | chránička kmene proti poškození strunovou sekačkou - polyethylen PE, zelená: v.21cm, dl. 36cm (1ks pro kmen do D11cm, pro větší D spoje zámky více ks) | kus | 144 |  | 0 | Vlastní |  | základní |  | 0 | 0 | 0 | 0 | 0 | 8 | M | 2 |  |  |  | ROZPOCET | 0 | 0 | 0 | 0 | 0 | 1 | 0 | 4 | 868713234
| VV |  | "chránička kmene proti poškození strunovou sekačkou" 48*3 |  | 144 | [12 empty] | VV | 2 | 2 | True | 1 | ROZPOCET
28 | M | 10391100-01 | kůra mulčovací VL - jemně drcená borka | m3 | 3.84 |  | 0 | Vlastní |  | základní |  | 0 | 0.2 | 0.768 | 0 | 0 | 8 | M | 2 |  |  |  | ROZPOCET | 0 | 0 | 0 | 0 | 0 | 1 | 0 | 4 | 1077021695
| VV |  | "mulč drcená borová kůra tl. 100 mm" 48*0,8*0,1 |  | 3.84 | [12 empty] | VV | 2 | 2 | True | 1 | ROZPOCET
29 | K | 185802114 | Hnojení půdy umělým hnojivem k jednotlivým rostlinám v rovině a svahu do 1:5 | t | 0.003 |  | 0 | CS ÚRS 2023 01 |  | základní |  | 0 | 0 | 0 | 0 | 0 | 4 | K | 2 |  |  |  | ROZPOCET | 0 | 0 | 0 | 0 | 0 | 1 | 0 | 4 | -889156992
| VV |  | "hnojení tabletovým pomalu rozpustným hnojivem 5 ks/ strom" 50*5*0,010*0,001 |  | 0.003 | [12 empty] | VV | 2 | 2 | True | 1 | ROZPOCET
30 | M | 25111111-01 | hnojivo postupně rozpustné k rostlinám - tablety 10g | kus | 257.5 |  | 0 | Vlastní |  | základní |  | 0 | 0 | 0 | 0 | 0 | 8 | M | 2 |  |  |  | ROZPOCET | 0 | 0 | 0 | 0 | 0 | 1 | 0 | 4 | 1374179450
| VV |  | "tabletové hnojivo s postupným uvolňováním 10g/ks" 50*5*1,03 |  | 257.5 | [12 empty] | VV | 2 | 2 | True | 1 | ROZPOCET
31 | K | 185804312 | Zalití rostlin vodou plocha přes 20 m2 | m3 | 5 |  | 0 | CS ÚRS 2023 01 |  | základní |  | 0 | 0 | 0 | 0 | 0 | 4 | K | 2 |  |  |  | ROZPOCET | 0 | 0 | 0 | 0 | 0 | 1 | 0 | 4 | 1193481248
| VV |  | "zalití po výsadbě 100 l / strom" 50*0,1*1 |  | 5 | [12 empty] | VV | 2 | 2 | True | 1 | ROZPOCET
| VV |  | "v ceně je i dodávka vody (bez dovozu)" | [14 empty] | VV | 2 | 1 | True | 0 | ROZPOCET
32 | K | 185851121 | Dovoz vody pro zálivku rostlin za vzdálenost do 1000 m | m3 | 5 |  | 0 | CS ÚRS 2023 01 |  | základní |  | 0 | 0 | 0 | 0 | 0 | 4 | K | 2 |  |  |  | ROZPOCET | 0 | 0 | 0 | 0 | 0 | 1 | 0 | 4 | 1334399240
| VV |  | "zalití po výsadbě 100 l / strom" 50*0,1*1 |  | 5 | [12 empty] | VV | 2 | 2 | True | 1 | ROZPOCET
33 | K | 185851129 | Příplatek k dovozu vody pro zálivku rostlin do 1000 m ZKD 1000 m | m3 | 5 |  | 0 | CS ÚRS 2023 01 |  | základní |  | 0 | 0 | 0 | 0 | 0 | 4 | K | 2 |  |  |  | ROZPOCET | 0 | 0 | 0 | 0 | 0 | 1 | 0 | 4 | 359562596
| VV |  | " cenu (počet km) za dovozovou vzdálenost si dodavatel upraví dle vlastních možností " | [14 empty] | VV | 2 | 1 | True | 0 | ROZPOCET
| VV |  | "zalití po výsadbě 100 l / strom" 50*0,1*1 |  | 5 | [12 empty] | VV | 2 | 2 | True | 1 | ROZPOCET
34 | K | 211531111-32 | Výplň odvodňovacích žeber nebo trativodů kamenivem hrubým drceným frakce 16 až 32 mm | m3 | 5.6 |  | 0 | Vlastní |  | základní |  | 0 | 0 | 0 | 0 | 0 | 4 | K | 2 |  |  |  | ROZPOCET | 0 | 0 | 0 | 0 | 0 | 1 | 0 | 4 | 178227665
| VV |  | "drenážní vrstva štěrk 16/32" (48*0,1)+(0,4*2) |  | 5.6 | [12 empty] | VV | 2 | 2 | True | 1 | ROZPOCET
35 | K | 998231311 | Přesun hmot pro sadovnické a krajinářské úpravy vodorovně do 5000 m | t | 16.841 |  | 0 | CS ÚRS 2023 01 |  | základní |  | 0 | 0 | 0 | 0 | 0 | 4 | K | 2 |  |  |  | ROZPOCET | 0 | 0 | 0 | 0 | 0 | 1 | 0 | 4 | -909318416
| D | 04.1.B | Rozvojová péče do konce vegetačního období v rámci podzimní výsadby |  |  |  | 0 |  |  |  |  | 0 |  | 0.001 |  | 0 | 1 | D | 1 |  |  |  | ROZPOCET | [6 empty] | 0
36 | K | 184801121 | Ošetřování vysazených dřevin soliterních v rovině a svahu do 1:5 | kus | 100 |  | 0 | CS ÚRS 2023 01 |  | základní |  | 0 | 0 | 0 | 0 | 0 | 4 | K | 2 |  |  |  | ROZPOCET | 0 | 0 | 0 | 0 | 0 | 1 | 0 | 4 | -1500369790
| VV |  | "V cenách jsou započteny i náklady na odplevelení s nakypřením nebo vypletí" | [14 empty] | VV | 2 | 1 | True | 0 | ROZPOCET
| VV |  | "odstranění poškozených částí dřeviny s případným složením odpadu na hromady" | [14 empty] | VV | 2 | 1 | True | 0 | ROZPOCET
| VV |  | "naložení na DP, odvoz do 20 km a s jeho složením " | [14 empty] | VV | 2 | 1 | True | 0 | ROZPOCET
| VV |  | "vč. vypletí závlah.mísy 2* cykl" | [14 empty] | VV | 2 | 1 | True | 0 | ROZPOCET
| VV |  | "ošetření dřevin po výsadbě 2x cykl"50*2 |  | 100 | [12 empty] | VV | 2 | 2 | True | 1 | ROZPOCET
37 | K | 184852321 | Řez stromu výchovný špičáků a keřových stromů v do 4 m | kus | 50 |  | 0 | CS ÚRS 2023 01 |  | základní |  | 0 | 0 | 0 | 0 | 0 | 4 | K | 2 |  |  |  | ROZPOCET | 0 | 0 | 0 | 0 | 0 | 1 | 0 | 4 | 1748737748
| VV |  | "výchovný řez 1x" 50 |  | 50 | [12 empty] | VV | 2 | 2 | True | 1 | ROZPOCET
| VV |  | "řez vč. kontroly založení růstu stromu" | [14 empty] | VV | 2 | 1 | True | 0 | ROZPOCET
38 | K | 184911111-03 | Znovuuvázání dřeviny ke kůlům | kus | 50 |  | 0 | CS ÚRS 2023 01 |  | základní |  | 0 | 2e-05 | 0.001 | 0 | 0 | 4 | K | 2 |  |  |  | ROZPOCET | 0 | 0 | 0 | 0 | 0 | 1 | 0 | 4 | -174092117
| VV |  | "kontrola kotvení" 50 |  | 50 | [12 empty] | VV | 2 | 2 | True | 1 | ROZPOCET
39 | K | 185804312 | Zalití rostlin vodou plocha přes 20 m2 | m3 | 50 |  | 0 | CS ÚRS 2023 01 |  | základní |  | 0 | 0 | 0 | 0 | 0 | 4 | K | 2 |  |  |  | ROZPOCET | 0 | 0 | 0 | 0 | 0 | 1 | 0 | 4 | 655691531
| VV |  | "zálivka 10*100 l / strom" 50*0,1*10 |  | 50 | [12 empty] | VV | 2 | 2 | True | 1 | ROZPOCET
| VV |  | "v ceně je i dodávka vody (bez dovozu)" | [14 empty] | VV | 2 | 1 | True | 0 | ROZPOCET
40 | K | 185851121 | Dovoz vody pro zálivku rostlin za vzdálenost do 1000 m | m3 | 50 |  | 0 | CS ÚRS 2023 01 |  | základní |  | 0 | 0 | 0 | 0 | 0 | 4 | K | 2 |  |  |  | ROZPOCET | 0 | 0 | 0 | 0 | 0 | 1 | 0 | 4 | -545725020
| VV |  | "zálivka 10*100 l / strom" 50*0,1*10 |  | 50 | [12 empty] | VV | 2 | 2 | True | 1 | ROZPOCET
41 | K | 185851129 | Příplatek k dovozu vody pro zálivku rostlin do 1000 m ZKD 1000 m | m3 | 50 |  | 0 | CS ÚRS 2023 01 |  | základní |  | 0 | 0 | 0 | 0 | 0 | 4 | K | 2 |  |  |  | ROZPOCET | 0 | 0 | 0 | 0 | 0 | 1 | 0 | 4 | 952135451
| VV |  | "cenu (počet km) za dovozovou vzdálenost si dodavatel upraví dle vlastních možností " | [14 empty] | VV | 2 | 1 | True | 0 | ROZPOCET
| VV |  | "zálivka 10*100 l / strom" 50*0,1*10 |  | 50 | [12 empty] | VV | 2 | 2 | True | 1 | ROZPOCET

## SO 04.2 - Výsadba živého ...
[18 empty] | {2f09e86c-a5fb-479c-bffb-7b7d1f43c4c9} | [5 empty] | ODVOZ042 | 9,205 | 2
2
| KRYCÍ LIST SOUPISU PRACÍ | [7 empty] | v --- níže se nacházejí doplnkové a pomocné údaje k sestavám --- v | [8 empty] | False
Stavba:
VEŘEJNÉ PROSTRANSTVÍ POD ŘEČKOVICKÝM HŘBITOVEM
Objekt:
SO 04 - ŘEŠENÍ ZELENĚ
Soupis:
SO 04.2 - Výsadba živého plotu
| KSO: |  | 823 27 |  |  | CC-CZ: | 24124
| Místo: |  | Brno - Řečkovice |  |  | Datum: | 18. 8. 2023
| Zadavatel: |  |  |  |  | IČ: | 44992785
|  | Statutární město Brno, měst.č.Řečkovice-Mokrá hora |  |  |  | DIČ: | CZ44992785
| Uchazeč: |  |  |  |  | IČ: | Vyplň údaj
|  | Vyplň údaj |  |  |  | DIČ: | Vyplň údaj
| Projektant: |  |  |  |  | IČ: | 12189391
|  | Ateliér zahradní a krajin.architektury Z.Sendler |  |  |  | DIČ: | CZ5612042469
| Zpracovatel: |  |  |  |  | IČ:
DIČ:
Poznámka:
| Cena bez DPH | [5 empty] | 0
|  |  | Základ daně |  |  | Sazba daně | Výše daně
| DPH | základní | 0 |  |  | 21% | 0
|  | snížená | 0 |  |  | 15% | 0
|  | zákl. přenesená | 0 |  |  | 21% | 0
|  | sníž. přenesená | 0 |  |  | 15% | 0
|  | nulová | 0 |  |  | 0% | 0
| Cena s DPH |  |  | v | CZK |  | 0
| Projektant |  |  | Zpracovatel
| Datum a podpis: |  | Razítko | Datum a podpis: |  |  | Razítko
| Objednavatel |  |  | Uchazeč
| Datum a podpis: |  | Razítko | Datum a podpis: |  |  | Razítko
REKAPITULACE ČLENĚNÍ SOUPISU PRACÍ
Stavba:
VEŘEJNÉ PROSTRANSTVÍ POD ŘEČKOVICKÝM HŘBITOVEM
Objekt:
SO 04 - ŘEŠENÍ ZELENĚ
Soupis:
SO 04.2 - Výsadba živého plotu
Místo: |  |  | Brno - Řečkovice |  |  | Datum: | 18. 8. 2023
Zadavatel: |  |  | Statutární město Brno, měst.č.Řečkovice-Mokrá hora |  |  | Projektant: | Ateliér zahradní a krajin.architektury Z.Sendler
Uchazeč: |  |  | Vyplň údaj |  |  | Zpracovatel:
Kód dílu - Popis | [6 empty] | Cena celkem [CZK]
Náklady ze soupisu prací | [6 empty] | 0 | [11 empty] | -1
| HSV - Práce a dodávky HSV | [5 empty] | 0
| 04.2.a - VÝSADBA ŽIVÉHO PLOTU | [5 empty] | 0
| 04.2.b - Rozvojová péče do konce vegetačního období při podzimním založení | [5 empty] | 0
SOUPIS PRACÍ
Stavba:
VEŘEJNÉ PROSTRANSTVÍ POD ŘEČKOVICKÝM HŘBITOVEM
Objekt:
SO 04 - ŘEŠENÍ ZELENĚ
Soupis:
SO 04.2 - Výsadba živého plotu
Místo: |  |  | Brno - Řečkovice |  |  | Datum: | 18. 8. 2023
Zadavatel: |  |  | Statutární město Brno, měst.č.Řečkovice-Mokrá hora |  |  | Projektant: | Ateliér zahradní a krajin.architektury Z.Sendler
Uchazeč: |  |  | Vyplň údaj |  |  | Zpracovatel:
PČ | Typ | Kód | Popis | MJ | Množství | J.cena [CZK] | Cena celkem [CZK] | Cenová soustava |  | DPH | J. Nh [h] | Nh celkem [h] | J. hmotnost [t] | Hmotnost celkem [t] | J. suť [t] | Suť Celkem [t]
Náklady soupisu celkem | [6 empty] | 0 |  |  |  |  | 0 |  | 4.2362 |  | 0 |  | D | -1 | [13 empty] | 0
| D | HSV | Práce a dodávky HSV |  |  |  | 0 |  |  |  |  | 0 |  | 4.2362 |  | 0 | 1 | D | 0 |  |  |  | ROZPOCET | [9 empty] | 0
| D | 04.2.a | VÝSADBA ŽIVÉHO PLOTU |  |  |  | 0 |  |  |  |  | 0 |  | 4.2362 |  | 0 | 1 | D | 1 |  |  |  | ROZPOCET | [9 empty] | 0
1 | K | 111301111 | Sejmutí drnu tl do 100 mm s přemístěním do 50 m nebo naložením na dopravní prostředek | m2 | 26.25 |  | 0 | CS ÚRS 2023 01 |  | základní |  | 0 | 0 | 0 | 0 | 0 | 4 | K | 2 |  |  |  | ROZPOCET |  |  |  | 0 | 0 | 0 | 0 | 0 | 1 | 0 | 4 | -11323970
| VV |  | " Výkaz výměr dle BILANČNÍ TABULKY, viz. Příloha PD, (dále už jen BT/...) " | [14 empty] | VV | 2 | 1 | True | 0 | ROZPOCET
| VV |  | "stržení travního drnu, odvoz na skládku nebo kompostárnu, popř. do vlastního skládkového hospodářství" 52,5*0,5 |  | 26.25 | [12 empty] | VV | 2 | 2 | True | 1 | ROZPOCET
2 | K | 171201231-11 | Náklady na recyklaci zeminy a kamení ve vlastním odpadovém hospodářství zhotovitele nebo poplatek za uložení na recyklační skládce kód odpadu 17 05 04 | t | 16.109 |  | 0 | Vlastní |  | základní |  | 0 | 0 | 0 | 0 | 0 | 4 | K | 2 |  |  |  | ROZPOCET |  |  |  | 0 | 0 | 0 | 0 | 0 | 1 | 0 | 4 | 276309012
| VV |  | "výměna půdy z 50 %, doplnění substrátem" 26,3*0,25*1,75 |  | 11.506 | [12 empty] | VV | 2 | 2 | True | 0 | ROZPOCET
| VV |  | "stržení travního drnu, odvoz na skládku nebo kompostárnu, popř. do vlastního skládkového hospodářství" 26,3*0,1*1,75 |  | 4.603 | [12 empty] | VV | 2 | 2 | True | 0 | ROZPOCET
| VV |  | Mezisoučet |  | 16.109 | [12 empty] | VV | 2 | 3 | True | 1 | ROZPOCET
3 | K | 162751117 | Vodorovné přemístění přes 9 000 do 10000 m výkopku/sypaniny z horniny třídy těžitelnosti I skupiny 1 až 3 | m3 | 9.205 |  | 0 | CS ÚRS 2023 01 |  | základní |  | 0 | 0 | 0 | 0 | 0 | 4 | K | 2 |  |  |  | ROZPOCET |  |  |  | 0 | 0 | 0 | 0 | 0 | 1 | 0 | 4 | 2022611909
| VV |  | "výměna půdy z 50 %, doplnění substrátem" 26,3*0,25 |  | 6.575 | [12 empty] | VV | 2 | 2 | True | 0 | ROZPOCET
| VV |  | "stržení travního drnu, odvoz na skládku nebo kompostárnu, popř. do vlastního skládkového hospodářství" 26,3*0,1 |  | 2.63 | [12 empty] | VV | 2 | 2 | True | 0 | ROZPOCET
| VV | ODVOZ042 | Mezisoučet |  | 9.205 | [12 empty] | VV | 2 | 3 | True | 1 | ROZPOCET
4 | K | 162751119 | Příplatek k vodorovnému přemístění výkopku/sypaniny z horniny třídy těžitelnosti I skupiny 1 až 3 ZKD 1000 m přes 10000 m | m3 | 46.025 |  | 0 | CS ÚRS 2023 01 |  | základní |  | 0 | 0 | 0 | 0 | 0 | 4 | K | 2 |  |  |  | ROZPOCET |  |  |  | 0 | 0 | 0 | 0 | 0 | 1 | 0 | 4 | -1130925082
| VV |  | "výměna půdy z 50 %, doplnění substrátem: 26,3*0,25" | [14 empty] | VV | 2 | 1 | True | 0 | ROZPOCET
| VV |  | "stržení travního drnu, odvoz na skládku nebo kompostárnu, popř. do vlastního skládkového hospodářství: 26,3*0,1" | [14 empty] | VV | 2 | 1 | True | 0 | ROZPOCET
| VV |  | ODVOZ042*(15-10) |  | 46.025 | [12 empty] | VV | 2 | 2 | True | 0 | ROZPOCET
| VV |  | Součet |  | 46.025 | [12 empty] | VV | 2 | 4 | True | 1 | ROZPOCET
5 | K | 171251201 | Uložení sypaniny na skládky nebo meziskládky | m3 | 9.205 |  | 0 | CS ÚRS 2023 01 |  | základní |  | 0 | 0 | 0 | 0 | 0 | 4 | K | 2 |  |  |  | ROZPOCET |  |  |  | 0 | 0 | 0 | 0 | 0 | 1 | 0 | 4 | 1020957134
| VV |  | "výměna půdy z 50 %, doplnění substrátem" 26,3*0,25 |  | 6.575 | [12 empty] | VV | 2 | 2 | True | 0 | ROZPOCET
| VV |  | "stržení travního drnu, odvoz na skládku nebo kompostárnu, popř. do vlastního skládkového hospodářství" 26,3*0,1 |  | 2.63 | [12 empty] | VV | 2 | 2 | True | 0 | ROZPOCET
| VV |  | Mezisoučet |  | 9.205 | [12 empty] | VV | 2 | 3 | True | 1 | ROZPOCET
6 | K | 183205111 | Založení záhonu v rovině a svahu do 1:5 zemina skupiny 1 a 2 | m2 | 26.3 |  | 0 | CS ÚRS 2023 01 |  | základní |  | 0 | 0 | 0 | 0 | 0 | 4 | K | 2 |  |  |  | ROZPOCET |  |  |  | 0 | 0 | 0 | 0 | 0 | 1 | 0 | 4 | -1500020101
| VV |  | "příprava půdy (kultivátorování, urovnání půdy hrabáním, jemné terénní úpravy)" 26,3 |  | 26.3 | [12 empty] | VV | 2 | 2 | True | 1 | ROZPOCET
7 | K | 181351004 | Rozprostření ornice tl vrstvy přes 200 do 250 mm pl do 100 m2 v rovině nebo ve svahu do 1:5 strojně | m2 | 26.3 |  | 0 | CS ÚRS 2023 01 |  | základní |  | 0 | 0 | 0 | 0 | 0 | 4 | K | 2 |  |  |  | ROZPOCET |  |  |  | 0 | 0 | 0 | 0 | 0 | 1 | 0 | 4 | -1859109107
| VV |  | "příprava půdy (kultivátorování, urovnání půdy hrabáním, jemné terénní úpravy)" 26,3 |  | 26.3 | [12 empty] | VV | 2 | 2 | True | 1 | ROZPOCET
8 | M | 10371500-02 | substrát - 40% ornice nebo kvalitní zahradní zemina, 30% kompost, 30% písek nebo štěrk fr. 2-4 | m3 | 9.481 |  | 0 | Vlastní |  | základní |  | 0 | 0 | 0 | 0 | 0 | 8 | M | 2 |  |  |  | ROZPOCET |  |  |  | 0 | 0 | 0 | 0 | 0 | 1 | 0 | 4 | 1058922209
| VV |  | "substrát: 40% ornice nebo kvalitní zahradní zemina, 30% kompost, 30% písek nebo štěrk fr. 2-4" 26,3*0,25*1,4*1,03 |  | 9.481 | [12 empty] | VV | 2 | 2 | True | 1 | ROZPOCET
| VV |  | "koeficient slehnutí 1,4" | [14 empty] | VV | 2 | 1 | True | 0 | ROZPOCET
9 | K | 183403114 | Obdělání půdy kultivátorováním v rovině a svahu do 1:5 | m2 | 26.3 |  | 0 | CS ÚRS 2023 01 |  | základní |  | 0 | 0 | 0 | 0 | 0 | 4 | K | 2 |  |  |  | ROZPOCET |  |  |  | 0 | 0 | 0 | 0 | 0 | 1 | 0 | 4 | -42308646
| VV |  | "příprava půdy (kultivátorování, urovnání půdy hrabáním, jemné terénní úpravy)" | [14 empty] | VV | 2 | 1 | True | 0 | ROZPOCET
| VV |  | "kultivátorování - zapravení substrátu" 26,3 |  | 26.3 | [12 empty] | VV | 2 | 2 | True | 1 | ROZPOCET
10 | K | 183403153 | Obdělání půdy hrabáním v rovině a svahu do 1:5 | m2 | 26.3 |  | 0 | CS ÚRS 2023 01 |  | základní |  | 0 | 0 | 0 | 0 | 0 | 4 | K | 2 |  |  |  | ROZPOCET |  |  |  | 0 | 0 | 0 | 0 | 0 | 1 | 0 | 4 | -576085683
| VV |  | "příprava půdy (kultivátorování, urovnání půdy hrabáním, jemné terénní úpravy)" | [14 empty] | VV | 2 | 1 | True | 0 | ROZPOCET
| VV |  | "hrabání" 26,3 |  | 26.3 | [12 empty] | VV | 2 | 2 | True | 1 | ROZPOCET
11 | K | 183101113 | Hloubení jamek bez výměny půdy zeminy skupiny 1 až 4 obj přes 0,02 do 0,05 m3 v rovině a svahu do 1:5 | kus | 184 |  | 0 | CS ÚRS 2023 01 |  | základní |  | 0 | 0 | 0 | 0 | 0 | 4 | K | 2 |  |  |  | ROZPOCET |  |  |  | 0 | 0 | 0 | 0 | 0 | 1 | 0 | 4 | -1064112547
| VV |  | "výsadba dřevin s balem vč. výchovného řezu po výsadbě" 184 |  | 184 | [12 empty] | VV | 2 | 2 | True | 1 | ROZPOCET
12 | K | 184701112 | Výsadba živého plotu s balem v rovině a svahu do 1:5 | kus | 184 |  | 0 | CS ÚRS 2023 01 |  | základní |  | 0 | 0 | 0 | 0 | 0 | 4 | K | 2 |  |  |  | ROZPOCET |  |  |  | 0 | 0 | 0 | 0 | 0 | 1 | 0 | 4 | 1596973570
| VV |  | "výsadba dřevin s balem vč. výchovného řezu po výsadbě" 184 |  | 184 | [12 empty] | VV | 2 | 2 | True | 1 | ROZPOCET
13 | M | 0265036-441 | Carpinus betulus - habr obecný, špičák, výška 100-125 cm s postranním obrostem k založení živého plotu | kus | 184 |  | 0 | Vlastní |  | základní |  | 0 | 0.02 | 3.68 | 0 | 0 | 8 | M | 2 |  |  |  | ROZPOCET |  |  |  | 0 | 0 | 0 | 0 | 0 | 1 | 0 | 4 | -892702656
| VV |  | "Carpinus betulus, špičák výšky 100-125 cm" 184 |  | 184 | [12 empty] | VV | 2 | 2 | True | 1 | ROZPOCET
14 | K | 184215111 | Ukotvení kmene dřevin v rovině nebo na svahu do 1:5 jedním kůlem D do 0,1 m dl do 1 m | kus | 184 |  | 0 | CS ÚRS 2023 01 |  | základní |  | 0 | 5e-05 | 0.0092 | 0 | 0 | 4 | K | 2 |  |  |  | ROZPOCET |  |  |  | 0 | 0 | 0 | 0 | 0 | 1 | 0 | 4 | -1001518152
| VV |  | 184 |  | 184 | [12 empty] | VV | 2 | 2 | True | 1 | ROZPOCET
15 | M | 60591257-26 | kůl vyvazovací dřevěný impregnovaný D 6 cm dl 1,5 m | kus | 26 |  | 0 | Vlastní |  | základní |  | 0 | 0 | 0 | 0 | 0 | 8 | M | 2 |  |  |  | ROZPOCET |  |  |  | 0 | 0 | 0 | 0 | 0 | 1 | 0 | 4 | 845699827
| VV |  | "nadzemní kotvení - kůly dřevěné impregnované dl 1,5 m, d 6 cm, dráty, pásky" 26 |  | 26 | [12 empty] | VV | 2 | 2 | True | 1 | ROZPOCET
16 | M | 60591257-27 | bambusová tyč dl min 2,2 m | kus | 27 |  | 0 | Vlastní |  | základní |  | 0 | 0 | 0 | 0 | 0 | 8 | M | 2 |  |  |  | ROZPOCET |  |  |  | 0 | 0 | 0 | 0 | 0 | 1 | 0 | 4 | 915335879
| VV |  | "bambusová tyč - spojovací příčka" 27 |  | 27 | [12 empty] | VV | 2 | 2 | True | 1 | ROZPOCET
17 | K | 184911421 | Mulčování rostlin kůrou tl do 0,1 m v rovině a svahu do 1:5 | m2 | 26.3 |  | 0 | CS ÚRS 2023 01 |  | základní |  | 0 | 0 | 0 | 0 | 0 | 4 | K | 2 |  |  |  | ROZPOCET |  |  |  | 0 | 0 | 0 | 0 | 0 | 1 | 0 | 4 | 847172621
| VV |  | "mulčování borkou tl. 10 cm" 26,3 |  | 26.3 | [12 empty] | VV | 2 | 2 | True | 1 | ROZPOCET
18 | M | 10391100-01 | kůra mulčovací VL - jemně drcená borka | m3 | 2.735 |  | 0 | Vlastní |  | základní |  | 0 | 0.2 | 0.547 | 0 | 0 | 8 | M | 2 |  |  |  | ROZPOCET |  |  |  | 0 | 0 | 0 | 0 | 0 | 1 | 0 | 4 | -1153544047
| VV |  | "mulčování borkou tl. 10 cm" 26,3*0,10*1,04 |  | 2.735 | [12 empty] | VV | 2 | 2 | True | 1 | ROZPOCET
19 | K | 185802114 | Hnojení půdy umělým hnojivem k jednotlivým rostlinám v rovině a svahu do 1:5 | t | 0.006 |  | 0 | CS ÚRS 2023 01 |  | základní |  | 0 | 0 | 0 | 0 | 0 | 4 | K | 2 |  |  |  | ROZPOCET |  |  |  | 0 | 0 | 0 | 0 | 0 | 1 | 0 | 4 | 138589311
| VV |  | "hnojení, tabletové hnojivo s postupným uvolňováním živin 30 g/ks" 184*3*0,010*0,001 |  | 0.006 | [12 empty] | VV | 2 | 2 | True | 1 | ROZPOCET
20 | M | 25111111-01 | hnojivo postupně rozpustné k rostlinám - tablety 10g | kus | 568.56 |  | 0 | Vlastní |  | základní |  | 0 | 0 | 0 | 0 | 0 | 8 | M | 2 |  |  |  | ROZPOCET |  |  |  | 0 | 0 | 0 | 0 | 0 | 1 | 0 | 4 | -570783086
| VV |  | "hnojení, tabletové hnojivo s postupným uvolňováním živin 30 g/ks" 184*3*1,03 |  | 568.56 | [12 empty] | VV | 2 | 2 | True | 1 | ROZPOCET
21 | K | 185804312 | Zalití rostlin vodou plocha přes 20 m2 | m3 | 5.52 |  | 0 | CS ÚRS 2023 01 |  | základní |  | 0 | 0 | 0 | 0 | 0 | 4 | K | 2 |  |  |  | ROZPOCET |  |  |  | 0 | 0 | 0 | 0 | 0 | 1 | 0 | 4 | -791984189
| VV |  | "zálivka 30l / ks" 184*0,03*1 |  | 5.52 | [12 empty] | VV | 2 | 2 | True | 1 | ROZPOCET
22 | K | 185851121 | Dovoz vody pro zálivku rostlin za vzdálenost do 1000 m | m3 | 5.52 |  | 0 | CS ÚRS 2023 01 |  | základní |  | 0 | 0 | 0 | 0 | 0 | 4 | K | 2 |  |  |  | ROZPOCET |  |  |  | 0 | 0 | 0 | 0 | 0 | 1 | 0 | 4 | -201360762
| VV |  | "zálivka 30l / ks" 184*0,03*1 |  | 5.52 | [12 empty] | VV | 2 | 2 | True | 1 | ROZPOCET
23 | K | 185851129 | Příplatek k dovozu vody pro zálivku rostlin do 1000 m ZKD 1000 m | m3 | 5.52 |  | 0 | CS ÚRS 2023 01 |  | základní |  | 0 | 0 | 0 | 0 | 0 | 4 | K | 2 |  |  |  | ROZPOCET |  |  |  | 0 | 0 | 0 | 0 | 0 | 1 | 0 | 4 | -1872106040
| VV |  | "zálivka 30l / ks" 184*0,03*1 |  | 5.52 | [12 empty] | VV | 2 | 2 | True | 1 | ROZPOCET
| VV |  | "cenu (počet km) za dovozovou vzdálenost si dodavatel upraví dle vlastních možností " | [14 empty] | VV | 2 | 1 | True | 0 | ROZPOCET
24 | K | 998231311 | Přesun hmot pro sadovnické a krajinářské úpravy vodorovně do 5000 m | t | 4.236 |  | 0 | CS ÚRS 2023 01 |  | základní |  | 0 | 0 | 0 | 0 | 0 | 4 | K | 2 |  |  |  | ROZPOCET |  |  |  | 0 | 0 | 0 | 0 | 0 | 1 | 0 | 4 | 1236521745
| D | 04.2.b | Rozvojová péče do konce vegetačního období při podzimním založení |  |  |  | 0 |  |  |  |  | 0 |  | 0 |  | 0 | 1 | D | 1 |  |  |  | ROZPOCET | [9 empty] | 0
25 | K | 184852321 | Řez stromu výchovný špičáků a keřových stromů v do 4 m | kus | 184 |  | 0 | CS ÚRS 2023 01 |  | základní |  | 0 | 0 | 0 | 0 | 0 | 4 | K | 2 |  |  |  | ROZPOCET |  |  |  | 0 | 0 | 0 | 0 | 0 | 1 | 0 | 4 | 83153553
| VV |  | "výsadba dřevin s balem vč. výchovného řezu po výsadbě" 184 |  | 184 | [12 empty] | VV | 2 | 2 | True | 1 | ROZPOCET
26 | K | 184801121 | Ošetřování vysazených dřevin soliterních v rovině a svahu do 1:5 | kus | 368 |  | 0 | CS ÚRS 2023 01 |  | základní |  | 0 | 0 | 0 | 0 | 0 | 4 | K | 2 |  |  |  | ROZPOCET |  |  |  | 0 | 0 | 0 | 0 | 0 | 1 | 0 | 4 | 940534465
| VV |  | " V cenách jsou započteny i náklady na odplevelení s nakypřením nebo vypletí " | [14 empty] | VV | 2 | 1 | True | 0 | ROZPOCET
| VV |  | " odstranění poškozených částí dřeviny s případným složením odpadu na hromady " | [14 empty] | VV | 2 | 1 | True | 0 | ROZPOCET
| VV |  | " naložení na DP, odvoz do 20 km a s jeho složením " | [14 empty] | VV | 2 | 1 | True | 0 | ROZPOCET
| VV |  | "ošetření dřevin po výsadbě vč. pletí a okopání 2x " 184*2 |  | 368 | [12 empty] | VV | 2 | 2 | True | 1 | ROZPOCET
| VV |  | " vč. vypletí závlah.mísy 2* cykl RP " | [14 empty] | VV | 2 | 1 | True | 0 | ROZPOCET
27 | K | 185802114 | Hnojení půdy umělým hnojivem k jednotlivým rostlinám v rovině a svahu do 1:5 | t | 0.006 |  | 0 | CS ÚRS 2023 01 |  | základní |  | 0 | 0 | 0 | 0 | 0 | 4 | K | 2 |  |  |  | ROZPOCET |  |  |  | 0 | 0 | 0 | 0 | 0 | 1 | 0 | 4 | 3977436
| VV |  | "hnojení, tabletové hnojivo s postupným uvolňováním živin 30 g/ks" 184*3*0,010*0,001 |  | 0.006 | [12 empty] | VV | 2 | 2 | True | 1 | ROZPOCET
| VV |  | "1x ročně po jarním řezu" | [14 empty] | VV | 2 | 1 | True | 0 | ROZPOCET
28 | M | 25111111-01 | hnojivo postupně rozpustné k rostlinám - tablety 10g | kus | 568.56 |  | 0 | Vlastní |  | základní |  | 0 | 0 | 0 | 0 | 0 | 8 | M | 2 |  |  |  | ROZPOCET |  |  |  | 0 | 0 | 0 | 0 | 0 | 1 | 0 | 4 | 1674797641
| VV |  | "hnojení, tabletové hnojivo s postupným uvolňováním živin 30 g/ks" 184*3*1,03 |  | 568.56 | [12 empty] | VV | 2 | 2 | True | 1 | ROZPOCET
29 | K | 185804312 | Zalití rostlin vodou plocha přes 20 m2 | m3 | 55.2 |  | 0 | CS ÚRS 2023 01 |  | základní |  | 0 | 0 | 0 | 0 | 0 | 4 | K | 2 |  |  |  | ROZPOCET |  |  |  | 0 | 0 | 0 | 0 | 0 | 1 | 0 | 4 | -1365702229
| VV |  | "zálivka 30 l / ks *10" 184*0,03*10 |  | 55.2 | [12 empty] | VV | 2 | 2 | True | 1 | ROZPOCET
30 | K | 185851121 | Dovoz vody pro zálivku rostlin za vzdálenost do 1000 m | m3 | 82.8 |  | 0 | CS ÚRS 2023 01 |  | základní |  | 0 | 0 | 0 | 0 | 0 | 4 | K | 2 |  |  |  | ROZPOCET |  |  |  | 0 | 0 | 0 | 0 | 0 | 1 | 0 | 4 | 575722781
| VV |  | "zálivka 30 l / ks *15" 184*0,03*15 |  | 82.8 | [12 empty] | VV | 2 | 2 | True | 1 | ROZPOCET
31 | K | 185851129 | Příplatek k dovozu vody pro zálivku rostlin do 1000 m ZKD 1000 m | m3 | 82.8 |  | 0 | CS ÚRS 2023 01 |  | základní |  | 0 | 0 | 0 | 0 | 0 | 4 | K | 2 |  |  |  | ROZPOCET |  |  |  | 0 | 0 | 0 | 0 | 0 | 1 | 0 | 4 | 1120078701
| VV |  | "zálivka 30 l / ks *15" 184*0,03*15 |  | 82.8 | [12 empty] | VV | 2 | 2 | True | 1 | ROZPOCET
| VV |  | "cenu (počet km) za dovozovou vzdálenost si dodavatel upraví dle vlastních možností " | [14 empty] | VV | 2 | 1 | True | 0 | ROZPOCET

## SO 04.3 - Výsadba keřů
{6b8ba5ba-dd7e-4c5b-afc9-ea6b4561da9f}
2
| KRYCÍ LIST SOUPISU PRACÍ | [7 empty] | v --- níže se nacházejí doplnkové a pomocné údaje k sestavám --- v | [8 empty] | False
Stavba:
VEŘEJNÉ PROSTRANSTVÍ POD ŘEČKOVICKÝM HŘBITOVEM
Objekt:
SO 04 - ŘEŠENÍ ZELENĚ
Soupis:
SO 04.3 - Výsadba keřů
| KSO: |  | 823 27 |  |  | CC-CZ: | 24124
| Místo: |  | Brno - Řečkovice |  |  | Datum: | 18. 8. 2023
| Zadavatel: |  |  |  |  | IČ: | 44992785
|  | Statutární město Brno, měst.č.Řečkovice-Mokrá hora |  |  |  | DIČ: | CZ44992785
| Uchazeč: |  |  |  |  | IČ: | Vyplň údaj
|  | Vyplň údaj |  |  |  | DIČ: | Vyplň údaj
| Projektant: |  |  |  |  | IČ: | 12189391
|  | Ateliér zahradní a krajin.architektury Z.Sendler |  |  |  | DIČ: | CZ5612042469
| Zpracovatel: |  |  |  |  | IČ:
DIČ:
Poznámka:
| Cena bez DPH | [5 empty] | 0
|  |  | Základ daně |  |  | Sazba daně | Výše daně
| DPH | základní | 0 |  |  | 21% | 0
|  | snížená | 0 |  |  | 15% | 0
|  | zákl. přenesená | 0 |  |  | 21% | 0
|  | sníž. přenesená | 0 |  |  | 15% | 0
|  | nulová | 0 |  |  | 0% | 0
| Cena s DPH |  |  | v | CZK |  | 0
| Projektant |  |  | Zpracovatel
| Datum a podpis: |  | Razítko | Datum a podpis: |  |  | Razítko
| Objednavatel |  |  | Uchazeč
| Datum a podpis: |  | Razítko | Datum a podpis: |  |  | Razítko
REKAPITULACE ČLENĚNÍ SOUPISU PRACÍ
Stavba:
VEŘEJNÉ PROSTRANSTVÍ POD ŘEČKOVICKÝM HŘBITOVEM
Objekt:
SO 04 - ŘEŠENÍ ZELENĚ
Soupis:
SO 04.3 - Výsadba keřů
Místo: |  |  | Brno - Řečkovice |  |  | Datum: | 18. 8. 2023
Zadavatel: |  |  | Statutární město Brno, měst.č.Řečkovice-Mokrá hora |  |  | Projektant: | Ateliér zahradní a krajin.architektury Z.Sendler
Uchazeč: |  |  | Vyplň údaj |  |  | Zpracovatel:
Kód dílu - Popis | [6 empty] | Cena celkem [CZK]
Náklady ze soupisu prací | [6 empty] | 0 | [11 empty] | -1
| HSV - HSV | [5 empty] | 0
| 04.3.a - VÝSADBA KEŘŮ | [5 empty] | 0
| 04.3.b - Rozvojová péče do konce vegetačního období v rámci podzimní výsadby | [5 empty] | 0
SOUPIS PRACÍ
Stavba:
VEŘEJNÉ PROSTRANSTVÍ POD ŘEČKOVICKÝM HŘBITOVEM
Objekt:
SO 04 - ŘEŠENÍ ZELENĚ
Soupis:
SO 04.3 - Výsadba keřů
Místo: |  |  | Brno - Řečkovice |  |  | Datum: | 18. 8. 2023
Zadavatel: |  |  | Statutární město Brno, měst.č.Řečkovice-Mokrá hora |  |  | Projektant: | Ateliér zahradní a krajin.architektury Z.Sendler
Uchazeč: |  |  | Vyplň údaj |  |  | Zpracovatel:
PČ | Typ | Kód | Popis | MJ | Množství | J.cena [CZK] | Cena celkem [CZK] | Cenová soustava |  | DPH | J. Nh [h] | Nh celkem [h] | J. hmotnost [t] | Hmotnost celkem [t] | J. suť [t] | Suť Celkem [t]
Náklady soupisu celkem | [6 empty] | 0 |  |  |  |  | 0 |  | 5.1296 |  | 0 |  | D | -1 | [10 empty] | 0
| D | HSV | HSV |  |  |  | 0 |  |  |  |  | 0 |  | 5.1296 |  | 0 | 1 | D | 0 |  |  |  | ROZPOCET | [6 empty] | 0
| D | 04.3.a | VÝSADBA KEŘŮ |  |  |  | 0 |  |  |  |  | 0 |  | 5.1296 |  | 0 | 1 | D | 1 |  |  |  | ROZPOCET | [6 empty] | 0
1 | K | 171201231-11 | Náklady na recyklaci zeminy a kamení ve vlastním odpadovém hospodářství zhotovitele nebo poplatek za uložení na recyklační skládce kód odpadu 17 05 04 | t | 14 |  | 0 | Vlastní |  | základní |  | 0 | 0 | 0 | 0 | 0 | 4 | K | 2 |  |  |  | ROZPOCET | 0 | 0 | 0 | 0 | 0 | 1 | 0 | 4 | -724308869
| VV |  | "Výkaz výměr dle BILANČNÍ TABULKY, viz. Příloha PD" | [14 empty] | VV | 2 | 1 | True | 0 | ROZPOCET
| VV |  | "odvoz (do 20km) odpadu na skládku (výměna za substrát) je započten v ceně jam s výměnou" | [14 empty] | VV | 2 | 1 | True | 0 | ROZPOCET
| VV |  | "Odvoz odpadu na skládku / kompost vč. poplatku za skládkovné nebo recyklace na vlastní náklady ve vlastním odpadovém hospodářství" | [14 empty] | VV | 2 | 1 | True | 0 | ROZPOCET
| VV |  | "výsadba keřů s výměnou 50 % půdy" 40*0,4/2*1,75 |  | 14 | [12 empty] | VV | 2 | 2 | True | 1 | ROZPOCET
2 | K | 183101215 | Jamky pro výsadbu s výměnou 50 % půdy zeminy skupiny 1 až 4 obj přes 0,125 do 0,4 m3 v rovině a svahu do 1:5 | kus | 40 |  | 0 | CS ÚRS 2023 01 |  | základní |  | 0 | 0 | 0 | 0 | 0 | 4 | K | 2 |  |  |  | ROZPOCET | 0 | 0 | 0 | 0 | 0 | 1 | 0 | 4 | -1541187528
| VV |  | "Hloubení jamek pro výsadbu dřevin s výměnou půdy z 50%, objem 0,4 m3" 40 |  | 40 | [12 empty] | VV | 2 | 2 | True | 1 | ROZPOCET
3 | M | 10321100-B1 | substrát: 40% ornice, 30% kompost, 30% ostrohranný štěrk fr. 4/8 mm | m3 | 11.2 |  | 0 | Vlastní |  | základní |  | 0 | 0.22 | 2.464 | 0 | 0 | 8 | M | 2 |  |  |  | ROZPOCET | 0 | 0 | 0 | 0 | 0 | 1 | 0 | 4 | -1104487281
| VV |  | "substrát: 40% ornice, 30% kompost, 30% ostrohranný štěrk fr. 4/8 mm vč. sléhavosti 40%" 40*0,4/2*1,4 |  | 11.2 | [12 empty] | VV | 2 | 2 | True | 1 | ROZPOCET
4 | K | 184102113 | Výsadba dřeviny s balem D přes 0,3 do 0,4 m do jamky se zalitím v rovině a svahu do 1:5 | kus | 40 |  | 0 | CS ÚRS 2023 01 |  | základní |  | 0 | 0 | 0 | 0 | 0 | 4 | K | 2 |  |  |  | ROZPOCET | 0 | 0 | 0 | 0 | 0 | 1 | 0 | 4 | -622509450
| VV |  | "výsadba keřů s balem do jamek s výměnou půdy z 50%" 40 |  | 40 | [12 empty] | VV | 2 | 2 | True | 1 | ROZPOCET
5 | M | 0265036-230 | Amelanchier ovalis (muchovník vejčitý) - v. 125-150 cm, rozvětvený, ZB (nebo kontejner) | kus | 5 |  | 0 | Vlastní |  | základní |  | 0 | 0.05 | 0.25 | 0 | 0 | 8 | M | 2 |  |  |  | ROZPOCET | 0 | 0 | 0 | 0 | 0 | 1 | 0 | 4 | 451625920
| VV |  | "Amelanchier ovalis - bal, dobře prokořeněné, výška cca 125-150 cm " 5 |  | 5 | [12 empty] | VV | 2 | 2 | True | 1 | ROZPOCET
6 | M | 0265036-241 | Cornus mas (dřín obecný) - v. 100-125 cm, rozvětvený, ZB (nebo kontejner) | kus | 6 |  | 0 | Vlastní |  | základní |  | 0 | 0.05 | 0.3 | 0 | 0 | 8 | M | 2 |  |  |  | ROZPOCET | 0 | 0 | 0 | 0 | 0 | 1 | 0 | 4 | 499525780
| VV |  | "Cornus mas - bal, dobře prokořeněné, výška cca 100-125 cm " 6 |  | 6 | [12 empty] | VV | 2 | 2 | True | 1 | ROZPOCET
7 | M | 0265036-232 | Corylus avellana (líska obecná) - v. 100-125 cm, rozvětvený, ZB (nebo kontejner) | kus | 7 |  | 0 | Vlastní |  | základní |  | 0 | 0.05 | 0.35 | 0 | 0 | 8 | M | 2 |  |  |  | ROZPOCET | 0 | 0 | 0 | 0 | 0 | 1 | 0 | 4 | 1486874103
| VV |  | "Corylus avellana - bal, dobře prokořeněné, výška cca 100-125 cm" 7 |  | 7 | [12 empty] | VV | 2 | 2 | True | 1 | ROZPOCET
8 | M | 0265036-233 | Crataegus monogyna (hloh jednosemenný) - v. 100-125 cm, rozvětvený, ZB (nebo kontejner) | kus | 6 |  | 0 | Vlastní |  | základní |  | 0 | 0.05 | 0.3 | 0 | 0 | 8 | M | 2 |  |  |  | ROZPOCET | 0 | 0 | 0 | 0 | 0 | 1 | 0 | 4 | -1832898707
| VV |  | "Crataegus monogyna - bal, dobře prokořeněné, výška cca 100-125 cm" 6 |  | 6 | [12 empty] | VV | 2 | 2 | True | 1 | ROZPOCET
9 | M | 0265036-234 | Prunus spinosa (trnka obecná) - v. 100-125 cm, rozvětvený, ZB (nebo kontejner) | kus | 6 |  | 0 | Vlastní |  | základní |  | 0 | 0.05 | 0.3 | 0 | 0 | 8 | M | 2 |  |  |  | ROZPOCET | 0 | 0 | 0 | 0 | 0 | 1 | 0 | 4 | 686149050
| VV |  | "Prunus spinosa - bal, dobře prokořeněné, výška cca 100-125 cm" 6 |  | 6 | [12 empty] | VV | 2 | 2 | True | 1 | ROZPOCET
10 | M | 0265036-235 | Rosa canina (růže šípková) - v. 100-125 cm, rozvětvený, ZB (nebo kontejner) | kus | 5 |  | 0 | Vlastní |  | základní |  | 0 | 0.05 | 0.25 | 0 | 0 | 8 | M | 2 |  |  |  | ROZPOCET | 0 | 0 | 0 | 0 | 0 | 1 | 0 | 4 | 1163448123
| VV |  | "Rosa canina- bal, dobře prokořeněné, výška cca 100-125 cm" 5 |  | 5 | [12 empty] | VV | 2 | 2 | True | 1 | ROZPOCET
11 | M | 0265036-236 | Viburnum opulus (kalina obecná) - v. 100-125 cm, rozvětvený, ZB (nebo kontejner) | kus | 5 |  | 0 | Vlastní |  | základní |  | 0 | 0.05 | 0.25 | 0 | 0 | 8 | M | 2 |  |  |  | ROZPOCET | 0 | 0 | 0 | 0 | 0 | 1 | 0 | 4 | -1226776324
| VV |  | "Viburnum opulus - bal, dobře prokořeněné, výška cca 100-125 cm" 5 |  | 5 | [12 empty] | VV | 2 | 2 | True | 1 | ROZPOCET
12 | K | 184215412 | Zhotovení závlahové mísy dřevin D přes 0,5 do 1,0 m v rovině nebo na svahu do 1:5 | kus | 40 |  | 0 | CS ÚRS 2023 01 |  | základní |  | 0 | 0 | 0 | 0 | 0 | 4 | K | 2 |  |  |  | ROZPOCET | 0 | 0 | 0 | 0 | 0 | 1 | 0 | 4 | 587546582
| VV |  | 40 |  | 40 | [12 empty] | VV | 2 | 2 | True | 1 | ROZPOCET
13 | K | 184911421 | Mulčování rostlin kůrou tl do 0,1 m v rovině a svahu do 1:5 | m2 | 32 |  | 0 | CS ÚRS 2023 01 |  | základní |  | 0 | 0 | 0 | 0 | 0 | 4 | K | 2 |  |  |  | ROZPOCET | 0 | 0 | 0 | 0 | 0 | 1 | 0 | 4 | 676561818
| VV |  | "mulčování výsadbové jámy kůrou tl. 100 mm" 40*0,8 |  | 32 | [12 empty] | VV | 2 | 2 | True | 1 | ROZPOCET
14 | M | 10391100-01 | kůra mulčovací VL - jemně drcená borka | m3 | 3.328 |  | 0 | Vlastní |  | základní |  | 0 | 0.2 | 0.6656 | 0 | 0 | 8 | M | 2 |  |  |  | ROZPOCET | 0 | 0 | 0 | 0 | 0 | 1 | 0 | 4 | -696218212
| VV |  | " mulč drcená borová kůra tl. 100 mm " 40*0,10*0,8*1,04 |  | 3.328 | [12 empty] | VV | 2 | 2 | True | 1 | ROZPOCET
15 | K | 185802114 | Hnojení půdy umělým hnojivem k jednotlivým rostlinám v rovině a svahu do 1:5 | t | 0.001 |  | 0 | CS ÚRS 2023 01 |  | základní |  | 0 | 0 | 0 | 0 | 0 | 4 | K | 2 |  |  |  | ROZPOCET | 0 | 0 | 0 | 0 | 0 | 1 | 0 | 4 | 1382935265
| VV |  | "3 tablety/ 1 keř (10g tableta)" | [14 empty] | VV | 2 | 1 | True | 0 | ROZPOCET
| VV |  | 40*3*0,010*0,001 |  | 0.001 | [12 empty] | VV | 2 | 2 | True | 1 | ROZPOCET
16 | M | 25111111-01 | hnojivo postupně rozpustné k rostlinám - tablety 10g | kus | 123.6 |  | 0 | Vlastní |  | základní |  | 0 | 0 | 0 | 0 | 0 | 8 | M | 2 |  |  |  | ROZPOCET | 0 | 0 | 0 | 0 | 0 | 1 | 0 | 4 | -1901557006
| VV |  | 40*3*1,03 |  | 123.6 | [12 empty] | VV | 2 | 2 | True | 1 | ROZPOCET
17 | K | 185804311 | Zalití rostlin vodou plocha do 20 m2 | m3 | 2 |  | 0 | CS ÚRS 2023 01 |  | základní |  | 0 | 0 | 0 | 0 | 0 | 4 | K | 2 |  |  |  | ROZPOCET | 0 | 0 | 0 | 0 | 0 | 1 | 0 | 4 | -725322056
| VV |  | "zálivka po výsadbě 50 l /ks" | [14 empty] | VV | 2 | 1 | True | 0 | ROZPOCET
| VV |  | "v ceně je i dodávka vody (bez dovozu)" | [14 empty] | VV | 2 | 1 | True | 0 | ROZPOCET
| VV |  | 40*0,05*1 |  | 2 | [12 empty] | VV | 2 | 2 | True | 1 | ROZPOCET
18 | K | 185851121 | Dovoz vody pro zálivku rostlin za vzdálenost do 1000 m | m3 | 2 |  | 0 | CS ÚRS 2023 01 |  | základní |  | 0 | 0 | 0 | 0 | 0 | 4 | K | 2 |  |  |  | ROZPOCET | 0 | 0 | 0 | 0 | 0 | 1 | 0 | 4 | 1016068933
| VV |  | 40*0,05*1 |  | 2 | [12 empty] | VV | 2 | 2 | True | 1 | ROZPOCET
19 | K | 185851129 | Příplatek k dovozu vody pro zálivku rostlin do 1000 m ZKD 1000 m | m3 | 2 |  | 0 | CS ÚRS 2023 01 |  | základní |  | 0 | 0 | 0 | 0 | 0 | 4 | K | 2 |  |  |  | ROZPOCET | 0 | 0 | 0 | 0 | 0 | 1 | 0 | 4 | -46189967
| VV |  | " cenu (počet km) za dovozovou vzdálenost si dodavatel upraví dle vlastních možností " | [14 empty] | VV | 2 | 1 | True | 0 | ROZPOCET
| VV |  | 40*0,05*1 |  | 2 | [12 empty] | VV | 2 | 2 | True | 1 | ROZPOCET
20 | K | 998231311 | Přesun hmot pro sadovnické a krajinářské úpravy vodorovně do 5000 m | t | 5.13 |  | 0 | CS ÚRS 2023 01 |  | základní |  | 0 | 0 | 0 | 0 | 0 | 4 | K | 2 |  |  |  | ROZPOCET | 0 | 0 | 0 | 0 | 0 | 1 | 0 | 4 | -1046167751
| D | 04.3.b | Rozvojová péče do konce vegetačního období v rámci podzimní výsadby |  |  |  | 0 |  |  |  |  | 0 |  | 0 |  | 0 | 1 | D | 1 |  |  |  | ROZPOCET | [6 empty] | 0
21 | K | 184801121 | Ošetřování vysazených dřevin soliterních v rovině a svahu do 1:5 | kus | 80 |  | 0 | CS ÚRS 2023 01 |  | základní |  | 0 | 0 | 0 | 0 | 0 | 4 | K | 2 |  |  |  | ROZPOCET | 0 | 0 | 0 | 0 | 0 | 1 | 0 | 4 | -7147601
| VV |  | " V cenách jsou započteny i náklady na odplevelení s nakypřením nebo vypletí " | [14 empty] | VV | 2 | 1 | True | 0 | ROZPOCET
| VV |  | " odstranění poškozených částí dřeviny s případným složením odpadu na hromady " | [14 empty] | VV | 2 | 1 | True | 0 | ROZPOCET
| VV |  | " naložení na DP, odvoz do 20 km a s jeho složením " | [14 empty] | VV | 2 | 1 | True | 0 | ROZPOCET
| VV |  | " ošetření vysazených dřevin vč. pletí a okopání " | [14 empty] | VV | 2 | 1 | True | 0 | ROZPOCET
| VV |  | " ošetření dřevin po výsadbě 2x cykl " 40*2 |  | 80 | [12 empty] | VV | 2 | 2 | True | 1 | ROZPOCET
22 | K | 184851413 | Zpětný řez netrnitých keřů po výsadbě v přes 1 m | kus | 40 |  | 0 | CS ÚRS 2023 01 |  | základní |  | 0 | 0 | 0 | 0 | 0 | 4 | K | 2 |  |  |  | ROZPOCET | 0 | 0 | 0 | 0 | 0 | 1 | 0 | 4 | 1851284582
| VV |  | " výchovný řez 1x" 40 |  | 40 | [12 empty] | VV | 2 | 2 | True | 1 | ROZPOCET
23 | K | 185804311 | Zalití rostlin vodou plocha do 20 m2 | m3 | 12 |  | 0 | CS ÚRS 2023 01 |  | základní |  | 0 | 0 | 0 | 0 | 0 | 4 | K | 2 |  |  |  | ROZPOCET | 0 | 0 | 0 | 0 | 0 | 1 | 0 | 4 | -821374700
| VV |  | "voda na zálivku (30 l/ks) 10x" 40*0,03*10 |  | 12 | [12 empty] | VV | 2 | 2 | True | 1 | ROZPOCET
24 | K | 185851121 | Dovoz vody pro zálivku rostlin za vzdálenost do 1000 m | m3 | 12 |  | 0 | CS ÚRS 2023 01 |  | základní |  | 0 | 0 | 0 | 0 | 0 | 4 | K | 2 |  |  |  | ROZPOCET | 0 | 0 | 0 | 0 | 0 | 1 | 0 | 4 | -93796420
| VV |  | 40*0,03*10 |  | 12 | [12 empty] | VV | 2 | 2 | True | 1 | ROZPOCET
25 | K | 185851129 | Příplatek k dovozu vody pro zálivku rostlin do 1000 m ZKD 1000 m | m3 | 12 |  | 0 | CS ÚRS 2023 01 |  | základní |  | 0 | 0 | 0 | 0 | 0 | 4 | K | 2 |  |  |  | ROZPOCET | 0 | 0 | 0 | 0 | 0 | 1 | 0 | 4 | -1528357588
| VV |  | 40*0,03*10 |  | 12 | [12 empty] | VV | 2 | 2 | True | 1 | ROZPOCET
| VV |  | " cenu (počet km) za dovozovou vzdálenost si dodavatel upraví dle vlastních možností " | [14 empty] | VV | 2 | 1 | True | 0 | ROZPOCET

## SO 04.4.A - Založení trav...
{f641feaa-f256-4ac0-8d6c-6ecb6f0deef3}
2
| KRYCÍ LIST SOUPISU PRACÍ | [7 empty] | v --- níže se nacházejí doplnkové a pomocné údaje k sestavám --- v | [8 empty] | False
Stavba:
VEŘEJNÉ PROSTRANSTVÍ POD ŘEČKOVICKÝM HŘBITOVEM
Objekt:
SO 04 - ŘEŠENÍ ZELENĚ
Soupis:
SO 04.4.A - Založení travnaté plochy - intenzivní
| KSO: |  | 823 27 |  |  | CC-CZ: | 24124
| Místo: |  | Brno - Řečkovice |  |  | Datum: | 18. 8. 2023
| Zadavatel: |  |  |  |  | IČ: | 44992785
|  | Statutární město Brno, měst.č.Řečkovice-Mokrá hora |  |  |  | DIČ: | CZ44992785
| Uchazeč: |  |  |  |  | IČ: | Vyplň údaj
|  | Vyplň údaj |  |  |  | DIČ: | Vyplň údaj
| Projektant: |  |  |  |  | IČ: | 12189391
|  | Ateliér zahradní a krajin.architektury Z.Sendler |  |  |  | DIČ: | CZ5612042469
| Zpracovatel: |  |  |  |  | IČ:
DIČ:
Poznámka:
| Cena bez DPH | [5 empty] | 0
|  |  | Základ daně |  |  | Sazba daně | Výše daně
| DPH | základní | 0 |  |  | 21% | 0
|  | snížená | 0 |  |  | 15% | 0
|  | zákl. přenesená | 0 |  |  | 21% | 0
|  | sníž. přenesená | 0 |  |  | 15% | 0
|  | nulová | 0 |  |  | 0% | 0
| Cena s DPH |  |  | v | CZK |  | 0
| Projektant |  |  | Zpracovatel
| Datum a podpis: |  | Razítko | Datum a podpis: |  |  | Razítko
| Objednavatel |  |  | Uchazeč
| Datum a podpis: |  | Razítko | Datum a podpis: |  |  | Razítko
REKAPITULACE ČLENĚNÍ SOUPISU PRACÍ
Stavba:
VEŘEJNÉ PROSTRANSTVÍ POD ŘEČKOVICKÝM HŘBITOVEM
Objekt:
SO 04 - ŘEŠENÍ ZELENĚ
Soupis:
SO 04.4.A - Založení travnaté plochy - intenzivní
Místo: |  |  | Brno - Řečkovice |  |  | Datum: | 18. 8. 2023
Zadavatel: |  |  | Statutární město Brno, měst.č.Řečkovice-Mokrá hora |  |  | Projektant: | Ateliér zahradní a krajin.architektury Z.Sendler
Uchazeč: |  |  | Vyplň údaj |  |  | Zpracovatel:
Kód dílu - Popis | [6 empty] | Cena celkem [CZK]
Náklady ze soupisu prací | [6 empty] | 0 | [11 empty] | -1
| HSV - Práce a dodávky HSV | [5 empty] | 0
| 04.4.A.a - PARKOVÝ TRÁVNÍK INTENZIVNÍ | [5 empty] | 0
| 04.4.A.b - Rozvojová péče do konce vegetačního období při podzimním založení | [5 empty] | 0
SOUPIS PRACÍ
Stavba:
VEŘEJNÉ PROSTRANSTVÍ POD ŘEČKOVICKÝM HŘBITOVEM
Objekt:
SO 04 - ŘEŠENÍ ZELENĚ
Soupis:
SO 04.4.A - Založení travnaté plochy - intenzivní
Místo: |  |  | Brno - Řečkovice |  |  | Datum: | 18. 8. 2023
Zadavatel: |  |  | Statutární město Brno, měst.č.Řečkovice-Mokrá hora |  |  | Projektant: | Ateliér zahradní a krajin.architektury Z.Sendler
Uchazeč: |  |  | Vyplň údaj |  |  | Zpracovatel:
PČ | Typ | Kód | Popis | MJ | Množství | J.cena [CZK] | Cena celkem [CZK] | Cenová soustava |  | DPH | J. Nh [h] | Nh celkem [h] | J. hmotnost [t] | Hmotnost celkem [t] | J. suť [t] | Suť Celkem [t]
Náklady soupisu celkem | [6 empty] | 0 |  |  |  |  | 0 |  | 25.5979 |  | 0 |  | D | -1 | [10 empty] | 0
| D | HSV | Práce a dodávky HSV |  |  |  | 0 |  |  |  |  | 0 |  | 25.5979 |  | 0 | 1 | D | 0 |  |  |  | ROZPOCET | [6 empty] | 0
| D | 04.4.A.a | PARKOVÝ TRÁVNÍK INTENZIVNÍ |  |  |  | 0 |  |  |  |  | 0 |  | 25.5854 |  | 0 | 1 | D | 1 |  |  |  | ROZPOCET | [6 empty] | 0
1 | K | 171201231-19 | Náklady na recyklaci biologicky rozložitelného odpadu ve vlastním odpadovém hospodářství zhotovitele nebo poplatek za uložení na kompostárně biologicky rozložitelného odpadu | t | 100.764 |  | 0 | Vlastní |  | základní |  | 0 | 0 | 0 | 0 | 0 | 4 | K | 2 |  |  |  | ROZPOCET | 0 | 0 | 0 | 0 | 0 | 1 | 0 | 4 | 516757529
| VV |  | "Výkaz výměr dle BILANČNÍ TABULKY, viz. Příloha PD" | [14 empty] | VV | 2 | 1 | True | 0 | ROZPOCET
| VV |  | "odstranění zbytků biomasy a dalších příměsí odhad tonáž 1,4 t/m3 "1300*0,05*1,4 |  | 91 | [12 empty] | VV | 2 | 2 | True | 0 | ROZPOCET
| VV |  | "odhad tonáže odpadu z odplevelení: = 12-14 m3/ha, 100 kg/m3 = 14*100=1,4t/ha" (1,4*1300)/10000 |  | 0.182 | [12 empty] | VV | 2 | 2 | True | 0 | ROZPOCET
| VV |  | "odhad tonáže odpadu po pokosení trávníku - regenerace" (1*1134*0,05*0,3)/2 |  | 8.505 | [12 empty] | VV | 2 | 2 | True | 0 | ROZPOCET
| VV |  | "vyhrabání trávníku po vertikutaci - regenerace" 0,02*1134*0,095/2 |  | 1.077 | [12 empty] | VV | 2 | 2 | True | 0 | ROZPOCET
| VV |  | "tonáž bude upřesněna dle skutečné realizace" | [14 empty] | VV | 2 | 1 | True | 0 | ROZPOCET
| VV |  | Mezisoučet |  | 100.764 | [12 empty] | VV | 2 | 3 | True | 1 | ROZPOCET
2 | K | 167151101 | Nakládání výkopku z hornin třídy těžitelnosti I skupiny 1 až 3 do 100 m3 | m3 | 121.7 |  | 0 | CS ÚRS 2023 01 |  | základní |  | 0 | 0 | 0 | 0 | 0 | 4 | K | 2 |  |  |  | ROZPOCET | 0 | 0 | 0 | 0 | 0 | 1 | 0 | 4 | 1495013791
| VV |  | "odstranění zbytků biomasy a dalších příměsí" 1300*0,05+1134*0,05 |  | 121.7 | [12 empty] | VV | 2 | 2 | True | 1 | ROZPOCET
3 | K | 185803111 | Ošetření trávníku shrabáním v rovině a svahu do 1:5 | m2 | 1134 |  | 0 | CS ÚRS 2023 01 |  | základní |  | 0 | 0 | 0 | 0 | 0 | 4 | K | 2 |  |  |  | ROZPOCET | 0 | 0 | 0 | 0 | 0 | 1 | 0 | 4 | -1109767782
| VV |  | "pokosení trávníku před vertikutací - regenerace" 1134 |  | 1134 | [12 empty] | VV | 2 | 2 | True | 1 | ROZPOCET
| VV |  | " V cenách započteno: pokosení se shrabáním a odvozem shrabu do 20km " | [14 empty] | VV | 2 | 1 | True | 0 | ROZPOCET
4 | K | 183451441 | Prořezání trávníku s přísevem pl přes 1000 m2 v rovině nebo na svahu do 1:5 | m2 | 3402 |  | 0 | CS ÚRS 2023 01 |  | základní |  | 0 | 0 | 0 | 0 | 0 | 4 | K | 2 |  |  |  | ROZPOCET | 0 | 0 | 0 | 0 | 0 | 1 | 0 | 4 | -2010498689
| VV |  | "V cenách jsou započteny i náklady spojené s vyhrabáním, naložením na dopravní prostředek a odvozem rostlinných zbytků do 20 km a jejich složení" | [14 empty] | VV | 2 | 1 | True | 0 | ROZPOCET
| VV |  | "vertikutace trávníku v několika směrech - regenerace" 1134*3 |  | 3402 | [12 empty] | VV | 2 | 2 | True | 1 | ROZPOCET
5 | K | 183451515 | Zapískování travnatých ploch vrstvou tl do 20 mm v rovině nebo na svahu do 1:5 pl přes 1000 m2 | m2 | 1134 |  | 0 | CS ÚRS 2023 01 |  | základní |  | 0 | 0 | 0 | 0 | 0 | 4 | K | 2 |  |  |  | ROZPOCET | 0 | 0 | 0 | 0 | 0 | 1 | 0 | 4 | 422614202
| VV |  | "zapískování vertikutovaného trávníku - regenerace" 1134 |  | 1134 | [12 empty] | VV | 2 | 2 | True | 1 | ROZPOCET
6 | M | 58151280-02 | písek křemičitý zahradní - frakce 0,5 /0,1 (nebo jiná frakce vhodná pro erifikace trávníků ) volně ložený | t | 11.388 |  | 0 | Vlastní |  | základní |  | 0 | 1 | 11.388 | 0 | 0 | 8 | M | 2 |  |  |  | ROZPOCET | 0 | 0 | 0 | 0 | 0 | 1 | 0 | 4 | -1438901699
| VV |  | " spotřeba pro zapískování cca 4-9 litrů/m2 regenerov.plochy (objem.hm.VL cca 1500 kg/m3)" | [14 empty] | VV | 2 | 1 | True | 0 | ROZPOCET
| VV |  | (0,004+0,009)/2*1134,0*1,03*1,5 |  | 11.388 | [12 empty] | VV | 2 | 2 | True | 1 | ROZPOCET
7 | K | 162751117 | Vodorovné přemístění přes 9 000 do 10000 m výkopku/sypaniny z horniny třídy těžitelnosti I skupiny 1 až 3 | m3 | 65 |  | 0 | CS ÚRS 2023 01 |  | základní |  | 0 | 0 | 0 | 0 | 0 | 4 | K | 2 |  |  |  | ROZPOCET | 0 | 0 | 0 | 0 | 0 | 1 | 0 | 4 | -1171413561
| VV |  | 1300*0,05 |  | 65 | [12 empty] | VV | 2 | 2 | True | 1 | ROZPOCET
8 | K | 162751119 | Příplatek k vodorovnému přemístění výkopku/sypaniny z horniny třídy těžitelnosti I skupiny 1 až 3 ZKD 1000 m přes 10000 m | m3 | 325 |  | 0 | CS ÚRS 2023 01 |  | základní |  | 0 | 0 | 0 | 0 | 0 | 4 | K | 2 |  |  |  | ROZPOCET | 0 | 0 | 0 | 0 | 0 | 1 | 0 | 4 | -1684699664
| VV |  | (1300*0,05)*(15-10) |  | 325 | [12 empty] | VV | 2 | 2 | True | 1 | ROZPOCET
9 | K | 171251201 | Uložení sypaniny na skládky nebo meziskládky | m3 | 65 |  | 0 | CS ÚRS 2023 01 |  | základní |  | 0 | 0 | 0 | 0 | 0 | 4 | K | 2 |  |  |  | ROZPOCET | 0 | 0 | 0 | 0 | 0 | 1 | 0 | 4 | 1425288054
| VV |  | 1300*0,05 |  | 65 | [12 empty] | VV | 2 | 2 | True | 1 | ROZPOCET
10 | K | 181951111 | Úprava pláně v hornině třídy těžitelnosti I skupiny 1 až 3 bez zhutnění strojně | m2 | 1300 |  | 0 | CS ÚRS 2023 01 |  | základní |  | 0 | 0 | 0 | 0 | 0 | 4 | K | 2 |  |  |  | ROZPOCET | 0 | 0 | 0 | 0 | 0 | 1 | 0 | 4 | -919161976
| VV |  | "odstranění zbytků biomasy a dalších příměsí" 1300 |  | 1300 | [12 empty] | VV | 2 | 2 | True | 1 | ROZPOCET
11 | K | 184813511 | Chemické odplevelení před založením kultury postřikem na široko v rovině a svahu do 1:5 ručně | m2 | 2600 |  | 0 | CS ÚRS 2023 01 |  | základní |  | 0 | 0 | 0 | 0 | 0 | 4 | K | 2 |  |  |  | ROZPOCET | 0 | 0 | 0 | 0 | 0 | 1 | 0 | 4 | -1594227216
| VV |  | "chemické odplevelení 2x" (1300)*2 |  | 2600 | [12 empty] | VV | 2 | 2 | True | 1 | ROZPOCET
12 | K | 183403114 | Obdělání půdy kultivátorováním v rovině a svahu do 1:5 | m2 | 2600 |  | 0 | CS ÚRS 2023 01 |  | základní |  | 0 | 0 | 0 | 0 | 0 | 4 | K | 2 |  |  |  | ROZPOCET | 0 | 0 | 0 | 0 | 0 | 1 | 0 | 4 | 1674605275
| VV |  | "rotavátorování 1x" 1300 |  | 1300 | [12 empty] | VV | 2 | 2 | True | 0 | ROZPOCET
| VV |  | "rotavátorování - zapravení substrátu" 1300 |  | 1300 | [12 empty] | VV | 2 | 2 | True | 0 | ROZPOCET
| VV |  | Mezisoučet |  | 2600 | [12 empty] | VV | 2 | 3 | True | 1 | ROZPOCET
13 | K | 181351113 | Rozprostření ornice tl vrstvy do 200 mm pl přes 500 m2 v rovině nebo ve svahu do 1:5 strojně | m2 | 1300 |  | 0 | CS ÚRS 2023 01 |  | základní |  | 0 | 0 | 0 | 0 | 0 | 4 | K | 2 |  |  |  | ROZPOCET | 0 | 0 | 0 | 0 | 0 | 1 | 0 | 4 | 1440268737
| VV |  | "rozprostření a urovnání trávníkového substrátu tl. 5 cm" 1300 |  | 1300 | [12 empty] | VV | 2 | 2 | True | 1 | ROZPOCET
14 | M | 10371500 | substrát pro trávníky VL | m3 | 66.95 |  | 0 | CS ÚRS 2023 01 |  | základní |  | 0 | 0.21 | 14.0595 | 0 | 0 | 8 | M | 2 |  |  |  | ROZPOCET | 0 | 0 | 0 | 0 | 0 | 1 | 0 | 4 | 1245208950
| VV |  | "trávníkový substrát" 1300*0,05*1,03 |  | 66.95 | [12 empty] | VV | 2 | 2 | True | 0 | ROZPOCET
| VV |  | Mezisoučet |  | 66.95 | [12 empty] | VV | 2 | 3 | True | 1 | ROZPOCET
15 | K | 181111111 | Plošná úprava terénu do 500 m2 zemina skupiny 1 až 4 nerovnosti přes 50 do 100 mm v rovinně a svahu do 1:5 | m2 | 1300 |  | 0 | CS ÚRS 2023 01 |  | základní |  | 0 | 0 | 0 | 0 | 0 | 4 | K | 2 |  |  |  | ROZPOCET | 0 | 0 | 0 | 0 | 0 | 1 | 0 | 4 | -2079226658
| VV |  | "jemné terénní modelace - urovnání do +- 1 cm " 1300 |  | 1300 | [12 empty] | VV | 2 | 2 | True | 1 | ROZPOCET
16 | K | 183403153 | Obdělání půdy hrabáním v rovině a svahu do 1:5 | m2 | 3900 |  | 0 | CS ÚRS 2023 01 |  | základní |  | 0 | 0 | 0 | 0 | 0 | 4 | K | 2 |  |  |  | ROZPOCET | 0 | 0 | 0 | 0 | 0 | 1 | 0 | 4 | -769917346
| VV |  | "3x hrabání" (1300)*3 |  | 3900 | [12 empty] | VV | 2 | 2 | True | 1 | ROZPOCET
17 | K | 181451131 | Založení parkového trávníku výsevem pl přes 1000 m2 v rovině a ve svahu do 1:5 | m2 | 2434 |  | 0 | CS ÚRS 2023 01 |  | základní |  | 0 | 0 | 0 | 0 | 0 | 4 | K | 2 |  |  |  | ROZPOCET | 0 | 0 | 0 | 0 | 0 | 1 | 0 | 4 | 617368686
| VV |  | "Osetí včetně osiva (20-30 g/m2), parková směs do sucha" 1300 |  | 1300 | [12 empty] | VV | 2 | 2 | True | 0 | ROZPOCET
| VV |  | "Osetí včetně osiva (20-30 g/m2), parková směs do sucha - regenerace" 1134 |  | 1134 | [12 empty] | VV | 2 | 2 | True | 0 | ROZPOCET
| VV |  | Mezisoučet |  | 2434 | [12 empty] | VV | 2 | 3 | True | 1 | ROZPOCET
18 | M | 00572490-B4 | osivo travní - parková směs do sucha, přesné složení upřesněno dle stanovištních podmínek během realizace a odsouhlaseno architektem, výsev 20-30 g/m2 | kg | 62.676 |  | 0 | Vlastní |  | základní |  | 0 | 0.001 | 0.062676 | 0 | 0 | 8 | M | 2 |  |  |  | ROZPOCET | 0 | 0 | 0 | 0 | 0 | 1 | 0 | 4 | 1100907692
| VV |  | "Osetí včetně osiva (20-30 g/m2), parková směs do sucha" 1300*0,025*1,03 |  | 33.475 | [12 empty] | VV | 2 | 2 | True | 0 | ROZPOCET
| VV |  | "výsevek 20-30 g /m2, speciální směs bylin pro dosev trávníku - regenerace" 1134*0,025*1,03 |  | 29.201 | [12 empty] | VV | 2 | 2 | True | 0 | ROZPOCET
| VV |  | "přesné složení upřesněno dle stanovištních podmínek během realizace a odsouhlaseno architektem" | [14 empty] | VV | 2 | 1 | True | 0 | ROZPOCET
| VV |  | Mezisoučet |  | 62.676 | [12 empty] | VV | 2 | 3 | True | 1 | ROZPOCET
19 | K | 185802113 | Hnojení půdy umělým hnojivem na široko v rovině a svahu do 1:5 | t | 0.073 |  | 0 | CS ÚRS 2023 01 |  | základní |  | 0 | 0 | 0 | 0 | 0 | 4 | K | 2 |  |  |  | ROZPOCET | 0 | 0 | 0 | 0 | 0 | 1 | 0 | 4 | 358497188
| VV |  | "hnojení startovací (30g /m2)" (1300)*0,03*0,001 |  | 0.039 | [12 empty] | VV | 2 | 2 | True | 0 | ROZPOCET
| VV |  | "hnojení startovací (30g /m2) - regenerace" (1134)*0,03*0,001 |  | 0.034 | [12 empty] | VV | 2 | 2 | True | 0 | ROZPOCET
| VV |  | Mezisoučet |  | 0.073 | [12 empty] | VV | 2 | 3 | True | 1 | ROZPOCET
20 | M | 25191155-11 | hnojivo startovací - pro založení trávníků, spotřeba 30g/m2 | kg | 75.211 |  | 0 | Vlastní |  | základní |  | 0 | 0.001 | 0.075211 | 0 | 0 | 8 | M | 2 |  |  |  | ROZPOCET | 0 | 0 | 0 | 0 | 0 | 1 | 0 | 4 | -535094010
| VV |  | "hnojení startovací (30g /m2)" 1300*0,03*1,03 |  | 40.17 | [12 empty] | VV | 2 | 2 | True | 0 | ROZPOCET
| VV |  | "hnojení startovací (30g /m2) - regenerace" 1134*0,03*1,03 |  | 35.041 | [12 empty] | VV | 2 | 2 | True | 0 | ROZPOCET
| VV |  | Mezisoučet |  | 75.211 | [12 empty] | VV | 2 | 3 | True | 1 | ROZPOCET
21 | K | 183403161 | Obdělání půdy válením v rovině a svahu do 1:5 | m2 | 4868 |  | 0 | CS ÚRS 2023 01 |  | základní |  | 0 | 0 | 0 | 0 | 0 | 4 | K | 2 |  |  |  | ROZPOCET | 0 | 0 | 0 | 0 | 0 | 1 | 0 | 4 | 739776561
| VV |  | "válcování 2x" (1300)*2 |  | 2600 | [12 empty] | VV | 2 | 2 | True | 0 | ROZPOCET
| VV |  | "válcování 2x - regenerace trávníku - regenerace" (1134)*2 |  | 2268 | [12 empty] | VV | 2 | 2 | True | 0 | ROZPOCET
| VV |  | Mezisoučet |  | 4868 | [12 empty] | VV | 2 | 3 | True | 1 | ROZPOCET
22 | K | 185804312 | Zalití rostlin vodou plocha přes 20 m2 | m3 | 11.34 |  | 0 | CS ÚRS 2023 01 |  | základní |  | 0 | 0 | 0 | 0 | 0 | 4 | K | 2 |  |  |  | ROZPOCET | 0 | 0 | 0 | 0 | 0 | 1 | 0 | 4 | 6949746
| VV |  | "zalití po založení trávníku 10l/m2" 1300*0,01*1 |  | 13 | [12 empty] | VV | 2 | 2 | True | 0 | ROZPOCET
| VV |  | "zalití po založení trávníku 10l/m2 - regenerace" 1134*0,01*1 |  | 11.34 | [12 empty] | VV | 2 | 2 | True | 1 | ROZPOCET
| VV |  | "v ceně je i dodávka vody (bez dovozu)" | [14 empty] | VV | 2 | 1 | True | 0 | ROZPOCET
23 | K | 185851121 | Dovoz vody pro zálivku rostlin za vzdálenost do 1000 m | m3 | 24.34 |  | 0 | CS ÚRS 2023 01 |  | základní |  | 0 | 0 | 0 | 0 | 0 | 4 | K | 2 |  |  |  | ROZPOCET | 0 | 0 | 0 | 0 | 0 | 1 | 0 | 4 | -463761995
| VV |  | "zalití po založení trávníku 10l/m2" 1300*0,01*1 |  | 13 | [12 empty] | VV | 2 | 2 | True | 0 | ROZPOCET
| VV |  | "zalití po založení trávníku 10l/m2 - regenerace" 1134*0,01*1 |  | 11.34 | [12 empty] | VV | 2 | 2 | True | 0 | ROZPOCET
| VV |  | Mezisoučet |  | 24.34 | [12 empty] | VV | 2 | 3 | True | 1 | ROZPOCET
24 | K | 185851129 | Příplatek k dovozu vody pro zálivku rostlin do 1000 m ZKD 1000 m | m3 | 24.34 |  | 0 | CS ÚRS 2023 01 |  | základní |  | 0 | 0 | 0 | 0 | 0 | 4 | K | 2 |  |  |  | ROZPOCET | 0 | 0 | 0 | 0 | 0 | 1 | 0 | 4 | -1243033827
| VV |  | "cenu (počet km) za dovozovou vzdálenost si dodavatel upraví dle vlastních možností" | [14 empty] | VV | 2 | 1 | True | 0 | ROZPOCET
| VV |  | "zalití po založení trávníku 10l/m2 - regenerace" 1134*0,01*1 |  | 11.34 | [12 empty] | VV | 2 | 2 | True | 0 | ROZPOCET
| VV |  | "zalití po založení trávníku 10l/m2" 1300*0,01*1 |  | 13 | [12 empty] | VV | 2 | 2 | True | 0 | ROZPOCET
| VV |  | Mezisoučet |  | 24.34 | [12 empty] | VV | 2 | 3 | True | 1 | ROZPOCET
25 | K | 998231311 | Přesun hmot pro sadovnické a krajinářské úpravy vodorovně do 5000 m | t | 25.598 |  | 0 | CS ÚRS 2023 01 |  | základní |  | 0 | 0 | 0 | 0 | 0 | 4 | K | 2 |  |  |  | ROZPOCET | 0 | 0 | 0 | 0 | 0 | 1 | 0 | 4 | 487141552
| D | 04.4.A.b | Rozvojová péče do konce vegetačního období při podzimním založení |  |  |  | 0 |  |  |  |  | 0 |  | 0.012535 |  | 0 | 1 | D | 1 |  |  |  | ROZPOCET | [6 empty] | 0
26 | K | 171201231-19 | Náklady na recyklaci biologicky rozložitelného odpadu ve vlastním odpadovém hospodářství zhotovitele nebo poplatek za uložení na kompostárně biologicky rozložitelného odpadu | t | 18.255 |  | 0 | Vlastní |  | základní |  | 0 | 0 | 0 | 0 | 0 | 4 | K | 2 |  |  |  | ROZPOCET | 0 | 0 | 0 | 0 | 0 | 1 | 0 | 4 | -141347285
| VV |  | "tonáž bude upřesněna dle skutečné realizace" | [14 empty] | VV | 2 | 1 | True | 0 | ROZPOCET
| VV |  | "odhad tonáže odpadu po pokosení trávníku" (1*1300*0,05*0,3)/2 |  | 9.75 | [12 empty] | VV | 2 | 2 | True | 0 | ROZPOCET
| VV |  | "odhad tonáže odpadu po pokosení trávníku - regenerace" (1*1134*0,05*0,3)/2 |  | 8.505 | [12 empty] | VV | 2 | 2 | True | 0 | ROZPOCET
| VV |  | Mezisoučet |  | 18.255 | [12 empty] | VV | 2 | 3 | True | 1 | ROZPOCET
27 | K | 185803111 | Ošetření trávníku shrabáním v rovině a svahu do 1:5 | m2 | 2434 |  | 0 | CS ÚRS 2023 01 |  | základní |  | 0 | 0 | 0 | 0 | 0 | 4 | K | 2 |  |  |  | ROZPOCET | 0 | 0 | 0 | 0 | 0 | 1 | 0 | 4 | 746771730
| VV |  | "kosení 1x" 1300+1134 |  | 2434 | [12 empty] | VV | 2 | 2 | True | 1 | ROZPOCET
| VV |  | " V cenách započteno: pokosení se shrabáním a odvozem shrabu do 20km " | [14 empty] | VV | 2 | 1 | True | 0 | ROZPOCET
28 | K | 185802113 | Hnojení půdy umělým hnojivem na široko v rovině a svahu do 1:5 | t | 0.012 |  | 0 | CS ÚRS 2023 01 |  | základní |  | 0 | 0 | 0 | 0 | 0 | 4 | K | 2 |  |  |  | ROZPOCET | 0 | 0 | 0 | 0 | 0 | 1 | 0 | 4 | 244918382
| VV |  | "hnojení 5g /m2 po první seči " (1300*0,005*0,001)+(1134*0,005*0,001) |  | 0.012 | [12 empty] | VV | 2 | 2 | True | 1 | ROZPOCET
29 | M | 25191155-13 | hnojivo dusíkaté granulované pro údržbu trávníků - spotřeba 5g/m2 | kg | 12.535 |  | 0 | Vlastní |  | základní |  | 0 | 0.001 | 0.012535 | 0 | 0 | 8 | M | 2 |  |  |  | ROZPOCET | 0 | 0 | 0 | 0 | 0 | 1 | 0 | 4 | -93168006
| VV |  | "hnojení 5g /m2 po první seči "(1300*0,005*1,03)+( 1134*0,005*1,03) |  | 12.535 | [12 empty] | VV | 2 | 2 | True | 1 | ROZPOCET
30 | K | 185804312 | Zalití rostlin vodou plocha přes 20 m2 | m3 | 243.4 |  | 0 | CS ÚRS 2023 01 |  | základní |  | 0 | 0 | 0 | 0 | 0 | 4 | K | 2 |  |  |  | ROZPOCET | 0 | 0 | 0 | 0 | 0 | 1 | 0 | 4 | 990829652
| VV |  | "zálivka 10x10l/m2" (1300*0,01*10)+(1134*0,01*10) |  | 243.4 | [12 empty] | VV | 2 | 2 | True | 1 | ROZPOCET
| VV |  | "v ceně je i dodávka vody (bez dovozu)" | [14 empty] | VV | 2 | 1 | True | 0 | ROZPOCET
31 | K | 185851121 | Dovoz vody pro zálivku rostlin za vzdálenost do 1000 m | m3 | 243.4 |  | 0 | CS ÚRS 2023 01 |  | základní |  | 0 | 0 | 0 | 0 | 0 | 4 | K | 2 |  |  |  | ROZPOCET | 0 | 0 | 0 | 0 | 0 | 1 | 0 | 4 | -1940067776
| VV |  | "zálivka 10x10l/m2" (1300*0,01*10)+ (1134*0,01*10) |  | 243.4 | [12 empty] | VV | 2 | 2 | True | 1 | ROZPOCET
32 | K | 185851129 | Příplatek k dovozu vody pro zálivku rostlin do 1000 m ZKD 1000 m | m3 | 243.4 |  | 0 | CS ÚRS 2023 01 |  | základní |  | 0 | 0 | 0 | 0 | 0 | 4 | K | 2 |  |  |  | ROZPOCET | 0 | 0 | 0 | 0 | 0 | 1 | 0 | 4 | -455102028
| VV |  | " cenu (počet km) za dovozovou vzdálenost si dodavatel upraví dle vlastních možností " | [14 empty] | VV | 2 | 1 | True | 0 | ROZPOCET
| VV |  | "zálivka 10x10l/m2"(1300*0,01*10)+(1134*0,01*10) |  | 243.4 | [12 empty] | VV | 2 | 2 | True | 1 | ROZPOCET

## SO 04.4.B - Založení trav...
{5cd1548e-7302-4187-946f-8a3d5c6cc2c3}
2
| KRYCÍ LIST SOUPISU PRACÍ | [7 empty] | v --- níže se nacházejí doplnkové a pomocné údaje k sestavám --- v | [8 empty] | False
Stavba:
VEŘEJNÉ PROSTRANSTVÍ POD ŘEČKOVICKÝM HŘBITOVEM
Objekt:
SO 04 - ŘEŠENÍ ZELENĚ
Soupis:
SO 04.4.B - Založení travnaté plochy - extenzivní
| KSO: |  | 823 27 |  |  | CC-CZ: | 24124
| Místo: |  | Brno - Řečkovice |  |  | Datum: | 18. 8. 2023
| Zadavatel: |  |  |  |  | IČ: | 44992785
|  | Statutární město Brno, měst.č.Řečkovice-Mokrá hora |  |  |  | DIČ: | CZ44992785
| Uchazeč: |  |  |  |  | IČ: | Vyplň údaj
|  | Vyplň údaj |  |  |  | DIČ: | Vyplň údaj
| Projektant: |  |  |  |  | IČ: | 12189391
|  | Ateliér zahradní a krajin.architektury Z.Sendler |  |  |  | DIČ: | CZ5612042469
| Zpracovatel: |  |  |  |  | IČ:
DIČ:
Poznámka:
| Cena bez DPH | [5 empty] | 0
|  |  | Základ daně |  |  | Sazba daně | Výše daně
| DPH | základní | 0 |  |  | 21% | 0
|  | snížená | 0 |  |  | 15% | 0
|  | zákl. přenesená | 0 |  |  | 21% | 0
|  | sníž. přenesená | 0 |  |  | 15% | 0
|  | nulová | 0 |  |  | 0% | 0
| Cena s DPH |  |  | v | CZK |  | 0
| Projektant |  |  | Zpracovatel
| Datum a podpis: |  | Razítko | Datum a podpis: |  |  | Razítko
| Objednavatel |  |  | Uchazeč
| Datum a podpis: |  | Razítko | Datum a podpis: |  |  | Razítko
REKAPITULACE ČLENĚNÍ SOUPISU PRACÍ
Stavba:
VEŘEJNÉ PROSTRANSTVÍ POD ŘEČKOVICKÝM HŘBITOVEM
Objekt:
SO 04 - ŘEŠENÍ ZELENĚ
Soupis:
SO 04.4.B - Založení travnaté plochy - extenzivní
Místo: |  |  | Brno - Řečkovice |  |  | Datum: | 18. 8. 2023
Zadavatel: |  |  | Statutární město Brno, měst.č.Řečkovice-Mokrá hora |  |  | Projektant: | Ateliér zahradní a krajin.architektury Z.Sendler
Uchazeč: |  |  | Vyplň údaj |  |  | Zpracovatel:
Kód dílu - Popis | [6 empty] | Cena celkem [CZK]
Náklady ze soupisu prací | [6 empty] | 0 | [11 empty] | -1
| HSV - Práce a dodávky HSV | [5 empty] | 0
| 04.4.B.a - PARKOVÝ TRÁVNÍK EXTENZIVNÍ | [5 empty] | 0
| 04.4.B.b - Rozvojová péče do konce vegetačního období při podzimním založení | [5 empty] | 0
SOUPIS PRACÍ
Stavba:
VEŘEJNÉ PROSTRANSTVÍ POD ŘEČKOVICKÝM HŘBITOVEM
Objekt:
SO 04 - ŘEŠENÍ ZELENĚ
Soupis:
SO 04.4.B - Založení travnaté plochy - extenzivní
Místo: |  |  | Brno - Řečkovice |  |  | Datum: | 18. 8. 2023
Zadavatel: |  |  | Statutární město Brno, měst.č.Řečkovice-Mokrá hora |  |  | Projektant: | Ateliér zahradní a krajin.architektury Z.Sendler
Uchazeč: |  |  | Vyplň údaj |  |  | Zpracovatel:
PČ | Typ | Kód | Popis | MJ | Množství | J.cena [CZK] | Cena celkem [CZK] | Cenová soustava |  | DPH | J. Nh [h] | Nh celkem [h] | J. hmotnost [t] | Hmotnost celkem [t] | J. suť [t] | Suť Celkem [t]
Náklady soupisu celkem | [6 empty] | 0 |  |  |  |  | 0 |  | 15.5631 |  | 0 |  | D | -1 | [10 empty] | 0
| D | HSV | Práce a dodávky HSV |  |  |  | 0 |  |  |  |  | 0 |  | 15.5631 |  | 0 | 1 | D | 0 |  |  |  | ROZPOCET | [6 empty] | 0
| D | 04.4.B.a | PARKOVÝ TRÁVNÍK EXTENZIVNÍ |  |  |  | 0 |  |  |  |  | 0 |  | 15.5631 |  | 0 | 1 | D | 1 |  |  |  | ROZPOCET | [6 empty] | 0
1 | K | 171201231-19 | Náklady na recyklaci biologicky rozložitelného odpadu ve vlastním odpadovém hospodářství zhotovitele nebo poplatek za uložení na kompostárně biologicky rozložitelného odpadu | t | 77.72 |  | 0 | Vlastní |  | základní |  | 0 | 0 | 0 | 0 | 0 | 4 | K | 2 |  |  |  | ROZPOCET | 0 | 0 | 0 | 0 | 0 | 1 | 0 | 4 | -897754932
| VV |  | "Výkaz výměr dle BILANČNÍ TABULKY, viz. Příloha PD" | [14 empty] | VV | 2 | 1 | True | 0 | ROZPOCET
| VV |  | "odstranění zbytků biomasy a dalších příměsí odhad tonáž 1,4 t/m3 "1000*0,05*1,4 |  | 70 | [12 empty] | VV | 2 | 2 | True | 0 | ROZPOCET
| VV |  | "odhad tonáže odpadu z odplevelení: = 12-14 m3/ha, 100 kg/m3 = 14*100=1,4t/ha" (1,4*1000)/10000 |  | 0.14 | [12 empty] | VV | 2 | 2 | True | 0 | ROZPOCET
| VV |  | "odhad tonáže odpadu po pokosení trávníku - regenerace" (1*897*0,05*0,3)/2 |  | 6.728 | [12 empty] | VV | 2 | 2 | True | 0 | ROZPOCET
| VV |  | "vyhrabání trávníku po vertikutaci - regenerace" 0,02*897*0,095/2 |  | 0.852 | [12 empty] | VV | 2 | 2 | True | 0 | ROZPOCET
| VV |  | "tonáž bude upřesněna dle skutečné realizace" | [14 empty] | VV | 2 | 1 | True | 0 | ROZPOCET
| VV |  | Mezisoučet |  | 77.72 | [12 empty] | VV | 2 | 3 | True | 1 | ROZPOCET
2 | K | 167151111 | Nakládání výkopku z hornin třídy těžitelnosti I skupiny 1 až 3 přes 100 m3 | m3 | 94.85 |  | 0 | CS ÚRS 2023 01 |  | základní |  | 0 | 0 | 0 | 0 | 0 | 4 | K | 2 |  |  |  | ROZPOCET | 0 | 0 | 0 | 0 | 0 | 1 | 0 | 4 | -582225001
| VV |  | "odstranění zbytků biomasy a dalších příměsí" (1000+897)*0,05 |  | 94.85 | [12 empty] | VV | 2 | 2 | True | 1 | ROZPOCET
3 | K | 185803111 | Ošetření trávníku shrabáním v rovině a svahu do 1:5 | m2 | 897 |  | 0 | CS ÚRS 2023 01 |  | základní |  | 0 | 0 | 0 | 0 | 0 | 4 | K | 2 |  |  |  | ROZPOCET | 0 | 0 | 0 | 0 | 0 | 1 | 0 | 4 | 1450494466
| VV |  | "pokosení trávníku před vertikutací - regenerace" 897 |  | 897 | [12 empty] | VV | 2 | 2 | True | 1 | ROZPOCET
| VV |  | " V cenách započteno: pokosení se shrabáním a odvozem shrabu do 20km " | [14 empty] | VV | 2 | 1 | True | 0 | ROZPOCET
4 | K | 183451431 | Prořezání trávníku s přísevem pl do 1000 m2 v rovině nebo na svahu do 1:5 | m2 | 2691 |  | 0 | CS ÚRS 2023 01 |  | základní |  | 0 | 0 | 0 | 0 | 0 | 4 | K | 2 |  |  |  | ROZPOCET | 0 | 0 | 0 | 0 | 0 | 1 | 0 | 4 | 1746364647
| VV |  | "V cenách jsou započteny i náklady spojené s vyhrabáním, naložením na dopravní prostředek a odvozem rostlinných zbytků do 20 km a jejich složení" | [14 empty] | VV | 2 | 1 | True | 0 | ROZPOCET
| VV |  | "vertikutace trávníku v několika směrec - regeneraceh" 897*3 |  | 2691 | [12 empty] | VV | 2 | 2 | True | 1 | ROZPOCET
5 | K | 183451515 | Zapískování travnatých ploch vrstvou tl do 20 mm v rovině nebo na svahu do 1:5 pl přes 1000 m2 | m2 | 897 |  | 0 | CS ÚRS 2023 01 |  | základní |  | 0 | 0 | 0 | 0 | 0 | 4 | K | 2 |  |  |  | ROZPOCET | 0 | 0 | 0 | 0 | 0 | 1 | 0 | 4 | -1473290354
| VV |  | "zapískování vertikutovaného trávníku - regenerace" 897 |  | 897 | [12 empty] | VV | 2 | 2 | True | 1 | ROZPOCET
6 | M | 58151280-02 | písek křemičitý zahradní - frakce 0,5 /0,1 (nebo jiná frakce vhodná pro erifikace trávníků ) volně ložený | t | 9.008 |  | 0 | Vlastní |  | základní |  | 0 | 1 | 9.008 | 0 | 0 | 8 | M | 2 |  |  |  | ROZPOCET | 0 | 0 | 0 | 0 | 0 | 1 | 0 | 4 | -1553447482
| VV |  | " spotřeba pro zapískování cca 4-9 litrů/m2 regenerov.plochy (objem.hm.VL cca 1500 kg/m3)" | [14 empty] | VV | 2 | 1 | True | 0 | ROZPOCET
| VV |  | (0,004+0,009)/2*897,0*1,03*1,5 |  | 9.008 | [12 empty] | VV | 2 | 2 | True | 1 | ROZPOCET
7 | K | 162751117 | Vodorovné přemístění přes 9 000 do 10000 m výkopku/sypaniny z horniny třídy těžitelnosti I skupiny 1 až 3 | m3 | 50 |  | 0 | CS ÚRS 2023 01 |  | základní |  | 0 | 0 | 0 | 0 | 0 | 4 | K | 2 |  |  |  | ROZPOCET | 0 | 0 | 0 | 0 | 0 | 1 | 0 | 4 | 953595793
| VV |  | 1000*0,05 |  | 50 | [12 empty] | VV | 2 | 2 | True | 1 | ROZPOCET
8 | K | 162751119 | Příplatek k vodorovnému přemístění výkopku/sypaniny z horniny třídy těžitelnosti I skupiny 1 až 3 ZKD 1000 m přes 10000 m | m3 | 250 |  | 0 | CS ÚRS 2023 01 |  | základní |  | 0 | 0 | 0 | 0 | 0 | 4 | K | 2 |  |  |  | ROZPOCET | 0 | 0 | 0 | 0 | 0 | 1 | 0 | 4 | 1916467325
| VV |  | (1000*0,05)*(15-10) |  | 250 | [12 empty] | VV | 2 | 2 | True | 1 | ROZPOCET
9 | K | 171251201 | Uložení sypaniny na skládky nebo meziskládky | m3 | 50 |  | 0 | CS ÚRS 2023 01 |  | základní |  | 0 | 0 | 0 | 0 | 0 | 4 | K | 2 |  |  |  | ROZPOCET | 0 | 0 | 0 | 0 | 0 | 1 | 0 | 4 | 538696088
| VV |  | 1000*0,05 |  | 50 | [12 empty] | VV | 2 | 2 | True | 1 | ROZPOCET
10 | K | 181951111 | Úprava pláně v hornině třídy těžitelnosti I skupiny 1 až 3 bez zhutnění strojně | m2 | 1000 |  | 0 | CS ÚRS 2023 01 |  | základní |  | 0 | 0 | 0 | 0 | 0 | 4 | K | 2 |  |  |  | ROZPOCET | 0 | 0 | 0 | 0 | 0 | 1 | 0 | 4 | 430262217
| VV |  | "odstranění zbytků biomasy a dalších příměsí" 1000 |  | 1000 | [12 empty] | VV | 2 | 2 | True | 1 | ROZPOCET
11 | K | 184813511 | Chemické odplevelení před založením kultury postřikem na široko v rovině a svahu do 1:5 ručně | m2 | 2000 |  | 0 | CS ÚRS 2023 01 |  | základní |  | 0 | 0 | 0 | 0 | 0 | 4 | K | 2 |  |  |  | ROZPOCET | 0 | 0 | 0 | 0 | 0 | 1 | 0 | 4 | -1261462511
| VV |  | "chemické odplevelení 2x - v rovině" (1000)*2 |  | 2000 | [12 empty] | VV | 2 | 2 | True | 1 | ROZPOCET
12 | K | 183403114 | Obdělání půdy kultivátorováním v rovině a svahu do 1:5 | m2 | 2000 |  | 0 | CS ÚRS 2023 01 |  | základní |  | 0 | 0 | 0 | 0 | 0 | 4 | K | 2 |  |  |  | ROZPOCET | 0 | 0 | 0 | 0 | 0 | 1 | 0 | 4 | 19639145
| VV |  | "rotavátorování 1x - v rovině" 1000 |  | 1000 | [12 empty] | VV | 2 | 2 | True | 0 | ROZPOCET
| VV |  | "rotavátorování - zapravení substrátu - v rovině" 1000 |  | 1000 | [12 empty] | VV | 2 | 2 | True | 0 | ROZPOCET
| VV |  | Mezisoučet |  | 2000 | [12 empty] | VV | 2 | 3 | True | 1 | ROZPOCET
13 | K | 181351113 | Rozprostření ornice tl vrstvy do 200 mm pl přes 500 m2 v rovině nebo ve svahu do 1:5 strojně | m2 | 1000 |  | 0 | CS ÚRS 2023 01 |  | základní |  | 0 | 0 | 0 | 0 | 0 | 4 | K | 2 |  |  |  | ROZPOCET | 0 | 0 | 0 | 0 | 0 | 1 | 0 | 4 | 232055453
| VV |  | "rozprostření a urovnání trávníkového substrátu tl. 3 cm - v rovině" 1000 |  | 1000 | [12 empty] | VV | 2 | 2 | True | 1 | ROZPOCET
14 | M | 10371500 | substrát pro trávníky VL | m3 | 30.9 |  | 0 | CS ÚRS 2023 01 |  | základní |  | 0 | 0.21 | 6.489 | 0 | 0 | 8 | M | 2 |  |  |  | ROZPOCET | 0 | 0 | 0 | 0 | 0 | 1 | 0 | 4 | -2041709112
| VV |  | "trávníkový substrát" 1000*0,03*1,03 |  | 30.9 | [12 empty] | VV | 2 | 2 | True | 1 | ROZPOCET
15 | K | 181151311 | Plošná úprava terénu přes 500 m2 zemina skupiny 1 až 4 nerovnosti přes 50 do 100 mm v rovinně a svahu do 1:5 | m2 | 1000 |  | 0 | CS ÚRS 2023 01 |  | základní |  | 0 | 0 | 0 | 0 | 0 | 4 | K | 2 |  |  |  | ROZPOCET | 0 | 0 | 0 | 0 | 0 | 1 | 0 | 4 | 261083901
| VV |  | "jemné terénní modelace - urovnání do +- 1 cm - v rovině" 1000 |  | 1000 | [12 empty] | VV | 2 | 2 | True | 1 | ROZPOCET
16 | K | 183403153 | Obdělání půdy hrabáním v rovině a svahu do 1:5 | m2 | 3000 |  | 0 | CS ÚRS 2023 01 |  | základní |  | 0 | 0 | 0 | 0 | 0 | 4 | K | 2 |  |  |  | ROZPOCET | 0 | 0 | 0 | 0 | 0 | 1 | 0 | 4 | 1019794591
| VV |  | "3x hrabání - v rovině" (1000)*3 |  | 3000 | [12 empty] | VV | 2 | 2 | True | 1 | ROZPOCET
17 | K | 181451121 | Založení lučního trávníku výsevem pl přes 1000 m2 v rovině a ve svahu do 1:5 | m2 | 1897 |  | 0 | CS ÚRS 2023 01 |  | základní |  | 0 | 0 | 0 | 0 | 0 | 4 | K | 2 |  |  |  | ROZPOCET | 0 | 0 | 0 | 0 | 0 | 1 | 0 | 4 | 1975570353
| VV |  | "Osetí včetně osiva (15-20 g/m2), parková směs do sucha s příměsí bylin - v rovině" 1000+897 |  | 1897 | [12 empty] | VV | 2 | 2 | True | 1 | ROZPOCET
18 | M | 00572490-B3 | osivo travní - parková směs do sucha s příměsí bylin, přesné složení upřesněno dle stanovištních podmínek během realizace a odsouhlaseno architektem, výsev 15-20 g/m2, travobylinná společenstva | kg | 35.17 |  | 0 | Vlastní |  | základní |  | 0 | 0.001 | 0.03517 | 0 | 0 | 8 | M | 2 |  |  |  | ROZPOCET | 0 | 0 | 0 | 0 | 0 | 1 | 0 | 4 | 1047566352
| VV |  | "Osetí včetně osiva (15-20 g/m2), parková směs do sucha s příměsí bylin" (1000*0,018*1,03)+(897*0,018*1,03) |  | 35.17 | [12 empty] | VV | 2 | 2 | True | 1 | ROZPOCET
| VV |  | "přesné složení upřesněno dle stanovištních podmínek během realizace a odsouhlaseno architektem" | [14 empty] | VV | 2 | 1 | True | 0 | ROZPOCET
19 | K | 185802113 | Hnojení půdy umělým hnojivem na široko v rovině a svahu do 1:5 | t | 0.057 |  | 0 | CS ÚRS 2023 01 |  | základní |  | 0 | 0 | 0 | 0 | 0 | 4 | K | 2 |  |  |  | ROZPOCET | 0 | 0 | 0 | 0 | 0 | 1 | 0 | 4 | 1638772346
| VV |  | "hnojení startovací (30g /m2) - v rovině" 1000*0,03*0,001 |  | 0.03 | [12 empty] | VV | 2 | 2 | True | 0 | ROZPOCET
| VV |  | "hnojení startovací (30g /m2) - v rovině - regenerace" 897*0,03*0,001 |  | 0.027 | [12 empty] | VV | 2 | 2 | True | 0 | ROZPOCET
| VV |  | Mezisoučet |  | 0.057 | [12 empty] | VV | 2 | 3 | True | 1 | ROZPOCET
20 | M | 25191155-11 | hnojivo startovací - pro založení trávníků, spotřeba 30g/m2 | kg | 30.9 |  | 0 | Vlastní |  | základní |  | 0 | 0.001 | 0.0309 | 0 | 0 | 8 | M | 2 |  |  |  | ROZPOCET | 0 | 0 | 0 | 0 | 0 | 1 | 0 | 4 | -1618502647
| VV |  | "hnojení startovací (30g /m2)" 1000*0,03*1,03 |  | 30.9 | [12 empty] | VV | 2 | 2 | True | 1 | ROZPOCET
| VV |  | "hnojení startovací (30g /m2) - regenerace" 897*0,03*1,03 |  | 27.717 | [12 empty] | VV | 2 | 2 | True | 0 | ROZPOCET
| VV |  | Mezisoučet |  | 58.617 | [12 empty] | VV | 2 | 3 | True | 0 | ROZPOCET
21 | K | 183403161 | Obdělání půdy válením v rovině a svahu do 1:5 | m2 | 3794 |  | 0 | CS ÚRS 2023 01 |  | základní |  | 0 | 0 | 0 | 0 | 0 | 4 | K | 2 |  |  |  | ROZPOCET | 0 | 0 | 0 | 0 | 0 | 1 | 0 | 4 | -1355548231
| VV |  | "válcování 2x - v rovině" (1000+897)*2 |  | 3794 | [12 empty] | VV | 2 | 2 | True | 1 | ROZPOCET
22 | K | 185804312 | Zalití rostlin vodou plocha přes 20 m2 | m3 | 18.97 |  | 0 | CS ÚRS 2023 01 |  | základní |  | 0 | 0 | 0 | 0 | 0 | 4 | K | 2 |  |  |  | ROZPOCET | 0 | 0 | 0 | 0 | 0 | 1 | 0 | 4 | 1213201809
| VV |  | "zalití po založení trávníku 10l/m2" (1000+897)*0,01*1 |  | 18.97 | [12 empty] | VV | 2 | 2 | True | 1 | ROZPOCET
| VV |  | "v ceně je i dodávka vody (bez dovozu)" | [14 empty] | VV | 2 | 1 | True | 0 | ROZPOCET
23 | K | 185851121 | Dovoz vody pro zálivku rostlin za vzdálenost do 1000 m | m3 | 18.97 |  | 0 | CS ÚRS 2023 01 |  | základní |  | 0 | 0 | 0 | 0 | 0 | 4 | K | 2 |  |  |  | ROZPOCET | 0 | 0 | 0 | 0 | 0 | 1 | 0 | 4 | -1700482295
| VV |  | "zalití po založení trávníku 10l/m2"(1000+897)*0,01*1 |  | 18.97 | [12 empty] | VV | 2 | 2 | True | 1 | ROZPOCET
24 | K | 185851129 | Příplatek k dovozu vody pro zálivku rostlin do 1000 m ZKD 1000 m | m3 | 18.97 |  | 0 | CS ÚRS 2023 01 |  | základní |  | 0 | 0 | 0 | 0 | 0 | 4 | K | 2 |  |  |  | ROZPOCET | 0 | 0 | 0 | 0 | 0 | 1 | 0 | 4 | -1882052840
| VV |  | "cenu (počet km) za dovozovou vzdálenost si dodavatel upraví dle vlastních možností" | [14 empty] | VV | 2 | 1 | True | 0 | ROZPOCET
| VV |  | "zalití po založení trávníku 10l/m2" (1000+897)*0,01*1 |  | 18.97 | [12 empty] | VV | 2 | 2 | True | 1 | ROZPOCET
25 | K | 998231311 | Přesun hmot pro sadovnické a krajinářské úpravy vodorovně do 5000 m | t | 15.563 |  | 0 | CS ÚRS 2023 01 |  | základní |  | 0 | 0 | 0 | 0 | 0 | 4 | K | 2 |  |  |  | ROZPOCET | 0 | 0 | 0 | 0 | 0 | 1 | 0 | 4 | 341747432
| D | 04.4.B.b | Rozvojová péče do konce vegetačního období při podzimním založení |  |  |  | 0 |  |  |  |  | 0 |  | 0 |  | 0 | 1 | D | 1 |  |  |  | ROZPOCET | [6 empty] | 0
26 | K | 171201231-19 | Náklady na recyklaci biologicky rozložitelného odpadu ve vlastním odpadovém hospodářství zhotovitele nebo poplatek za uložení na kompostárně biologicky rozložitelného odpadu | t | 14.228 |  | 0 | Vlastní |  | základní |  | 0 | 0 | 0 | 0 | 0 | 4 | K | 2 |  |  |  | ROZPOCET | 0 | 0 | 0 | 0 | 0 | 1 | 0 | 4 | 443896757
| VV |  | "tonáž bude upřesněna dle skutečné realizace" | [14 empty] | VV | 2 | 1 | True | 0 | ROZPOCET
| VV |  | "odhad tonáže odpadu po pokosení trávníku" (1*1000*0,05*0,3)/2 |  | 7.5 | [12 empty] | VV | 2 | 2 | True | 0 | ROZPOCET
| VV |  | "odhad tonáže odpadu po pokosení trávníku - regenerace" (1*897*0,05*0,3)/2 |  | 6.728 | [12 empty] | VV | 2 | 2 | True | 0 | ROZPOCET
| VV |  | Mezisoučet |  | 14.228 | [12 empty] | VV | 2 | 3 | True | 1 | ROZPOCET
27 | K | 185803111 | Ošetření trávníku shrabáním v rovině a svahu do 1:5 | m2 | 1897 |  | 0 | CS ÚRS 2023 01 |  | základní |  | 0 | 0 | 0 | 0 | 0 | 4 | K | 2 |  |  |  | ROZPOCET | 0 | 0 | 0 | 0 | 0 | 1 | 0 | 4 | -1662802263
| VV |  | "kosení 1x - v rovině" 1000+897 |  | 1897 | [12 empty] | VV | 2 | 2 | True | 1 | ROZPOCET
| VV |  | "V cenách započteno: pokosení se shrabáním a odvozem shrabu do 20km" | [14 empty] | VV | 2 | 1 | True | 0 | ROZPOCET
28 | K | 185804312 | Zalití rostlin vodou plocha přes 20 m2 | m3 | 94.85 |  | 0 | CS ÚRS 2023 01 |  | základní |  | 0 | 0 | 0 | 0 | 0 | 4 | K | 2 |  |  |  | ROZPOCET | 0 | 0 | 0 | 0 | 0 | 1 | 0 | 4 | 1397855856
| VV |  | "zálivka 5x10l/m2" 1000*0,01*5 |  | 50 | [12 empty] | VV | 2 | 2 | True | 0 | ROZPOCET
| VV |  | "zálivka 5x10l/m2 - regenerace" 897*0,01*5 |  | 44.85 | [12 empty] | VV | 2 | 2 | True | 0 | ROZPOCET
| VV |  | "v ceně je i dodávka vody (bez dovozu)" | [14 empty] | VV | 2 | 1 | True | 0 | ROZPOCET
| VV |  | Mezisoučet |  | 94.85 | [12 empty] | VV | 2 | 3 | True | 1 | ROZPOCET
29 | K | 185851121 | Dovoz vody pro zálivku rostlin za vzdálenost do 1000 m | m3 | 94.85 |  | 0 | CS ÚRS 2023 01 |  | základní |  | 0 | 0 | 0 | 0 | 0 | 4 | K | 2 |  |  |  | ROZPOCET | 0 | 0 | 0 | 0 | 0 | 1 | 0 | 4 | 1172359322
| VV |  | "zálivka 5x10l/m2" 1000*0,01*5 |  | 50 | [12 empty] | VV | 2 | 2 | True | 0 | ROZPOCET
| VV |  | "zálivka 5x10l/m2 - regenerace" 897*0,01*5 |  | 44.85 | [12 empty] | VV | 2 | 2 | True | 0 | ROZPOCET
| VV |  | Mezisoučet |  | 94.85 | [12 empty] | VV | 2 | 3 | True | 1 | ROZPOCET
30 | K | 185851129 | Příplatek k dovozu vody pro zálivku rostlin do 1000 m ZKD 1000 m | m3 | 94.85 |  | 0 | CS ÚRS 2023 01 |  | základní |  | 0 | 0 | 0 | 0 | 0 | 4 | K | 2 |  |  |  | ROZPOCET | 0 | 0 | 0 | 0 | 0 | 1 | 0 | 4 | 830750201
| VV |  | "cenu (počet km) za dovozovou vzdálenost si dodavatel upraví dle vlastních možností" | [14 empty] | VV | 2 | 1 | True | 0 | ROZPOCET
| VV |  | "zálivka 5x10l/m2" 1000*0,01*5 |  | 50 | [12 empty] | VV | 2 | 2 | True | 0 | ROZPOCET
| VV |  | "zálivka 5x10l/m2 - regenerace" 897*0,01*5 |  | 44.85 | [12 empty] | VV | 2 | 2 | True | 0 | ROZPOCET
| VV |  | Mezisoučet |  | 94.85 | [12 empty] | VV | 2 | 3 | True | 1 | ROZPOCET

## SO 04.4.C - Založení štěr...
{928f15ba-097e-40d4-b0b7-05d2eafc2edf}
2
| KRYCÍ LIST SOUPISU PRACÍ | [7 empty] | v --- níže se nacházejí doplnkové a pomocné údaje k sestavám --- v | [8 empty] | False
Stavba:
VEŘEJNÉ PROSTRANSTVÍ POD ŘEČKOVICKÝM HŘBITOVEM
Objekt:
SO 04 - ŘEŠENÍ ZELENĚ
Soupis:
SO 04.4.C - Založení štěrkového trávníku
| KSO: |  | 823 27 |  |  | CC-CZ: | 24124
| Místo: |  | Brno - Řečkovice |  |  | Datum: | 18. 8. 2023
| Zadavatel: |  |  |  |  | IČ: | 44992785
|  | Statutární město Brno, měst.č.Řečkovice-Mokrá hora |  |  |  | DIČ: | CZ44992785
| Uchazeč: |  |  |  |  | IČ: | Vyplň údaj
|  | Vyplň údaj |  |  |  | DIČ: | Vyplň údaj
| Projektant: |  |  |  |  | IČ: | 12189391
|  | Ateliér zahradní a krajin.architektury Z.Sendler |  |  |  | DIČ: | CZ5612042469
| Zpracovatel: |  |  |  |  | IČ:
DIČ:
Poznámka:
| Cena bez DPH | [5 empty] | 0
|  |  | Základ daně |  |  | Sazba daně | Výše daně
| DPH | základní | 0 |  |  | 21% | 0
|  | snížená | 0 |  |  | 15% | 0
|  | zákl. přenesená | 0 |  |  | 21% | 0
|  | sníž. přenesená | 0 |  |  | 15% | 0
|  | nulová | 0 |  |  | 0% | 0
| Cena s DPH |  |  | v | CZK |  | 0
| Projektant |  |  | Zpracovatel
| Datum a podpis: |  | Razítko | Datum a podpis: |  |  | Razítko
| Objednavatel |  |  | Uchazeč
| Datum a podpis: |  | Razítko | Datum a podpis: |  |  | Razítko
REKAPITULACE ČLENĚNÍ SOUPISU PRACÍ
Stavba:
VEŘEJNÉ PROSTRANSTVÍ POD ŘEČKOVICKÝM HŘBITOVEM
Objekt:
SO 04 - ŘEŠENÍ ZELENĚ
Soupis:
SO 04.4.C - Založení štěrkového trávníku
Místo: |  |  | Brno - Řečkovice |  |  | Datum: | 18. 8. 2023
Zadavatel: |  |  | Statutární město Brno, měst.č.Řečkovice-Mokrá hora |  |  | Projektant: | Ateliér zahradní a krajin.architektury Z.Sendler
Uchazeč: |  |  | Vyplň údaj |  |  | Zpracovatel:
Kód dílu - Popis | [6 empty] | Cena celkem [CZK]
Náklady ze soupisu prací | [6 empty] | 0 | [11 empty] | -1
| HSV - Práce a dodávky HSV | [5 empty] | 0
| 04.4.C.a - ŠTĚRKOVÝ TRÁVNÍK | [5 empty] | 0
| 04.4.C.b - Rozvojová péče do konce vegetačního období | [5 empty] | 0
SOUPIS PRACÍ
Stavba:
VEŘEJNÉ PROSTRANSTVÍ POD ŘEČKOVICKÝM HŘBITOVEM
Objekt:
SO 04 - ŘEŠENÍ ZELENĚ
Soupis:
SO 04.4.C - Založení štěrkového trávníku
Místo: |  |  | Brno - Řečkovice |  |  | Datum: | 18. 8. 2023
Zadavatel: |  |  | Statutární město Brno, měst.č.Řečkovice-Mokrá hora |  |  | Projektant: | Ateliér zahradní a krajin.architektury Z.Sendler
Uchazeč: |  |  | Vyplň údaj |  |  | Zpracovatel:
PČ | Typ | Kód | Popis | MJ | Množství | J.cena [CZK] | Cena celkem [CZK] | Cenová soustava |  | DPH | J. Nh [h] | Nh celkem [h] | J. hmotnost [t] | Hmotnost celkem [t] | J. suť [t] | Suť Celkem [t]
Náklady soupisu celkem | [6 empty] | 0 |  |  |  |  | 0 |  | 116.2452 |  | 0 |  | D | -1 | [10 empty] | 0
| D | HSV | Práce a dodávky HSV |  |  |  | 0 |  |  |  |  | 0 |  | 116.2452 |  | 0 | 1 | D | 0 |  |  |  | ROZPOCET | [6 empty] | 0
| D | 04.4.C.a | ŠTĚRKOVÝ TRÁVNÍK |  |  |  | 0 |  |  |  |  | 0 |  | 115.297 |  | 0 | 1 | D | 1 |  |  |  | ROZPOCET | [6 empty] | 0
1 | K | 111301111 | Sejmutí drnu tl do 100 mm s přemístěním do 50 m nebo naložením na dopravní prostředek | m2 | 91.5 |  | 0 | CS ÚRS 2023 01 |  | základní |  | 0 | 0 | 0 | 0 | 0 | 4 | K | 2 |  |  |  | ROZPOCET | 0 | 0 | 0 | 0 | 0 | 1 | 0 | 4 | 812861663
| VV |  | "sejmutí travního drnu tl. 10 cm" 91,5 |  | 91.5 | [12 empty] | VV | 2 | 2 | True | 1 | ROZPOCET
2 | K | 122211101 | Odkopávky a prokopávky v hornině třídy těžitelnosti I, skupiny 3 ručně | m3 | 32.025 |  | 0 | CS ÚRS 2023 01 |  | základní |  | 0 | 0 | 0 | 0 | 0 | 4 | K | 2 |  |  |  | ROZPOCET | 0 | 0 | 0 | 0 | 0 | 1 | 0 | 4 | -1507877037
| VV |  | "výkop pro štěrkový trávník do projektované hloubky celková -0,45" 0,35*91,5 |  | 32.025 | [12 empty] | VV | 2 | 2 | True | 1 | ROZPOCET
3 | K | 171201231-11 | Náklady na recyklaci zeminy a kamení ve vlastním odpadovém hospodářství zhotovitele nebo poplatek za uložení na recyklační skládce kód odpadu 17 05 04 | t | 80.063 |  | 0 | Vlastní |  | základní |  | 0 | 0 | 0 | 0 | 0 | 4 | K | 2 |  |  |  | ROZPOCET | 0 | 0 | 0 | 0 | 0 | 1 | 0 | 4 | 1422822534
| VV |  | "sejmutí drnu" 91,5*0,15*1,75 |  | 24.019 | [12 empty] | VV | 2 | 2 | True | 0 | ROZPOCET
| VV |  | "pojízdný - výkop pro štěrkový trávník do projektované hloubky celková -0,45, dokopání 0,35 m" 91,5*0,35*1,75 |  | 56.044 | [12 empty] | VV | 2 | 2 | True | 0 | ROZPOCET
| VV |  | Mezisoučet |  | 80.063 | [12 empty] | VV | 2 | 3 | True | 1 | ROZPOCET
4 | K | 171251201 | Uložení sypaniny na skládky nebo meziskládky | m3 | 32.025 |  | 0 | CS ÚRS 2023 01 |  | základní |  | 0 | 0 | 0 | 0 | 0 | 4 | K | 2 |  |  |  | ROZPOCET | 0 | 0 | 0 | 0 | 0 | 1 | 0 | 4 | 1072253718
| VV |  | "pojízdný - výkop pro štěrkový trávník do projektované hloubky celková -0,45, dokopání 0,35 m" 91,5*0,35 |  | 32.025 | [12 empty] | VV | 2 | 2 | True | 1 | ROZPOCET
5 | K | 162251102 | Vodorovné přemístění přes 20 do 50 m výkopku/sypaniny z horniny třídy těžitelnosti I skupiny 1 až 3 | m3 | 61.275 |  | 0 | CS ÚRS 2023 01 |  | základní |  | 0 | 0 | 0 | 0 | 0 | 4 | K | 2 |  |  |  | ROZPOCET | 0 | 0 | 0 | 0 | 0 | 1 | 0 | 4 | -2140225971
| VV |  | "podkladní vrstva 0,3 m ŠD " 91,5*0,3 |  | 27.45 | [12 empty] | VV | 2 | 2 | True | 0 | ROZPOCET
| VV |  | "rozprostření substrátu pro štěrkový trávník (ornice: ŠD 8/16 30:70)" (91,5+134)*0,15 |  | 33.825 | [12 empty] | VV | 2 | 2 | True | 0 | ROZPOCET
| VV |  | "lokální rozvozy substrátu tl. 150 mm" | [14 empty] | VV | 2 | 1 | True | 0 | ROZPOCET
| VV |  | Mezisoučet |  | 61.275 | [12 empty] | VV | 2 | 3 | True | 1 | ROZPOCET
6 | K | 167151111 | Nakládání výkopku z hornin třídy těžitelnosti I skupiny 1 až 3 přes 100 m3 | m3 | 61.275 |  | 0 | CS ÚRS 2023 01 |  | základní |  | 0 | 0 | 0 | 0 | 0 | 4 | K | 2 |  |  |  | ROZPOCET | 0 | 0 | 0 | 0 | 0 | 1 | 0 | 4 | -245814275
| VV |  | "zasypání do projektované hloubky + 0,3 m" 91,5*0,3 |  | 27.45 | [12 empty] | VV | 2 | 2 | True | 0 | ROZPOCET
| VV |  | "rozprostření substrátu pro štěrkový trávník (ornice: ŠD 8/16 30:70)" (91,5+134)*0,15 |  | 33.825 | [12 empty] | VV | 2 | 2 | True | 0 | ROZPOCET
| VV |  | "lokální rozvozy substrátu tl. 150 mm" | [14 empty] | VV | 2 | 1 | True | 0 | ROZPOCET
| VV |  | Mezisoučet |  | 61.275 | [12 empty] | VV | 2 | 3 | True | 1 | ROZPOCET
7 | K | 181951112 | Úprava pláně v hornině třídy těžitelnosti I skupiny 1 až 3 se zhutněním strojně | m2 | 60.9 |  | 0 | CS ÚRS 2023 01 |  | základní |  | 0 | 0 | 0 | 0 | 0 | 4 | K | 2 |  |  |  | ROZPOCET | 0 | 0 | 0 | 0 | 0 | 1 | 0 | 4 | 786826490
| VV |  | "hutněné zářezy" 60,9 |  | 60.9 | [12 empty] | VV | 2 | 2 | True | 1 | ROZPOCET
8 | K | 181951111 | Úprava pláně v hornině třídy těžitelnosti I skupiny 1 až 3 bez zhutnění strojně | m2 | 225.5 |  | 0 | CS ÚRS 2023 01 |  | základní |  | 0 | 0 | 0 | 0 | 0 | 4 | K | 2 |  |  |  | ROZPOCET | 0 | 0 | 0 | 0 | 0 | 1 | 0 | 4 | 976779502
| VV |  | "jemné terénní modelace - urovnání do +- 1 cm" 91,5+134 |  | 225.5 | [12 empty] | VV | 2 | 2 | True | 1 | ROZPOCET
9 | K | 564871116 | Podklad ze štěrkodrtě ŠD plochy přes 100 m2 tl. 300 mm | m2 | 91.5 |  | 0 | CS ÚRS 2023 01 |  | základní |  | 0 | 0.69 | 63.135 | 0 | 0 | 4 | K | 2 |  |  |  | ROZPOCET | 0 | 0 | 0 | 0 | 0 | 1 | 0 | 4 | 1132969864
| VV |  | "pojízdný podkladní vrstva 0,3 m ze ŠD 0/63, hutnění " 91,5 |  | 91.5 | [12 empty] | VV | 2 | 2 | True | 1 | ROZPOCET
10 | M | 58344197 | štěrkodrť frakce 0/63 | t | 52.155 |  | 0 | Vlastní |  | základní |  | 0 | 1 | 52.155 | 0 | 0 | 8 | M | 2 |  |  |  | ROZPOCET | 0 | 0 | 0 | 0 | 0 | 1 | 0 | 4 | -1893843181
| VV |  | "pojízdný podkladní vrstva 0,3 m ze ŠD 0/63, hutnění " 91,5*0,3*1,9 |  | 52.155 | [12 empty] | VV | 2 | 2 | True | 1 | ROZPOCET
11 | K | 181351007 | Rozprostření ornice tl vrstvy přes 400 do 500 mm pl do 100 m2 v rovině nebo ve svahu do 1:5 strojně | m2 | 225.5 |  | 0 | CS ÚRS 2023 01 |  | základní |  | 0 | 0 | 0 | 0 | 0 | 4 | K | 2 |  |  |  | ROZPOCET | 0 | 0 | 0 | 0 | 0 | 1 | 0 | 4 | 1087108173
| VV |  | "pojízdný - rozprostření substrátu pro štěrkový trávník (ornice: ŠD 8/16 30:70)" 91,5+134 |  | 225.5 | [12 empty] | VV | 2 | 2 | True | 1 | ROZPOCET
12 | M | 10371500-01 | substrát pro trávníky VL zakládací - zemina, kompost, štěrk, písek - substrát (A) určen k vytvoření vegetační vrtvy pro výsev travních ploch (vč. atestu) | m3 | 33.825 |  | 0 | Vlastní |  | základní |  | 0 | 0 | 0 | 0 | 0 | 8 | M | 2 |  |  |  | ROZPOCET | 0 | 0 | 0 | 0 | 0 | 1 | 0 | 4 | 1574070651
| VV |  | "zasypání do projektované hloubky + 0,15 m" (91,5+134)*0,15 |  | 33.825 | [12 empty] | VV | 2 | 2 | True | 1 | ROZPOCET
13 | K | 181451131 | Založení parkového trávníku výsevem pl přes 1000 m2 v rovině a ve svahu do 1:5 | m2 | 225.5 |  | 0 | CS ÚRS 2023 01 |  | základní |  | 0 | 0 | 0 | 0 | 0 | 4 | K | 2 |  |  |  | ROZPOCET | 0 | 0 | 0 | 0 | 0 | 1 | 0 | 4 | 23896429
| VV |  | "pojízdný hl. 0,45 m" 91,5+134 |  | 225.5 | [12 empty] | VV | 2 | 2 | True | 1 | ROZPOCET
14 | M | 0057249-291 | osivo travní - speciální suchovzdorná směs se zastoupením řebříčku obecného a jetele plazivého (přesné složení upřesněno dle stanovištních podmínek během realizace a odsouhlaseno architektem), odolnější směs snášející zátěž, výsev 30g/m2 | kg | 7.442 |  | 0 | Vlastní |  | základní |  | 0 | 0 | 0 | 0 | 0 | 8 | M | 2 |  |  |  | ROZPOCET | 0 | 0 | 0 | 0 | 0 | 1 | 0 | 4 | -1542255647
| VV |  | "trávník štěrkový - výsev 30g/m2 + 3% ztratné" | [14 empty] | VV | 2 | 1 | True | 0 | ROZPOCET
| VV |  | "Osetí vč. osiva (30 g/m2), speciální směs, složení upřesněno dle stan. podmínek, odsouhlaseno architektem" (91,5+134)*0,03+((91,5+134)*0,003) |  | 7.442 | [12 empty] | VV | 2 | 2 | True | 0 | ROZPOCET
| VV |  | Mezisoučet |  | 7.442 | [12 empty] | VV | 2 | 3 | True | 1 | ROZPOCET
15 | K | 183403161 | Obdělání půdy válením v rovině a svahu do 1:5 | m2 | 451 |  | 0 | CS ÚRS 2023 01 |  | základní |  | 0 | 0 | 0 | 0 | 0 | 4 | K | 2 |  |  |  | ROZPOCET | 0 | 0 | 0 | 0 | 0 | 1 | 0 | 4 | -129478003
| VV |  | "válcování válem 3,5 t bez vibrace" 91,5+134 |  | 225.5 | [12 empty] | VV | 2 | 2 | True | 0 | ROZPOCET
| VV |  | "válcování po výsevu, závlaha, hnojení" 91,5+134 |  | 225.5 | [12 empty] | VV | 2 | 2 | True | 0 | ROZPOCET
| VV |  | Mezisoučet |  | 451 | [12 empty] | VV | 2 | 3 | True | 1 | ROZPOCET
16 | K | 184853511 | Chemické odplevelení před založením kultury nad 20 m2 postřikem na široko v rovině a svahu do 1:5 strojně | m2 | 451 |  | 0 | CS ÚRS 2023 01 |  | základní |  | 0 | 0 | 0 | 0 | 0 | 4 | K | 2 |  |  |  | ROZPOCET | 0 | 0 | 0 | 0 | 0 | 1 | 0 | 4 | 390936272
| VV |  | "odplevelení - dle původu zeminy min. 1x (kalkulováno 2x)" (91,5+134)*2 |  | 451 | [12 empty] | VV | 2 | 2 | True | 1 | ROZPOCET
17 | K | 185802113 | Hnojení půdy umělým hnojivem na široko v rovině a svahu do 1:5 | t | 0.007 |  | 0 | CS ÚRS 2023 01 |  | základní |  | 0 | 0 | 0 | 0 | 0 | 4 | K | 2 |  |  |  | ROZPOCET | 0 | 0 | 0 | 0 | 0 | 1 | 0 | 4 | 377630109
| VV |  | "válcování po výsevu, závlaha, hnojení" (91,5+134)*0,03*0,001 |  | 0.007 | [12 empty] | VV | 2 | 2 | True | 1 | ROZPOCET
18 | M | 25191155-11 | hnojivo startovací - pro založení trávníků, spotřeba 30g/m2 | kg | 6.968 |  | 0 | Vlastní |  | základní |  | 0 | 0.001 | 0.006968 | 0 | 0 | 8 | M | 2 |  |  |  | ROZPOCET | 0 | 0 | 0 | 0 | 0 | 1 | 0 | 4 | 1476518822
| VV |  | "válcování, závlaha, hnojení" (91,5+134)*0,03*1,03 |  | 6.968 | [12 empty] | VV | 2 | 2 | True | 1 | ROZPOCET
19 | K | 185804312 | Zalití rostlin vodou plocha přes 20 m2 | m3 | 2.255 |  | 0 | CS ÚRS 2023 01 |  | základní |  | 0 | 0 | 0 | 0 | 0 | 4 | K | 2 |  |  |  | ROZPOCET | 0 | 0 | 0 | 0 | 0 | 1 | 0 | 4 | 1098991128
| VV |  | "válcování po výsevu, závlaha, hnojení" (91,5+134)*0,01*1 |  | 2.255 | [12 empty] | VV | 2 | 2 | True | 1 | ROZPOCET
20 | K | 185851121 | Dovoz vody pro zálivku rostlin za vzdálenost do 1000 m | m3 | 2.255 |  | 0 | CS ÚRS 2023 01 |  | základní |  | 0 | 0 | 0 | 0 | 0 | 4 | K | 2 |  |  |  | ROZPOCET | 0 | 0 | 0 | 0 | 0 | 1 | 0 | 4 | 1771838281
| VV |  | "válcování po výsevu, závlaha, hnojení" (91,5+134)*0,01*1 |  | 2.255 | [12 empty] | VV | 2 | 2 | True | 1 | ROZPOCET
21 | K | 185851129 | Příplatek k dovozu vody pro zálivku rostlin do 1000 m ZKD 1000 m | m3 | 2.255 |  | 0 | CS ÚRS 2023 01 |  | základní |  | 0 | 0 | 0 | 0 | 0 | 4 | K | 2 |  |  |  | ROZPOCET | 0 | 0 | 0 | 0 | 0 | 1 | 0 | 4 | 1012781274
| VV |  | "válcování po výsevu, závlaha, hnojení" (91,5+134)*0,01*1 |  | 2.255 | [12 empty] | VV | 2 | 2 | True | 1 | ROZPOCET
| VV |  | " cenu (počet km) za dovozovou vzdálenost si dodavatel upraví dle vlastních možností " | [14 empty] | VV | 2 | 1 | True | 0 | ROZPOCET
22 | K | 998231311 | Přesun hmot pro sadovnické a krajinářské úpravy vodorovně do 5000 m | t | 116.245 |  | 0 | CS ÚRS 2023 01 |  | základní |  | 0 | 0 | 0 | 0 | 0 | 4 | K | 2 |  |  |  | ROZPOCET | 0 | 0 | 0 | 0 | 0 | 1 | 0 | 4 | -145384842
| D | 04.4.C.b | Rozvojová péče do konce vegetačního období |  |  |  | 0 |  |  |  |  | 0 |  | 0.94826 |  | 0 | 1 | D | 1 |  |  |  | ROZPOCET | [6 empty] | 0
23 | K | 171201231-19 | Náklady na recyklaci biologicky rozložitelného odpadu ve vlastním odpadovém hospodářství zhotovitele nebo poplatek za uložení na kompostárně biologicky rozložitelného odpadu | t | 1.691 |  | 0 | Vlastní |  | základní |  | 0 | 0 | 0 | 0 | 0 | 4 | K | 2 |  |  |  | ROZPOCET | 0 | 0 | 0 | 0 | 0 | 1 | 0 | 4 | -1786297439
| VV |  | "tonáž bude upřesněna dle skutečné realizace" | [14 empty] | VV | 2 | 1 | True | 0 | ROZPOCET
| VV |  | "odhad tonáže odpadu po pokosení trávníku" (1*225,5*0,05*0,3)/2 |  | 1.691 | [12 empty] | VV | 2 | 2 | True | 0 | ROZPOCET
| VV |  | Mezisoučet |  | 1.691 | [12 empty] | VV | 2 | 3 | True | 1 | ROZPOCET
24 | K | 185803111 | Ošetření trávníku shrabáním v rovině a svahu do 1:5 | m2 | 1127.5 |  | 0 | CS ÚRS 2023 01 |  | základní |  | 0 | 0 | 0 | 0 | 0 | 4 | K | 2 |  |  |  | ROZPOCET | 0 | 0 | 0 | 0 | 0 | 1 | 0 | 4 | -715212264
| VV |  | "kosení 5x (Rozvojová péče do předání trávníku)" 5*(91,5+134) |  | 1127.5 | [12 empty] | VV | 2 | 2 | True | 1 | ROZPOCET
| VV |  | " V cenách započteno: pokosení se shrabáním a odvozem shrabu do 20km " | [14 empty] | VV | 2 | 1 | True | 0 | ROZPOCET
25 | K | 185804312 | Zalití rostlin vodou plocha přes 20 m2 | m3 | 22.55 |  | 0 | CS ÚRS 2023 01 |  | základní |  | 0 | 0 | 0 | 0 | 0 | 4 | K | 2 |  |  |  | ROZPOCET | 0 | 0 | 0 | 0 | 0 | 1 | 0 | 4 | -1112434862
| VV |  | "zálivka 10x10l/m2" (91,5+134)*0,01*10 |  | 22.55 | [12 empty] | VV | 2 | 2 | True | 1 | ROZPOCET
26 | K | 185851121 | Dovoz vody pro zálivku rostlin za vzdálenost do 1000 m | m3 | 22.55 |  | 0 | CS ÚRS 2023 01 |  | základní |  | 0 | 0 | 0 | 0 | 0 | 4 | K | 2 |  |  |  | ROZPOCET | 0 | 0 | 0 | 0 | 0 | 1 | 0 | 4 | 1935016714
| VV |  | "zálivka 10x10l/m2" (91,5+134)*0,01*10 |  | 22.55 | [12 empty] | VV | 2 | 2 | True | 1 | ROZPOCET
27 | K | 185851129 | Příplatek k dovozu vody pro zálivku rostlin do 1000 m ZKD 1000 m | m3 | 22.55 |  | 0 | CS ÚRS 2023 01 |  | základní |  | 0 | 0 | 0 | 0 | 0 | 4 | K | 2 |  |  |  | ROZPOCET | 0 | 0 | 0 | 0 | 0 | 1 | 0 | 4 | 955339755
| VV |  | "zálivka 10x10l/m2" (91,5+134)*0,01*10 |  | 22.55 | [12 empty] | VV | 2 | 2 | True | 1 | ROZPOCET
| VV |  | " cenu (počet km) za dovozovou vzdálenost si dodavatel upraví dle vlastních možností " | [14 empty] | VV | 2 | 1 | True | 0 | ROZPOCET
28 | K | 185802113 | Hnojení půdy umělým hnojivem na široko v rovině a svahu do 1:5 | t | 0.001 |  | 0 | CS ÚRS 2023 01 |  | základní |  | 0 | 0 | 0 | 0 | 0 | 4 | K | 2 |  |  |  | ROZPOCET | 0 | 0 | 0 | 0 | 0 | 1 | 0 | 4 | -1252436394
| VV |  | "hnojení 5g / m2 po první seči " (91,5+134)*0,005*0,001 |  | 0.001 | [12 empty] | VV | 2 | 2 | True | 1 | ROZPOCET
29 | M | 25191155-13 | hnojivo dusíkaté granulované pro údržbu trávníků - spotřeba 5g/m2 | kg | 1.161 |  | 0 | Vlastní |  | základní |  | 0 | 0.001 | 0.001161 | 0 | 0 | 8 | M | 2 |  |  |  | ROZPOCET | 0 | 0 | 0 | 0 | 0 | 1 | 0 | 4 | 87622186
| VV |  | "hnojení 5g / m2 po první seči" (91,5+134)*0,005*1,03 |  | 1.161 | [12 empty] | VV | 2 | 2 | True | 1 | ROZPOCET
30 | K | 182303111 | Doplnění zeminy nebo substrátu na travnatých plochách tl do 50 mm rovina v rovinně a svahu do 1:5 | m2 | 90.2 |  | 0 | CS ÚRS 2023 01 |  | základní |  | 0 | 0 | 0 | 0 | 0 | 4 | K | 2 |  |  |  | ROZPOCET | 0 | 0 | 0 | 0 | 0 | 1 | 0 | 4 | -704556806
| VV |  | "dosypání kavern zeminou, hrabání cca 40% ploch, tl. 5 cm" 0,4*(91,5+134) |  | 90.2 | [12 empty] | VV | 2 | 2 | True | 1 | ROZPOCET
31 | M | 10371500 | substrát pro trávníky VL | m3 | 4.51 |  | 0 | CS ÚRS 2023 01 |  | základní |  | 0 | 0.21 | 0.9471 | 0 | 0 | 8 | M | 2 |  |  |  | ROZPOCET | 0 | 0 | 0 | 0 | 0 | 1 | 0 | 4 | -140526504
| VV |  | "dosypání kavern zeminou, hrabání cca 40% ploch, tl. 5 cm" 0,4*(91,5+134)*0,05 |  | 4.51 | [12 empty] | VV | 2 | 2 | True | 1 | ROZPOCET
32 | K | 183403153 | Obdělání půdy hrabáním v rovině a svahu do 1:5 | m2 | 90.2 |  | 0 | CS ÚRS 2023 01 |  | základní |  | 0 | 0 | 0 | 0 | 0 | 4 | K | 2 |  |  |  | ROZPOCET | 0 | 0 | 0 | 0 | 0 | 1 | 0 | 4 | -1750262620
| VV |  | "dosypání kavern zeminou, hrabání cca 40% ploch, tl. 5 cm" (91,5+134)*0,4 |  | 90.2 | [12 empty] | VV | 2 | 2 | True | 1 | ROZPOCET
33 | K | 183451351-19 | Dosev trávníku lokálně vč. ručního provzdušenění podkladu a dodávky travního osiva (štěrkový trávník) plochy v rovině nebo na svahu do 1:5 | m2 | 90.2 |  | 0 | Vlastní |  | základní |  | 0 | 0 | 0 | 0 | 0 | 4 | K | 2 |  |  |  | ROZPOCET | 0 | 0 | 0 | 0 | 0 | 1 | 0 | 4 | 844524988
| VV |  | "dosetí 20 g/m2, vč. Osiva cca 40% ploch" (91,5+134)*0,4 |  | 90.2 | [12 empty] | VV | 2 | 2 | True | 1 | ROZPOCET

## SO 04.4.D - Zatravněná dl...
{8f3e3f23-13c5-4baa-bb2b-cf4db0714b00}
2
| KRYCÍ LIST SOUPISU PRACÍ | [7 empty] | v --- níže se nacházejí doplnkové a pomocné údaje k sestavám --- v | [8 empty] | False
Stavba:
VEŘEJNÉ PROSTRANSTVÍ POD ŘEČKOVICKÝM HŘBITOVEM
Objekt:
SO 04 - ŘEŠENÍ ZELENĚ
Soupis:
SO 04.4.D - Zatravněná dlažba se širokou spárou
| KSO: |  | 823 27 |  |  | CC-CZ: | 24124
| Místo: |  | Brno - Řečkovice |  |  | Datum: | 18. 8. 2023
| Zadavatel: |  |  |  |  | IČ: | 44992785
|  | Statutární město Brno, měst.č.Řečkovice-Mokrá hora |  |  |  | DIČ: | CZ44992785
| Uchazeč: |  |  |  |  | IČ: | Vyplň údaj
|  | Vyplň údaj |  |  |  | DIČ: | Vyplň údaj
| Projektant: |  |  |  |  | IČ: | 12189391
|  | Ateliér zahradní a krajin.architektury Z.Sendler |  |  |  | DIČ: | CZ5612042469
| Zpracovatel: |  |  |  |  | IČ:
DIČ:
Poznámka:
| Cena bez DPH | [5 empty] | 0
|  |  | Základ daně |  |  | Sazba daně | Výše daně
| DPH | základní | 0 |  |  | 21% | 0
|  | snížená | 0 |  |  | 15% | 0
|  | zákl. přenesená | 0 |  |  | 21% | 0
|  | sníž. přenesená | 0 |  |  | 15% | 0
|  | nulová | 0 |  |  | 0% | 0
| Cena s DPH |  |  | v | CZK |  | 0
| Projektant |  |  | Zpracovatel
| Datum a podpis: |  | Razítko | Datum a podpis: |  |  | Razítko
| Objednavatel |  |  | Uchazeč
| Datum a podpis: |  | Razítko | Datum a podpis: |  |  | Razítko
REKAPITULACE ČLENĚNÍ SOUPISU PRACÍ
Stavba:
VEŘEJNÉ PROSTRANSTVÍ POD ŘEČKOVICKÝM HŘBITOVEM
Objekt:
SO 04 - ŘEŠENÍ ZELENĚ
Soupis:
SO 04.4.D - Zatravněná dlažba se širokou spárou
Místo: |  |  | Brno - Řečkovice |  |  | Datum: | 18. 8. 2023
Zadavatel: |  |  | Statutární město Brno, měst.č.Řečkovice-Mokrá hora |  |  | Projektant: | Ateliér zahradní a krajin.architektury Z.Sendler
Uchazeč: |  |  | Vyplň údaj |  |  | Zpracovatel:
Kód dílu - Popis | [6 empty] | Cena celkem [CZK]
Náklady ze soupisu prací | [6 empty] | 0 | [11 empty] | -1
| HSV - Práce a dodávky HSV | [5 empty] | 0
| 04.4.D.a - ZATRAVNĚNÁ DLAŽBA SE ŠIROKOU SPÁROU | [5 empty] | 0
| 04.4.D.b - Rozvojová péče (od založení do předání stavby) | [5 empty] | 0
SOUPIS PRACÍ
Stavba:
VEŘEJNÉ PROSTRANSTVÍ POD ŘEČKOVICKÝM HŘBITOVEM
Objekt:
SO 04 - ŘEŠENÍ ZELENĚ
Soupis:
SO 04.4.D - Zatravněná dlažba se širokou spárou
Místo: |  |  | Brno - Řečkovice |  |  | Datum: | 18. 8. 2023
Zadavatel: |  |  | Statutární město Brno, měst.č.Řečkovice-Mokrá hora |  |  | Projektant: | Ateliér zahradní a krajin.architektury Z.Sendler
Uchazeč: |  |  | Vyplň údaj |  |  | Zpracovatel:
PČ | Typ | Kód | Popis | MJ | Množství | J.cena [CZK] | Cena celkem [CZK] | Cenová soustava |  | DPH | J. Nh [h] | Nh celkem [h] | J. hmotnost [t] | Hmotnost celkem [t] | J. suť [t] | Suť Celkem [t]
Náklady soupisu celkem | [6 empty] | 0 |  |  |  |  | 0 |  | 0.005779 |  | 0 |  | D | -1 | [10 empty] | 0
| D | HSV | Práce a dodávky HSV |  |  |  | 0 |  |  |  |  | 0 |  | 0.005779 |  | 0 | 1 | D | 0 |  |  |  | ROZPOCET | [6 empty] | 0
| D | 04.4.D.a | ZATRAVNĚNÁ DLAŽBA SE ŠIROKOU SPÁROU |  |  |  | 0 |  |  |  |  | 0 |  | 0.005099 |  | 0 | 1 | D | 1 |  |  |  | ROZPOCET | [6 empty] | 0
1 | K | 180405111 | Založení trávníku ve vegetačních prefabrikátech výsevem semene v rovině a ve svahu do 1:5 | m2 | 132 |  | 0 | CS ÚRS 2023 01 |  | základní |  | 0 | 0 | 0 | 0 | 0 | 4 | K | 2 |  |  |  | ROZPOCET | 0 | 0 | 0 | 0 | 0 | 1 | 0 | 4 | 1451461048
| VV |  | " trávník, založený výsevem do spar " | [14 empty] | VV | 2 | 1 | True | 0 | ROZPOCET
| VV |  | " celk.plocha vč.dlažby a distačních spar " 132 |  | 132 | [12 empty] | VV | 2 | 2 | True | 1 | ROZPOCET
2 | M | 00572490-29 | osivo travní - speciální suchovzdorná směs do pojížděných dlažeb, přesné složení upřesněno dle stanovištních podmínek během realizace a odsouhlaseno architektem, výsev 20-30g/m2 | kg | 1.02 |  | 0 | Vlastní |  | základní |  | 0 | 0.001 | 0.00102 | 0 | 0 | 8 | M | 2 |  |  |  | ROZPOCET | 0 | 0 | 0 | 0 | 0 | 1 | 0 | 4 | 1296400233
| VV |  | " Osetí včetně osiva (20-30 g/m2), speciální suchovzdorná směs do pojížděných dlažeb " | [14 empty] | VV | 2 | 1 | True | 0 | ROZPOCET
| VV |  | " distanční plocha=podíl zeleně do 30% " | [14 empty] | VV | 2 | 1 | True | 0 | ROZPOCET
| VV |  | 132*0,025*1,03*0,3 |  | 1.02 | [12 empty] | VV | 2 | 2 | True | 1 | ROZPOCET
3 | K | 184853511 | Chemické odplevelení před založením kultury nad 20 m2 postřikem na široko v rovině a svahu do 1:5 strojně | m2 | 132 |  | 0 | CS ÚRS 2023 01 |  | základní |  | 0 | 0 | 0 | 0 | 0 | 4 | K | 2 |  |  |  | ROZPOCET | 0 | 0 | 0 | 0 | 0 | 1 | 0 | 4 | -1878837361
| VV |  | " odplevelení - dle původu zeminy min. 1x " 132 |  | 132 | [12 empty] | VV | 2 | 2 | True | 1 | ROZPOCET
| VV |  | " odplevelení zaspárov. plochy před osetím " | [14 empty] | VV | 2 | 1 | True | 0 | ROZPOCET
4 | K | 183403153 | Obdělání půdy hrabáním v rovině a svahu do 1:5 | m2 | 264 |  | 0 | CS ÚRS 2023 01 |  | základní |  | 0 | 0 | 0 | 0 | 0 | 4 | K | 2 |  |  |  | ROZPOCET | 0 | 0 | 0 | 0 | 0 | 1 | 0 | 4 | 270051418
| VV |  | " urovnání substrátu mezi dlažbou " 132*2 |  | 264 | [12 empty] | VV | 2 | 2 | True | 1 | ROZPOCET
5 | K | 185802113 | Hnojení půdy umělým hnojivem na široko v rovině a svahu do 1:5 | t | 0.004 |  | 0 | CS ÚRS 2023 01 |  | základní |  | 0 | 0 | 0 | 0 | 0 | 4 | K | 2 |  |  |  | ROZPOCET | 0 | 0 | 0 | 0 | 0 | 1 | 0 | 4 | 110149778
| VV |  | " hnojení startovací 30 g/m2 " 132*0,03*0,001 |  | 0.004 | [12 empty] | VV | 2 | 2 | True | 1 | ROZPOCET
6 | M | 25191155-11 | hnojivo startovací - pro založení trávníků, spotřeba 30g/m2 | kg | 4.079 |  | 0 | Vlastní |  | základní |  | 0 | 0.001 | 0.004079 | 0 | 0 | 8 | M | 2 |  |  |  | ROZPOCET | 0 | 0 | 0 | 0 | 0 | 1 | 0 | 4 | 935999208
| VV |  | " hnojení startovací (30g /m2) " 132*0,03*1,03 |  | 4.079 | [12 empty] | VV | 2 | 2 | True | 1 | ROZPOCET
7 | K | 185804312 | Zalití rostlin vodou plocha přes 20 m2 | m3 | 1.32 |  | 0 | CS ÚRS 2023 01 |  | základní |  | 0 | 0 | 0 | 0 | 0 | 4 | K | 2 |  |  |  | ROZPOCET | 0 | 0 | 0 | 0 | 0 | 1 | 0 | 4 | -45226210
| VV |  | "zalití trávníku po založení" 132*0,01*1 |  | 1.32 | [12 empty] | VV | 2 | 2 | True | 1 | ROZPOCET
8 | K | 185851121 | Dovoz vody pro zálivku rostlin za vzdálenost do 1000 m | m3 | 1.32 |  | 0 | CS ÚRS 2023 01 |  | základní |  | 0 | 0 | 0 | 0 | 0 | 4 | K | 2 |  |  |  | ROZPOCET | 0 | 0 | 0 | 0 | 0 | 1 | 0 | 4 | -2017825625
| VV |  | " zalití trávníku po založení" 132*0,01*1 |  | 1.32 | [12 empty] | VV | 2 | 2 | True | 1 | ROZPOCET
9 | K | 185851129 | Příplatek k dovozu vody pro zálivku rostlin do 1000 m ZKD 1000 m | m3 | 1.32 |  | 0 | CS ÚRS 2023 01 |  | základní |  | 0 | 0 | 0 | 0 | 0 | 4 | K | 2 |  |  |  | ROZPOCET | 0 | 0 | 0 | 0 | 0 | 1 | 0 | 4 | 736345208
| VV |  | "zalití trávníku po založení" 132*0,01*1 |  | 1.32 | [12 empty] | VV | 2 | 2 | True | 1 | ROZPOCET
| VV |  | " cenu (počet km) za dovozovou vzdálenost si dodavatel upraví dle vlastních možností " | [14 empty] | VV | 2 | 1 | True | 0 | ROZPOCET
10 | K | 998231311 | Přesun hmot pro sadovnické a krajinářské úpravy vodorovně do 5000 m | t | 0.006 |  | 0 | CS ÚRS 2023 01 |  | základní |  | 0 | 0 | 0 | 0 | 0 | 4 | K | 2 |  |  |  | ROZPOCET | 0 | 0 | 0 | 0 | 0 | 1 | 0 | 4 | 606935140
| D | 04.4.D.b | Rozvojová péče (od založení do předání stavby) |  |  |  | 0 |  |  |  |  | 0 |  | 0.00068 |  | 0 | 1 | D | 1 |  |  |  | ROZPOCET | [6 empty] | 0
11 | K | 185803111 | Ošetření trávníku shrabáním v rovině a svahu do 1:5 | m2 | 132 |  | 0 | CS ÚRS 2023 01 |  | základní |  | 0 | 0 | 0 | 0 | 0 | 4 | K | 2 |  |  |  | ROZPOCET | 0 | 0 | 0 | 0 | 0 | 1 | 0 | 4 | 1209656363
| VV |  | " kosení 1x " 132 |  | 132 | [12 empty] | VV | 2 | 2 | True | 1 | ROZPOCET
| VV |  | " V cenách započteno: pokosení se shrabáním a odvozem shrabu do 20km " | [14 empty] | VV | 2 | 1 | True | 0 | ROZPOCET
12 | K | 185802113 | Hnojení půdy umělým hnojivem na široko v rovině a svahu do 1:5 | t | 0.001 |  | 0 | CS ÚRS 2023 01 |  | základní |  | 0 | 0 | 0 | 0 | 0 | 4 | K | 2 |  |  |  | ROZPOCET | 0 | 0 | 0 | 0 | 0 | 1 | 0 | 4 | 166537916
| VV |  | " hnojení 5g / m2 po první seči " 132*0,005*0,001 |  | 0.001 | [12 empty] | VV | 2 | 2 | True | 1 | ROZPOCET
13 | M | 25191155-13 | hnojivo dusíkaté granulované pro údržbu trávníků - spotřeba 5g/m2 | kg | 0.68 |  | 0 | Vlastní |  | základní |  | 0 | 0.001 | 0.00068 | 0 | 0 | 8 | M | 2 |  |  |  | ROZPOCET | 0 | 0 | 0 | 0 | 0 | 1 | 0 | 4 | -1711477215
| VV |  | " hnojení 5g / m2 po první seči " 132*0,005*1,03 |  | 0.68 | [12 empty] | VV | 2 | 2 | True | 1 | ROZPOCET
14 | K | 185804312 | Zalití rostlin vodou plocha přes 20 m2 | m3 | 13.2 |  | 0 | CS ÚRS 2023 01 |  | základní |  | 0 | 0 | 0 | 0 | 0 | 4 | K | 2 |  |  |  | ROZPOCET | 0 | 0 | 0 | 0 | 0 | 1 | 0 | 4 | -483291895
| VV |  | "zálivka 10x10l/m2" 132*0,01*10 |  | 13.2 | [12 empty] | VV | 2 | 2 | True | 1 | ROZPOCET
15 | K | 185851121 | Dovoz vody pro zálivku rostlin za vzdálenost do 1000 m | m3 | 13.2 |  | 0 | CS ÚRS 2023 01 |  | základní |  | 0 | 0 | 0 | 0 | 0 | 4 | K | 2 |  |  |  | ROZPOCET | 0 | 0 | 0 | 0 | 0 | 1 | 0 | 4 | 45270374
| VV |  | "zálivka 10x10l/m2" 132*0,01*10 |  | 13.2 | [12 empty] | VV | 2 | 2 | True | 1 | ROZPOCET
16 | K | 185851129 | Příplatek k dovozu vody pro zálivku rostlin do 1000 m ZKD 1000 m | m3 | 13.2 |  | 0 | CS ÚRS 2023 01 |  | základní |  | 0 | 0 | 0 | 0 | 0 | 4 | K | 2 |  |  |  | ROZPOCET | 0 | 0 | 0 | 0 | 0 | 1 | 0 | 4 | -922884828
| VV |  | "zálivka 10x10l/m2" 132*0,01*10 |  | 13.2 | [12 empty] | VV | 2 | 2 | True | 1 | ROZPOCET
| VV |  | " cenu (počet km) za dovozovou vzdálenost si dodavatel upraví dle vlastních možností " | [14 empty] | VV | 2 | 1 | True | 0 | ROZPOCET

## SO 04.5 - Výsadba cibulov...
{d33e9410-6b51-4653-8c54-0ebfa8ca9148}
2
| KRYCÍ LIST SOUPISU PRACÍ | [7 empty] | v --- níže se nacházejí doplnkové a pomocné údaje k sestavám --- v | [8 empty] | False
Stavba:
VEŘEJNÉ PROSTRANSTVÍ POD ŘEČKOVICKÝM HŘBITOVEM
Objekt:
SO 04 - ŘEŠENÍ ZELENĚ
Soupis:
SO 04.5 - Výsadba cibulovin do trávníku
| KSO: |  | 823 27 |  |  | CC-CZ: | 24124
| Místo: |  | Brno - Řečkovice |  |  | Datum: | 18. 8. 2023
| Zadavatel: |  |  |  |  | IČ: | 44992785
|  | Statutární město Brno, měst.č.Řečkovice-Mokrá hora |  |  |  | DIČ: | CZ44992785
| Uchazeč: |  |  |  |  | IČ: | Vyplň údaj
|  | Vyplň údaj |  |  |  | DIČ: | Vyplň údaj
| Projektant: |  |  |  |  | IČ: | 12189391
|  | Ateliér zahradní a krajin.architektury Z.Sendler |  |  |  | DIČ: | CZ5612042469
| Zpracovatel: |  |  |  |  | IČ:
DIČ:
Poznámka:
| Cena bez DPH | [5 empty] | 0
|  |  | Základ daně |  |  | Sazba daně | Výše daně
| DPH | základní | 0 |  |  | 21% | 0
|  | snížená | 0 |  |  | 15% | 0
|  | zákl. přenesená | 0 |  |  | 21% | 0
|  | sníž. přenesená | 0 |  |  | 15% | 0
|  | nulová | 0 |  |  | 0% | 0
| Cena s DPH |  |  | v | CZK |  | 0
| Projektant |  |  | Zpracovatel
| Datum a podpis: |  | Razítko | Datum a podpis: |  |  | Razítko
| Objednavatel |  |  | Uchazeč
| Datum a podpis: |  | Razítko | Datum a podpis: |  |  | Razítko
REKAPITULACE ČLENĚNÍ SOUPISU PRACÍ
Stavba:
VEŘEJNÉ PROSTRANSTVÍ POD ŘEČKOVICKÝM HŘBITOVEM
Objekt:
SO 04 - ŘEŠENÍ ZELENĚ
Soupis:
SO 04.5 - Výsadba cibulovin do trávníku
Místo: |  |  | Brno - Řečkovice |  |  | Datum: | 18. 8. 2023
Zadavatel: |  |  | Statutární město Brno, měst.č.Řečkovice-Mokrá hora |  |  | Projektant: | Ateliér zahradní a krajin.architektury Z.Sendler
Uchazeč: |  |  | Vyplň údaj |  |  | Zpracovatel:
Kód dílu - Popis | [6 empty] | Cena celkem [CZK]
Náklady ze soupisu prací | [6 empty] | 0 | [11 empty] | -1
| HSV - Práce a dodávky HSV | [5 empty] | 0
| 04.5.a - VÝSADBA CIBULOVIN DO TRÁVNÍKU | [5 empty] | 0
SOUPIS PRACÍ
Stavba:
VEŘEJNÉ PROSTRANSTVÍ POD ŘEČKOVICKÝM HŘBITOVEM
Objekt:
SO 04 - ŘEŠENÍ ZELENĚ
Soupis:
SO 04.5 - Výsadba cibulovin do trávníku
Místo: |  |  | Brno - Řečkovice |  |  | Datum: | 18. 8. 2023
Zadavatel: |  |  | Statutární město Brno, měst.č.Řečkovice-Mokrá hora |  |  | Projektant: | Ateliér zahradní a krajin.architektury Z.Sendler
Uchazeč: |  |  | Vyplň údaj |  |  | Zpracovatel:
PČ | Typ | Kód | Popis | MJ | Množství | J.cena [CZK] | Cena celkem [CZK] | Cenová soustava |  | DPH | J. Nh [h] | Nh celkem [h] | J. hmotnost [t] | Hmotnost celkem [t] | J. suť [t] | Suť Celkem [t]
Náklady soupisu celkem | [6 empty] | 0 |  |  |  |  | 0 |  | 0.2 |  | 0 |  | D | -1 | [10 empty] | 0
| D | HSV | Práce a dodávky HSV |  |  |  | 0 |  |  |  |  | 0 |  | 0.2 |  | 0 | 1 | D | 0 |  |  |  | ROZPOCET | [6 empty] | 0
| D | 04.5.a | VÝSADBA CIBULOVIN DO TRÁVNÍKU |  |  |  | 0 |  |  |  |  | 0 |  | 0.2 |  | 0 | 1 | D | 1 |  |  |  | ROZPOCET | [6 empty] | 0
1 | K | 183111111 | Hloubení jamek bez výměny půdy zeminy skupiny 1 až 4 obj do 0,002 m3 v rovině a svahu do 1:5 | kus | 4000 |  | 0 | CS ÚRS 2023 01 |  | základní |  | 0 | 0 | 0 | 0 | 0 | 4 | K | 2 |  |  |  | ROZPOCET | 0 | 0 | 0 | 0 | 0 | 1 | 0 | 4 | 1484047976
| VV |  | "hloubení jamek pro výsadbu cibulovin (hnízda)" 20000/5 |  | 4000 | [12 empty] | VV | 2 | 2 | True | 1 | ROZPOCET
2 | K | 183211313 | Výsadba cibulí nebo hlíz | kus | 4000 |  | 0 | CS ÚRS 2023 01 |  | základní |  | 0 | 0 | 0 | 0 | 0 | 4 | K | 2 |  |  |  | ROZPOCET | 0 | 0 | 0 | 0 | 0 | 1 | 0 | 4 | 1149578198
| VV |  | "výsadba cibulovin (hnízda)" 20000/5 |  | 4000 | [12 empty] | VV | 2 | 2 | True | 1 | ROZPOCET
3 | M | 0265035-12 | cibuloviny | kus | 20000 |  | 0 | Vlastní |  | základní |  | 0 | 1e-05 | 0.2 | 0 | 0 | 8 | M | 2 |  |  |  | ROZPOCET | 0 | 0 | 0 | 0 | 0 | 1 | 0 | 4 | 426794636
| VV |  | "sortiment viz PD" 20000 |  | 20000 | [12 empty] | VV | 2 | 2 | True | 1 | ROZPOCET
4 | K | 998231311 | Přesun hmot pro sadovnické a krajinářské úpravy vodorovně do 5000 m | t | 0.2 |  | 0 | CS ÚRS 2023 01 |  | základní |  | 0 | 0 | 0 | 0 | 0 | 4 | K | 2 |  |  |  | ROZPOCET | 0 | 0 | 0 | 0 | 0 | 1 | 0 | 4 | 992603952

## SO 05.1 - Veřejné osvětle...
{47d625d9-6fc3-4053-8fec-01d86f8204c7}
2
| KRYCÍ LIST SOUPISU PRACÍ | [7 empty] | v --- níže se nacházejí doplnkové a pomocné údaje k sestavám --- v | [8 empty] | False
Stavba:
VEŘEJNÉ PROSTRANSTVÍ POD ŘEČKOVICKÝM HŘBITOVEM
Objekt:
SO 05 - VEŘEJNÉ OSVĚTLENÍ
Soupis:
SO 05.1 - Veřejné osvětlení - Nové VO
| KSO: |  | 828 75 |  |  | CC-CZ: | 22242
| Místo: |  | Brno - Řečkovice |  |  | Datum: | 18. 8. 2023
| CZ-CPV: |  | 45310000-3 |  |  | CZ-CPA: | 42.22.22
| Zadavatel: |  |  |  |  | IČ: | 44992785
|  | Statutární město Brno, měst.č.Řečkovice-Mokrá hora |  |  |  | DIČ: | CZ44992785
| Uchazeč: |  |  |  |  | IČ: | Vyplň údaj
|  | Vyplň údaj |  |  |  | DIČ: | Vyplň údaj
| Projektant: |  |  |  |  | IČ: | 12189391
|  | Ateliér zahradní a krajin.architektury Z.Sendler |  |  |  | DIČ: | CZ5612042469
| Zpracovatel: |  |  |  |  | IČ:
DIČ:
Poznámka:
| Cena bez DPH | [5 empty] | 0
|  |  | Základ daně |  |  | Sazba daně | Výše daně
| DPH | základní | 0 |  |  | 21% | 0
|  | snížená | 0 |  |  | 15% | 0
|  | zákl. přenesená | 0 |  |  | 21% | 0
|  | sníž. přenesená | 0 |  |  | 15% | 0
|  | nulová | 0 |  |  | 0% | 0
| Cena s DPH |  |  | v | CZK |  | 0
| Projektant |  |  | Zpracovatel
| Datum a podpis: |  | Razítko | Datum a podpis: |  |  | Razítko
| Objednavatel |  |  | Uchazeč
| Datum a podpis: |  | Razítko | Datum a podpis: |  |  | Razítko
REKAPITULACE ČLENĚNÍ SOUPISU PRACÍ
Stavba:
VEŘEJNÉ PROSTRANSTVÍ POD ŘEČKOVICKÝM HŘBITOVEM
Objekt:
SO 05 - VEŘEJNÉ OSVĚTLENÍ
Soupis:
SO 05.1 - Veřejné osvětlení - Nové VO
Místo: |  |  | Brno - Řečkovice |  |  | Datum: | 18. 8. 2023
Zadavatel: |  |  | Statutární město Brno, měst.č.Řečkovice-Mokrá hora |  |  | Projektant: | Ateliér zahradní a krajin.architektury Z.Sendler
Uchazeč: |  |  | Vyplň údaj |  |  | Zpracovatel:
Kód dílu - Popis | [6 empty] | Cena celkem [CZK]
Náklady ze soupisu prací | [6 empty] | 0 | [11 empty] | -1
| M - Práce a dodávky M | [5 empty] | 0
| C-21-kab - Elekektromonáže kabeláže | [5 empty] | 0
| C-21-sloupy - Sloupy a svítidla | [5 empty] | 0
| 46-M - Zemní práce při extr.mont.pracích - (viz situace a řezy) | [5 empty] | 0
SOUPIS PRACÍ
Stavba:
VEŘEJNÉ PROSTRANSTVÍ POD ŘEČKOVICKÝM HŘBITOVEM
Objekt:
SO 05 - VEŘEJNÉ OSVĚTLENÍ
Soupis:
SO 05.1 - Veřejné osvětlení - Nové VO
Místo: |  |  | Brno - Řečkovice |  |  | Datum: | 18. 8. 2023
Zadavatel: |  |  | Statutární město Brno, měst.č.Řečkovice-Mokrá hora |  |  | Projektant: | Ateliér zahradní a krajin.architektury Z.Sendler
Uchazeč: |  |  | Vyplň údaj |  |  | Zpracovatel:
PČ | Typ | Kód | Popis | MJ | Množství | J.cena [CZK] | Cena celkem [CZK] | Cenová soustava |  | DPH | J. Nh [h] | Nh celkem [h] | J. hmotnost [t] | Hmotnost celkem [t] | J. suť [t] | Suť Celkem [t]
Náklady soupisu celkem | [6 empty] | 0 |  |  |  |  | 0 |  | 18.4549 |  | 0 |  | D | -1 | [10 empty] | 0
| D | M | Práce a dodávky M |  |  |  | 0 |  |  |  |  | 0 |  | 0.38976 |  | 0 | 3 | D | 0 |  |  |  | ROZPOCET | [6 empty] | 0
| D | C-21-kab | Elekektromonáže kabeláže |  |  |  | 0 |  |  |  |  | 0 |  | 0.35724 |  | 0 | 3 | D | 1 |  |  |  | ROZPOCET | [6 empty] | 0
1 | K | 210010019-1 | Montáž trubek plastových ohebných D 48 mm uložených volně | m | 184 |  | 0 | vlastní |  | základní |  | 0 | 0 | 0 | 0 | 0 | 128 | K | 2 |  |  |  | ROZPOCET | 0 | 0 | 0 | 0 | 0 | 1 | 0 | 128 | -914709414
2 | M | 34571352 | trubka elektroinstalační ohebná dvouplášťová korugovaná (chránička) D 52/63mm, HDPE+LDPE | m | 184 |  | 0 | CS ÚRS 2023 01 |  | základní |  | 0 | 0.00035 | 0.0644 | 0 | 0 | 128 | M | 2 |  |  |  | ROZPOCET | 0 | 0 | 0 | 0 | 0 | 1 | 0 | 128 | 184192564
| VV |  | "trasa" 165 |  | 165 | [12 empty] | VV | 2 | 2 | True | 0 | ROZPOCET
| VV |  | "do sloupů" 6*3 |  | 18 | [12 empty] | VV | 2 | 2 | True | 0 | ROZPOCET
| VV |  | "do skříní" 1 |  | 1 | [12 empty] | VV | 2 | 2 | True | 0 | ROZPOCET
3 | K | 210100422.1 | Ukončení kabelů a vodičů kabelovou koncovkou do 4 žil do 1 kV včetně zapojení do 4x16 mm2 viz schema | kus | 12 |  | 0 | vlastní |  | základní |  | 0 | 0 | 0 | 0 | 0 | 64 | K | 2 |  |  |  | ROZPOCET | 0 | 0 | 0 | 0 | 0 | 1 | 0 | 64 | -1972243547
4 | K | 210120102 | Montáž pojistkových patron nožových | kus | 3 |  | 0 | CS ÚRS 2023 01 |  | základní |  | 0 | 0 | 0 | 0 | 0 | 64 | K | 2 |  |  |  | ROZPOCET | 0 | 0 | 0 | 0 | 0 | 1 | 0 | 64 | 626549648
5 | M | 358252220-1 | pojistka nízkoztrátová PHN00 16A provedení normální | kus | 3 |  | 0 | vlastní |  | základní |  | 0 | 0.00015 | 0.00045 | 0 | 0 | 128 | M | 2 |  |  |  | ROZPOCET | 0 | 0 | 0 | 0 | 0 | 1 | 0 | 128 | 1265752832
6 | K | 210220022 | Montáž uzemňovacího vedení vodičů FeZn pomocí svorek v zemi drátem průměru do 10 mm ve městské zástavbě | m | 178 |  | 0 | CS ÚRS 2023 01 |  | základní |  | 0 | 0 | 0 | 0 | 0 | 64 | K | 2 |  |  |  | ROZPOCET | 0 | 0 | 0 | 0 | 0 | 1 | 0 | 64 | -454519539
| VV |  | "trasa" 165 |  | 165 | [12 empty] | VV | 2 | 2 | True | 0 | ROZPOCET
| VV |  | "do sloupů" 6*2 |  | 12 | [12 empty] | VV | 2 | 2 | True | 0 | ROZPOCET
| VV |  | "do skříní" 1 |  | 1 | [12 empty] | VV | 2 | 2 | True | 0 | ROZPOCET
7 | M | 35441073 | drát D 10mm FeZn | kg | 110.36 |  | 0 | CS ÚRS 2023 01 |  | základní |  | 0 | 0.001 | 0.11036 | 0 | 0 | 128 | M | 2 |  |  |  | ROZPOCET | 0 | 0 | 0 | 0 | 0 | 1 | 0 | 128 | -1913979915
| VV |  | 178*.62 |  | 110.36 | [12 empty] | VV | 2 | 2 | True | 1 | ROZPOCET
8 | K | 210220301 | Montáž svorek hromosvodných se 2 šrouby | kus | 12 |  | 0 | CS ÚRS 2023 01 |  | základní |  | 0 | 0 | 0 | 0 | 0 | 64 | K | 2 |  |  |  | ROZPOCET | 0 | 0 | 0 | 0 | 0 | 1 | 0 | 64 | 121548128
9 | M | 354418850-1 | svorka spojovací SS pro lano D8-10 mm | kus | 12 |  | 0 | vlastní |  | základní |  | 0 | 0.00023 | 0.00276 | 0 | 0 | 128 | M | 2 |  |  |  | ROZPOCET | 0 | 0 | 0 | 0 | 0 | 1 | 0 | 128 | 463739147
10 | K | 210280002 | Zkoušky a prohlídky el rozvodů a zařízení celková prohlídka pro objem montážních prací přes 100 do 500 tis Kč | kus | 1 |  | 0 | CS ÚRS 2023 01 |  | základní |  | 0 | 0 | 0 | 0 | 0 | 64 | K | 2 |  |  |  | ROZPOCET | 0 | 0 | 0 | 0 | 0 | 1 | 0 | 64 | -2080846028
11 | K | 210280161-1 | Koordinace s ostatními profesemi a správcem | kus | 1 |  | 0 | vlastní |  | základní |  | 0 | 0 | 0 | 0 | 0 | 64 | K | 2 |  |  |  | ROZPOCET | 0 | 0 | 0 | 0 | 0 | 1 | 0 | 64 | -1229153068
12 | K | 210280211 | Měření zemních odporů zemniče prvního nebo samostatného | kus | 1 |  | 0 | CS ÚRS 2023 01 |  | základní |  | 0 | 0 | 0 | 0 | 0 | 64 | K | 2 |  |  |  | ROZPOCET | 0 | 0 | 0 | 0 | 0 | 1 | 0 | 64 | -1359077314
13 | K | 210280351 | Zkoušky kabelů silových do 1 kV, počtu a průřezu žil do 4x25 mm2 | kus | 1 |  | 0 | CS ÚRS 2023 01 |  | základní |  | 0 | 0 | 0 | 0 | 0 | 64 | K | 2 |  |  |  | ROZPOCET | 0 | 0 | 0 | 0 | 0 | 1 | 0 | 64 | 38400952
14 | K | 210810014-1 | Montáž měděných kabelů CYKY, CYKYD, CYKYDY, NYM, NYY, YSLY 750 V 4x16mm2 uložených volně | m | 197 |  | 0 | vlastní |  | základní |  | 0 | 0 | 0 | 0 | 0 | 64 | K | 2 |  |  |  | ROZPOCET | 0 | 0 | 0 | 0 | 0 | 1 | 0 | 64 | 984932377
15 | M | 341110800-1 | kabel silový s Cu jádrem CYKY 4x16 mm2 | m | 197 |  | 0 | vlastní |  | základní |  | 0 | 0.00091 | 0.17927 | 0 | 0 | 128 | M | 2 |  |  |  | ROZPOCET | 0 | 0 | 0 | 0 | 0 | 1 | 0 | 128 | -252244501
| VV |  | "trasa" 165 |  | 165 | [12 empty] | VV | 2 | 2 | True | 0 | ROZPOCET
| VV |  | "do sloupů" 6*5 |  | 30 | [12 empty] | VV | 2 | 2 | True | 0 | ROZPOCET
| VV |  | "do skříní" 2 |  | 2 | [12 empty] | VV | 2 | 2 | True | 0 | ROZPOCET
16 | K | 741128022 | Příplatek k montáži kabelů za zatažení vodiče a kabelu do 2,00 kg | m | 184 |  | 0 | CS ÚRS 2023 01 |  | základní |  | 0 | 0 | 0 | 0 | 0 | 16 | K | 2 |  |  |  | ROZPOCET | 0 | 0 | 0 | 0 | 0 | 1 | 0 | 16 | 2023301837
| D | C-21-sloupy | Sloupy a svítidla |  |  |  | 0 |  |  |  |  | 0 |  | 0.03252 |  | 0 | 3 | D | 1 |  |  |  | ROZPOCET | [6 empty] | 0
17 | K | 210202016 | Montáž svítidlo výbojkové průmyslové nebo venkovní na sloupek parkový | kus | 4 |  | 0 | CS ÚRS 2023 01 |  | základní |  | 0 | 0 | 0 | 0 | 0 | 64 | K | 2 |  |  |  | ROZPOCET | 0 | 0 | 0 | 0 | 0 | 1 | 0 | 64 | -302008451
18 | M | 348444550DTM-15 | svítidlo LED 15W, 2700K, IK10, 100 000hod, DALI driver, NEMA standard kompatibilní, IP66 | kus | 4 |  | 0 | vlastní |  | základní |  | 0 | 0.0075 | 0.03 | 0 | 0 | 128 | M | 2 |  |  |  | ROZPOCET | 0 | 0 | 0 | 0 | 0 | 1 | 0 | 128 | -450151066
19 | K | 210204002 | Montáž stožárů osvětlení parkových ocelových | kus | 4 |  | 0 | CS ÚRS 2023 01 |  | základní |  | 0 | 0 | 0 | 0 | 0 | 64 | K | 2 |  |  |  | ROZPOCET | 0 | 0 | 0 | 0 | 0 | 1 | 0 | 64 | 333204532
20 | M | 722-SB5 | Sadový stožár bezpaticovy SB5, oboust.zinkovaný | ks | 4 |  | 0 | vlastní |  | základní |  | 0 | 0 | 0 | 0 | 0 | 128 | M | 2 |  |  |  | ROZPOCET | 0 | 0 | 0 | 0 | 0 | 1 | 0 | 128 | 2139674189
21 | K | 210204201 | Montáž elektrovýzbroje stožárů osvětlení 1 okruh | kus | 4 |  | 0 | CS ÚRS 2023 01 |  | základní |  | 0 | 0 | 0 | 0 | 0 | 64 | K | 2 |  |  |  | ROZPOCET | 0 | 0 | 0 | 0 | 0 | 1 | 0 | 64 | 1339095918
22 | M | 316722-EKM 2035-1 | stožár.svorkovice IP 43 - 1xE27 | ks | 4 |  | 0 | vlastní |  | základní |  | 0 | 0 | 0 | 0 | 0 | 256 | M | 2 |  |  |  | ROZPOCET | 0 | 0 | 0 | 0 | 0 | 1 | 0 | 64 | -457020111
23 | M | 34523415 | vložka pojistková E27 normální 2410 6A | kus | 4 |  | 0 | CS ÚRS 2023 01 |  | základní |  | 0 | 3e-05 | 0.00012 | 0 | 0 | 256 | M | 2 |  |  |  | ROZPOCET | 0 | 0 | 0 | 0 | 0 | 1 | 0 | 64 | 866431587
24 | M | 34111030 | kabel instalační jádro Cu plné izolace PVC plášť PVC 450/750V (CYKY) 3x1,5mm2 | m | 20 |  | 0 | CS ÚRS 2023 01 |  | základní |  | 0 | 0.00012 | 0.0024 | 0 | 0 | 256 | M | 2 |  |  |  | ROZPOCET | 0 | 0 | 0 | 0 | 0 | 1 | 0 | 64 | -1958769049
| VV |  | 4*5 |  | 20 | [12 empty] | VV | 2 | 2 | True | 1 | ROZPOCET
25 | K | 210280712 | Měření intenzity osvětlení na pracovišti do 50 svítidel | soubor | 1 |  | 0 | CS ÚRS 2023 01 |  | základní |  | 0 | 0 | 0 | 0 | 0 | 64 | K | 2 |  |  |  | ROZPOCET | 0 | 0 | 0 | 0 | 0 | 1 | 0 | 64 | -1660067825
26 | K | 210950101-1 | Očíslování stožárů -správce VO (73,-Kč/světlené místo) | kus | 4 |  | 0 | vlastní |  | základní |  | 0 | 0 | 0 | 0 | 0 | 64 | K | 2 |  |  |  | ROZPOCET | 0 | 0 | 0 | 0 | 0 | 1 | 0 | 64 | 463547081
| D | 46-M | Zemní práce při extr.mont.pracích - (viz situace a řezy) |  |  |  | 0 |  |  |  |  | 0 |  | 18.0652 |  | 0 | 3 | D | 0 |  |  |  | ROZPOCET | [6 empty] | 0
27 | K | 460010024 | Vytyčení trasy vedení kabelového podzemního v zastavěném prostoru | km | 0.153 |  | 0 | CS ÚRS 2023 01 |  | základní |  | 0 | 0.0088 | 0.0013464 | 0 | 0 | 64 | K | 1 |  |  |  | ROZPOCET | 0 | 0 | 0 | 0 | 0 | 1 | 0 | 64 | -1690800558
28 | K | 460010025 | Vytyčení trasy inženýrských sítí v zastavěném prostoru | km | 0.153 |  | 0 | CS ÚRS 2023 01 |  | základní |  | 0 | 0.0099 | 0.0015147 | 0 | 0 | 64 | K | 1 |  |  |  | ROZPOCET | 0 | 0 | 0 | 0 | 0 | 1 | 0 | 64 | -261952787
29 | K | 460050703-1 | Hloubení nezapažených jam pro stožáry veřejného osvětlení ručně v hornině tř 3 | kus | 4 |  | 0 | vlastní |  | základní |  | 0 | 0 | 0 | 0 | 0 | 64 | K | 1 |  |  |  | ROZPOCET | 0 | 0 | 0 | 0 | 0 | 1 | 0 | 64 | 393511784
30 | K | 460641111 | Základové konstrukce při elektromontážích z monolitického betonu tř. C 8/10 | m3 | 1.296 |  | 0 | CS ÚRS 2023 01 |  | základní |  | 0 | 0 | 0 | 0 | 0 | 64 | K | 1 |  |  |  | ROZPOCET | 0 | 0 | 0 | 0 | 0 | 1 | 0 | 64 | -1454947136
| VV |  | 4*.6*.6*.9 |  | 1.296 | [12 empty] | VV | 1 | 2 | True | 1 | ROZPOCET
31 | K | 460161172 | Hloubení kabelových rýh ručně š 35 cm hl 80 cm v hornině tř I skupiny 3 | m | 130 |  | 0 | CS ÚRS 2023 01 |  | základní |  | 0 | 0 | 0 | 0 | 0 | 64 | K | 1 |  |  |  | ROZPOCET | 0 | 0 | 0 | 0 | 0 | 1 | 0 | 64 | -1969818553
32 | K | 460161312 | Hloubení kabelových rýh ručně š 50 cm hl 120 cm v hornině tř I skupiny 3 | m | 23 |  | 0 | CS ÚRS 2023 01 |  | základní |  | 0 | 0 | 0 | 0 | 0 | 64 | K | 1 |  |  |  | ROZPOCET | 0 | 0 | 0 | 0 | 0 | 1 | 0 | 64 | 2103675153
| VV |  | "nová trasa" 13 |  | 13 | [12 empty] | VV | 1 | 2 | True | 0 | ROZPOCET
| VV |  | " uložení stáv. kabelu do půlené= chráničky" 10 |  | 10 | [12 empty] | VV | 1 | 2 | True | 0 | ROZPOCET
33 | K | 460091112 | Odkop zeminy při elektromontážích ručně v hornině tř I skupiny 3 | m3 | 3 |  | 0 | CS ÚRS 2023 01 |  | základní |  | 0 | 0 | 0 | 0 | 0 | 64 | K | 1 |  |  |  | ROZPOCET | 0 | 0 | 0 | 0 | 0 | 1 | 0 | 64 | -1551889022
34 | K | 460421082-1 | Lože kabelů z písku nebo štěrkopísku tl 5 cm nad kabel, kryté plastovou folií, š lože do 50 cm | m | 130 |  | 0 | vlastní |  | základní |  | 0 | 0.05264 | 6.8432 | 0 | 0 | 64 | K | 1 |  |  |  | ROZPOCET | 0 | 0 | 0 | 0 | 0 | 1 | 0 | 64 | 632425046
35 | K | 460421082-2 | Krytí plastovou folií, š do 50 cm | m | 23 |  | 0 | vlastní |  | základní |  | 0 | 0.05264 | 1.2107 | 0 | 0 | 64 | K | 1 |  |  |  | ROZPOCET | 0 | 0 | 0 | 0 | 0 | 1 | 0 | 64 | 603096114
36 | K | 460421101-1 | Lože kabelů z písku nebo štěrkopísku tl 10 cm nad kabel, bez zakrytí, šířky lože do 65 cm | m | 23 |  | 0 | vlastní |  | základní |  | 0 | 0.203 | 4.669 | 0 | 0 | 64 | K | 1 |  |  |  | ROZPOCET | 0 | 0 | 0 | 0 | 0 | 1 | 0 | 64 | 991330030
37 | K | 460242111 | Provizorní zajištění potrubí ve výkopech při křížení s kabelem | kus | 1 |  | 0 | CS ÚRS 2023 01 |  | základní |  | 0 | 0.0038 | 0.0038 | 0 | 0 | 64 | K | 1 |  |  |  | ROZPOCET | 0 | 0 | 0 | 0 | 0 | 1 | 0 | 64 | -312779030
38 | K | 460242211 | Provizorní zajištění kabelů ve výkopech při jejich křížení | kus | 1 |  | 0 | CS ÚRS 2023 01 |  | základní |  | 0 | 0.0076 | 0.0076 | 0 | 0 | 64 | K | 1 |  |  |  | ROZPOCET | 0 | 0 | 0 | 0 | 0 | 1 | 0 | 64 | 204346659
39 | K | 460510014-1 | Kabelové prostupy z trub betonových do rýhy s obsypem, průměru do 15 cm | m | 2 |  | 0 | vlastní |  | základní |  | 0 | 0.18 | 0.36 | 0 | 0 | 64 | K | 1 |  |  |  | ROZPOCET | 0 | 0 | 0 | 0 | 0 | 1 | 0 | 64 | 1286534154
40 | K | 460510064-1 | Kabelové prostupy z trub plastových do rýhy s obsypem, průměru do 10 cm | m | 36 |  | 0 | vlastní |  | základní |  | 0 | 0.108 | 3.888 | 0 | 0 | 64 | K | 1 |  |  |  | ROZPOCET | 0 | 0 | 0 | 0 | 0 | 1 | 0 | 64 | 349921289
41 | K | 460510064-R | Kabelové prostupy z trub plastových půlených do rýhy s obsypem, průměru do 10 cm | m | 10 |  | 0 | vlastní |  | základní |  | 0 | 0.108 | 1.08 | 0 | 0 | 64 | K | 1 |  |  |  | ROZPOCET | 0 | 0 | 0 | 0 | 0 | 1 | 0 | 64 | -708465143
42 | K | 460431162 | Zásyp kabelových rýh ručně se zhutněním š 35 cm hl 60 cm z horniny tř I skupiny 3 | m | 130 |  | 0 | CS ÚRS 2023 01 |  | základní |  | 0 | 0 | 0 | 0 | 0 | 64 | K | 1 |  |  |  | ROZPOCET | 0 | 0 | 0 | 0 | 0 | 1 | 0 | 64 | -1333954047
43 | K | 460431292 | Zásyp kabelových rýh ručně se zhutněním š 50 cm hl 90 cm z horniny tř I skupiny 3 | m | 23 |  | 0 | CS ÚRS 2023 01 |  | základní |  | 0 | 0 | 0 | 0 | 0 | 64 | K | 1 |  |  |  | ROZPOCET | 0 | 0 | 0 | 0 | 0 | 1 | 0 | 64 | 897242512
44 | K | 460561901-1 | Zásyp rýh nebo jam strojně bez zhutnění v zástavbě | m3 | 3 |  | 0 | vlastní |  | základní |  | 0 | 0 | 0 | 0 | 0 | 64 | K | 1 |  |  |  | ROZPOCET | 0 | 0 | 0 | 0 | 0 | 1 | 0 | 64 | 1732504544
45 | K | 460341113 | Vodorovné přemístění horniny jakékoliv třídy dopravními prostředky při elektromontážích přes 500 do 1000 m | m3 | 13.846 |  | 0 | CS ÚRS 2023 01 |  | základní |  | 0 | 0 | 0 | 0 | 0 | 64 | K | 1 |  |  |  | ROZPOCET | 0 | 0 | 0 | 0 | 0 | 1 | 0 | 64 | 792782772
| VV |  | "za písek " 130*.35*.2+23*.5*.3 |  | 12.55 | [12 empty] | VV | 1 | 2 | True | 0 | ROZPOCET
| VV |  | " za základy sloupů" 1.296 |  | 1.296 | [12 empty] | VV | 1 | 2 | True | 0 | ROZPOCET
46 | K | 460341121 | Příplatek k vodorovnému přemístění horniny dopravními prostředky při elektromontážích za každých dalších i započatých 1000 m | m3 | 193.844 |  | 0 | CS ÚRS 2023 01 |  | základní |  | 0 | 0 | 0 | 0 | 0 | 64 | K | 1 |  |  |  | ROZPOCET | 0 | 0 | 0 | 0 | 0 | 1 | 0 | 64 | -1120593988
| VV |  | 13.846*(15-1) |  | 193.844 | [12 empty] | VV | 1 | 2 | True | 1 | ROZPOCET
47 | K | 460361121-1 | Poplatek za uložení zeminy na recyklační skládce (skládkovné) kód odpadu 17 05 04. | t | 22.154 |  | 0 | vlastní |  | základní |  | 0 | 0 | 0 | 0 | 0 | 64 | K | 1 |  |  |  | ROZPOCET | 0 | 0 | 0 | 0 | 0 | 1 | 0 | 64 | -1818991542
| VV |  | 13.846*1.6 |  | 22.154 | [12 empty] | VV | 1 | 2 | True | 1 | ROZPOCET
48 | K | 460620013-1 | Provizorní úprava terénu se zhutněním, v hornině tř 3 | m2 | 125.5 |  | 0 | vlastní |  | základní |  | 0 | 0 | 0 | 0 | 0 | 64 | K | 1 |  |  |  | ROZPOCET | 0 | 0 | 0 | 0 | 0 | 1 | 0 | 64 | -1238817597
| VV |  | 130*.35*2+23*.5*3 |  | 125.5 | [12 empty] | VV | 1 | 2 | True | 0 | ROZPOCET

## SO 05.2 - Přeložka VO
{1571f64d-3b68-4c34-aebb-578252ed99cf}
2
| KRYCÍ LIST SOUPISU PRACÍ | [7 empty] | v --- níže se nacházejí doplnkové a pomocné údaje k sestavám --- v | [8 empty] | False
Stavba:
VEŘEJNÉ PROSTRANSTVÍ POD ŘEČKOVICKÝM HŘBITOVEM
Objekt:
SO 05 - VEŘEJNÉ OSVĚTLENÍ
Soupis:
SO 05.2 - Přeložka VO
| KSO: |  | 828 75 |  |  | CC-CZ: | 22242
| Místo: |  | Brno - Řečkovice |  |  | Datum: | 18. 8. 2023
| CZ-CPV: |  | 45310000-3 |  |  | CZ-CPA: | 42.22.22
| Zadavatel: |  |  |  |  | IČ: | 44992785
|  | Statutární město Brno, měst.č.Řečkovice-Mokrá hora |  |  |  | DIČ: | CZ44992785
| Uchazeč: |  |  |  |  | IČ: | Vyplň údaj
|  | Vyplň údaj |  |  |  | DIČ: | Vyplň údaj
| Projektant: |  |  |  |  | IČ: | 12189391
|  | Ateliér zahradní a krajin.architektury Z.Sendler |  |  |  | DIČ: | CZ5612042469
| Zpracovatel: |  |  |  |  | IČ:
DIČ:
Poznámka:
| Cena bez DPH | [5 empty] | 0
|  |  | Základ daně |  |  | Sazba daně | Výše daně
| DPH | základní | 0 |  |  | 21% | 0
|  | snížená | 0 |  |  | 15% | 0
|  | zákl. přenesená | 0 |  |  | 21% | 0
|  | sníž. přenesená | 0 |  |  | 15% | 0
|  | nulová | 0 |  |  | 0% | 0
| Cena s DPH |  |  | v | CZK |  | 0
| Projektant |  |  | Zpracovatel
| Datum a podpis: |  | Razítko | Datum a podpis: |  |  | Razítko
| Objednavatel |  |  | Uchazeč
| Datum a podpis: |  | Razítko | Datum a podpis: |  |  | Razítko
REKAPITULACE ČLENĚNÍ SOUPISU PRACÍ
Stavba:
VEŘEJNÉ PROSTRANSTVÍ POD ŘEČKOVICKÝM HŘBITOVEM
Objekt:
SO 05 - VEŘEJNÉ OSVĚTLENÍ
Soupis:
SO 05.2 - Přeložka VO
Místo: |  |  | Brno - Řečkovice |  |  | Datum: | 18. 8. 2023
Zadavatel: |  |  | Statutární město Brno, měst.č.Řečkovice-Mokrá hora |  |  | Projektant: | Ateliér zahradní a krajin.architektury Z.Sendler
Uchazeč: |  |  | Vyplň údaj |  |  | Zpracovatel:
Kód dílu - Popis | [6 empty] | Cena celkem [CZK]
Náklady ze soupisu prací | [6 empty] | 0 | [11 empty] | -1
| M - Práce a dodávky M | [5 empty] | 0
| C-21-sloupy - Sloupy a svítidla | [5 empty] | 0
| 46-M - Zemní práce při extr.mont.pracích - (viz situace a řezy) | [5 empty] | 0
SOUPIS PRACÍ
Stavba:
VEŘEJNÉ PROSTRANSTVÍ POD ŘEČKOVICKÝM HŘBITOVEM
Objekt:
SO 05 - VEŘEJNÉ OSVĚTLENÍ
Soupis:
SO 05.2 - Přeložka VO
Místo: |  |  | Brno - Řečkovice |  |  | Datum: | 18. 8. 2023
Zadavatel: |  |  | Statutární město Brno, měst.č.Řečkovice-Mokrá hora |  |  | Projektant: | Ateliér zahradní a krajin.architektury Z.Sendler
Uchazeč: |  |  | Vyplň údaj |  |  | Zpracovatel:
PČ | Typ | Kód | Popis | MJ | Množství | J.cena [CZK] | Cena celkem [CZK] | Cenová soustava |  | DPH | J. Nh [h] | Nh celkem [h] | J. hmotnost [t] | Hmotnost celkem [t] | J. suť [t] | Suť Celkem [t]
Náklady soupisu celkem | [6 empty] | 0 |  |  |  |  | 0 |  | 0.01626 |  | 1.9008 |  | D | -1 | [10 empty] | 0
| D | M | Práce a dodávky M |  |  |  | 0 |  |  |  |  | 0 |  | 0.01626 |  | 0 | 3 | D | 0 |  |  |  | ROZPOCET | [6 empty] | 0
| D | C-21-sloupy | Sloupy a svítidla |  |  |  | 0 |  |  |  |  | 0 |  | 0.01626 |  | 0 | 3 | D | 1 |  |  |  | ROZPOCET | [6 empty] | 0
1 | K | 210202016 | Montáž svítidlo výbojkové průmyslové nebo venkovní na sloupek parkový | kus | 2 |  | 0 | CS ÚRS 2023 01 |  | základní |  | 0 | 0 | 0 | 0 | 0 | 64 | K | 2 |  |  |  | ROZPOCET | 0 | 0 | 0 | 0 | 0 | 1 | 0 | 64 | 1512440339
2 | K | 210202016-D | Demontáž svítidel výbojkových průmyslových stropních závěsných parkových na sloupek | kus | 2 |  | 0 | vlastní |  | základní |  | 0 | 0 | 0 | 0 | 0 | 64 | K | 2 |  |  |  | ROZPOCET | 0 | 0 | 0 | 0 | 0 | 1 | 0 | 64 | 1475955557
3 | M | 348444550DTM-15 | svítidlo LED 15W, 2700K, IK10, 100 000hod, DALI driver, NEMA standard kompatibilní, IP66 | kus | 2 |  | 0 | vlastní |  | základní |  | 0 | 0.0075 | 0.015 | 0 | 0 | 128 | M | 2 |  |  |  | ROZPOCET | 0 | 0 | 0 | 0 | 0 | 1 | 0 | 128 | 560782427
4 | K | 210204002 | Montáž stožárů osvětlení parkových ocelových | kus | 2 |  | 0 | CS ÚRS 2023 01 |  | základní |  | 0 | 0 | 0 | 0 | 0 | 64 | K | 2 |  |  |  | ROZPOCET | 0 | 0 | 0 | 0 | 0 | 1 | 0 | 64 | -460299155
5 | M | 722-SB5 | Sadový stožár bezpaticovy SB5, oboust.zinkovaný | ks | 2 |  | 0 | vlastní |  | základní |  | 0 | 0 | 0 | 0 | 0 | 128 | M | 2 |  |  |  | ROZPOCET | 0 | 0 | 0 | 0 | 0 | 1 | 0 | 128 | 1961439592
6 | K | 210204002-D | Demontáž stožárů osvětlení parkových ocelových | kus | 2 |  | 0 | vlastní |  | základní |  | 0 | 0 | 0 | 0 | 0 | 64 | K | 2 |  |  |  | ROZPOCET | 0 | 0 | 0 | 0 | 0 | 1 | 0 | 64 | -1556539905
7 | K | 210204201 | Montáž elektrovýzbroje stožárů osvětlení 1 okruh | kus | 2 |  | 0 | CS ÚRS 2023 01 |  | základní |  | 0 | 0 | 0 | 0 | 0 | 64 | K | 2 |  |  |  | ROZPOCET | 0 | 0 | 0 | 0 | 0 | 1 | 0 | 64 | 360599110
8 | M | 316722-EKM 2035-1 | stožár.svorkovice IP 43 - 1xE27 | ks | 2 |  | 0 | vlastní |  | základní |  | 0 | 0 | 0 | 0 | 0 | 256 | M | 2 |  |  |  | ROZPOCET | 0 | 0 | 0 | 0 | 0 | 1 | 0 | 64 | -1510596049
9 | M | 34523415 | vložka pojistková E27 normální 2410 6A | kus | 2 |  | 0 | CS ÚRS 2023 01 |  | základní |  | 0 | 3e-05 | 6e-05 | 0 | 0 | 256 | M | 2 |  |  |  | ROZPOCET | 0 | 0 | 0 | 0 | 0 | 1 | 0 | 64 | -1277535478
10 | M | 34111030 | kabel instalační jádro Cu plné izolace PVC plášť PVC 450/750V (CYKY) 3x1,5mm2 | m | 10 |  | 0 | CS ÚRS 2023 01 |  | základní |  | 0 | 0.00012 | 0.0012 | 0 | 0 | 256 | M | 2 |  |  |  | ROZPOCET | 0 | 0 | 0 | 0 | 0 | 1 | 0 | 64 | -1143625509
11 | K | 210950101-1 | Očíslování stožárů -správce VO (73,-Kč/světlené místo) | kus | 2 |  | 0 | vlastní |  | základní |  | 0 | 0 | 0 | 0 | 0 | 64 | K | 2 |  |  |  | ROZPOCET | 0 | 0 | 0 | 0 | 0 | 1 | 0 | 64 | 449627370
| D | 46-M | Zemní práce při extr.mont.pracích - (viz situace a řezy) |  |  |  | 0 |  |  |  |  | 0 |  | 0 |  | 1.9008 | 3 | D | 0 |  |  |  | ROZPOCET | [6 empty] | 0
12 | K | 460050703-1 | Hloubení nezapažených jam pro stožáry veřejného osvětlení ručně v hornině tř 3 | kus | 2 |  | 0 | vlastní |  | základní |  | 0 | 0 | 0 | 0 | 0 | 64 | K | 1 |  |  |  | ROZPOCET | 0 | 0 | 0 | 0 | 0 | 1 | 0 | 64 | 2098645767
13 | K | 460641111 | Základové konstrukce při elektromontážích z monolitického betonu tř. C 8/10 | m3 | 0.648 |  | 0 | CS ÚRS 2023 01 |  | základní |  | 0 | 0 | 0 | 0 | 0 | 64 | K | 1 |  |  |  | ROZPOCET | 0 | 0 | 0 | 0 | 0 | 1 | 0 | 64 | 572879246
| VV |  | 2*.6*.6*.9 |  | 0.648 | [12 empty] | VV | 1 | 2 | True | 1 | ROZPOCET
14 | K | 460341113 | Vodorovné přemístění horniny jakékoliv třídy dopravními prostředky při elektromontážích přes 500 do 1000 m | m3 | 0.648 |  | 0 | CS ÚRS 2023 01 |  | základní |  | 0 | 0 | 0 | 0 | 0 | 64 | K | 1 |  |  |  | ROZPOCET | 0 | 0 | 0 | 0 | 0 | 1 | 0 | 64 | -2101737828
15 | K | 460341121 | Příplatek k vodorovnému přemístění horniny dopravními prostředky při elektromontážích za každých dalších i započatých 1000 m | m3 | 9.072 |  | 0 | CS ÚRS 2023 01 |  | základní |  | 0 | 0 | 0 | 0 | 0 | 64 | K | 1 |  |  |  | ROZPOCET | 0 | 0 | 0 | 0 | 0 | 1 | 0 | 64 | -780389393
| VV |  | .648*(15-1) |  | 9.072 | [12 empty] | VV | 1 | 2 | True | 1 | ROZPOCET
16 | K | 469972111 | Odvoz suti a vybouraných hmot při elektromontážích do 1 km | t | 1.901 |  | 0 | CS ÚRS 2023 01 |  | základní |  | 0 | 0 | 0 | 0 | 0 | 64 | K | 1 |  |  |  | ROZPOCET | 0 | 0 | 0 | 0 | 0 | 1 | 0 | 64 | -10649692
| VV |  | .864*2.2 |  | 1.901 | [12 empty] | VV | 1 | 2 | True | 0 | ROZPOCET
17 | K | 469972121 | Příplatek k odvozu suti a vybouraných hmot při elektromontážích za každý další 1 km | t | 26.614 |  | 0 | CS ÚRS 2023 01 |  | základní |  | 0 | 0 | 0 | 0 | 0 | 64 | K | 1 |  |  |  | ROZPOCET | 0 | 0 | 0 | 0 | 0 | 1 | 0 | 64 | 190318950
| VV |  | 1,901*(15-1) |  | 26.614 | [12 empty] | VV | 1 | 2 | True | 1 | ROZPOCET
18 | K | 460361121-1 | Poplatek za uložení zeminy na recyklační skládce (skládkovné) kód odpadu 17 05 04. | t | 1.037 |  | 0 | vlastní |  | základní |  | 0 | 0 | 0 | 0 | 0 | 64 | K | 1 |  |  |  | ROZPOCET | 0 | 0 | 0 | 0 | 0 | 1 | 0 | 64 | 1835576802
| VV |  | .648*1.6 |  | 1.037 | [12 empty] | VV | 1 | 2 | True | 1 | ROZPOCET
19 | K | 469973123-1 | Poplatek za uložení stavebního odpadu na recyklační skládce (skládkovné) ze směsí betonu, cihel a keramických výrobků kód odpadu 17 01 07. | t | 1.901 |  | 0 | vlastní |  | základní |  | 0 | 0 | 0 | 0 | 0 | 64 | K | 1 |  |  |  | ROZPOCET | 0 | 0 | 0 | 0 | 0 | 1 | 0 | 64 | -1351149495
20 | K | 468051121 | Bourání základu betonového při elektromontážích | m3 | 0.864 |  | 0 | CS ÚRS 2023 01 |  | základní |  | 0 | 0 | 0 | 2.2 | 1.9008 | 64 | K | 1 |  |  |  | ROZPOCET | 0 | 0 | 0 | 0 | 0 | 1 | 0 | 64 | 486052544
| VV |  | 2*.6*.6*1.2 |  | 0.864 | [12 empty] | VV | 1 | 2 | True | 1 | ROZPOCET

## SO 06 - ZÁZEMÍ PRO KONTEJ...
[18 empty] | {89e7c7a7-ebfa-473d-96a1-4c6c990a0570} | [5 empty] | HMOTYpalet06 | 0,14 | 2
[18 empty] | 2 | [5 empty] | HMOTYzb06 | 5,16 | 2
| KRYCÍ LIST SOUPISU PRACÍ | [7 empty] | v --- níže se nacházejí doplnkové a pomocné údaje k sestavám --- v | [8 empty] | False | [5 empty] | ksKOTVY06 | 12 | 2
[24 empty] | m3PRISYPzem06 | 0,763 | 2
| Stavba: | [22 empty] | m3ZASYPsd06 | 0,459 | 2
|  | VEŘEJNÉ PROSTRANSTVÍ POD ŘEČKOVICKÝM HŘBITOVEM | [21 empty] | ODVOZzem06 | 8,308 | 2
| Objekt: | [22 empty] | PresunPANELY06 | 13,08 | 2
|  | SO 06 - ZÁZEMÍ PRO KONTEJNERY | [21 empty] | rTRAVA06 | 5 | 2
[24 empty] | sODKOPzem06 | 9,071 | 2
| KSO: |  | 822 55 36 |  |  | CC-CZ: | 21122 | [16 empty] | SUTasfalt06 | 0,126 | 2
| Místo: |  | Brno - Řečkovice |  |  | Datum: | 18. 8. 2023 | [16 empty] | SUTbetKUS06 | 0,125 | 2
| CZ-CPV: |  | 45233100-0 |  |  | CZ-CPA: | 42.11.2 | [16 empty] | SUTbetSYPK06 | 2,38 | 2
| Zadavatel: |  |  |  |  | IČ: | 44992785 | [16 empty] | SUTkameni06 | 0,0680000000000014 | 2
|  | Statutární město Brno, měst.č.Řečkovice-Mokrá hora |  |  |  | DIČ: | CZ44992785 | [16 empty] | tNANOS06 | 2,037 | 2
| Uchazeč: |  |  |  |  | IČ: | Vyplň údaj
|  | Vyplň údaj |  |  |  | DIČ: | Vyplň údaj
| Projektant: |  |  |  |  | IČ: | 12189391
|  | Ateliér zahradní a krajin.architektury Z.Sendler |  |  |  | DIČ: | CZ5612042469
| Zpracovatel: |  |  |  |  | IČ:
DIČ:
Poznámka:
| Cena bez DPH | [5 empty] | 0
|  |  | Základ daně |  |  | Sazba daně | Výše daně
| DPH | základní | 0 |  |  | 21% | 0
|  | snížená | 0 |  |  | 15% | 0
|  | zákl. přenesená | 0 |  |  | 21% | 0
|  | sníž. přenesená | 0 |  |  | 15% | 0
|  | nulová | 0 |  |  | 0% | 0
| Cena s DPH |  |  | v | CZK |  | 0
| Projektant |  |  | Zpracovatel
| Datum a podpis: |  | Razítko | Datum a podpis: |  |  | Razítko
| Objednavatel |  |  | Uchazeč
| Datum a podpis: |  | Razítko | Datum a podpis: |  |  | Razítko
REKAPITULACE ČLENĚNÍ SOUPISU PRACÍ
Stavba:
VEŘEJNÉ PROSTRANSTVÍ POD ŘEČKOVICKÝM HŘBITOVEM
Objekt:
SO 06 - ZÁZEMÍ PRO KONTEJNERY
Místo: |  |  | Brno - Řečkovice |  |  | Datum: | 18. 8. 2023
Zadavatel: |  |  | Statutární město Brno, měst.č.Řečkovice-Mokrá hora |  |  | Projektant: | Ateliér zahradní a krajin.architektury Z.Sendler
Uchazeč: |  |  | Vyplň údaj |  |  | Zpracovatel:
Kód dílu - Popis | [6 empty] | Cena celkem [CZK]
Náklady ze soupisu prací | [6 empty] | 0 | [11 empty] | -1
| HSV - Práce a dodávky HSV | [5 empty] | 0
| 1 - Zemní práce | [5 empty] | 0
| 18 - Zemní práce - povrchové úpravy terénu | [5 empty] | 0
| 5 - Komunikace pozemní | [5 empty] | 0
| 9 - Ostatní konstrukce a práce, bourání | [5 empty] | 0
| 997 - Přesun sutě | [5 empty] | 0
| 998 - Přesun hmot | [5 empty] | 0
| PSV - Práce a dodávky PSV | [5 empty] | 0
| 767 - Konstrukce zámečnické | [5 empty] | 0
SOUPIS PRACÍ
Stavba:
VEŘEJNÉ PROSTRANSTVÍ POD ŘEČKOVICKÝM HŘBITOVEM
Objekt:
SO 06 - ZÁZEMÍ PRO KONTEJNERY
Místo: |  |  | Brno - Řečkovice |  |  | Datum: | 18. 8. 2023
Zadavatel: |  |  | Statutární město Brno, měst.č.Řečkovice-Mokrá hora |  |  | Projektant: | Ateliér zahradní a krajin.architektury Z.Sendler
Uchazeč: |  |  | Vyplň údaj |  |  | Zpracovatel:
PČ | Typ | Kód | Popis | MJ | Množství | J.cena [CZK] | Cena celkem [CZK] | Cenová soustava |  | DPH | J. Nh [h] | Nh celkem [h] | J. hmotnost [t] | Hmotnost celkem [t] | J. suť [t] | Suť Celkem [t]
Náklady soupisu celkem | [6 empty] | 0 |  |  |  |  | 0 |  | 27.4527 |  | 11.0208 |  | D | -1 | [13 empty] | 0
| D | HSV | Práce a dodávky HSV |  |  |  | 0 |  |  |  |  | 0 |  | 27.3628 |  | 11.0208 | 1 | D | 0 |  |  |  | ROZPOCET | [9 empty] | 0
| D | 1 | Zemní práce |  |  |  | 0 |  |  |  |  | 0 |  | 0.987 |  | 8.9838 | 1 | D | 1 |  |  |  | ROZPOCET | [9 empty] | 0
1 | K | 113106192 | Rozebrání vozovek ze silničních dílců se spárami zalitými cementovou maltou strojně pl do 50 m2 | m2 | 12.141 |  | 0 | CS ÚRS 2023 01 |  | základní |  | 0 | 0 | 0 | 0.425 | 5.1599 | 4 | K | 2 |  |  |  | ROZPOCET |  |  |  | 0 | 0 | 0 | 0 | 0 | 1 | 0 | 4 | -30416782
| VV |  | " Odkaz VV na příslušnou část dokumentace " | [14 empty] | VV | 2 | 1 | True | 0 | ROZPOCET
| VV |  | " Výkaz výměr dle BILANČNÍ TABULKY, viz. Příloha PD, (dále už jen BT/...) " | [14 empty] | VV | 2 | 1 | True | 0 | ROZPOCET
| VV |  | " BT/ SO 06 -Zázemí pro kontejnery " | [14 empty] | VV | 2 | 1 | True | 0 | ROZPOCET
| VV |  | " případné doplnění dle Technické zprávy- SO 06 (dále jen TZ ) " | [14 empty] | VV | 2 | 1 | True | 0 | ROZPOCET
| VV |  | " výkresy: SO 06 (samostat. příloha - str. 1...23)" | [14 empty] | VV | 2 | 1 | True | 0 | ROZPOCET
| VV |  | " Poznámka odkazu VV na příslušn.část dokument.platí pro všechny položky SO 06 " | [14 empty] | VV | 2 | 1 | True | 0 | ROZPOCET
| VV |  | Mezisoučet POZNÁMKA odkazu VV na PD |  | 0 | [12 empty] | VV | 2 | 3 | True | 0 | ROZPOCET
| VV |  | " SO 06.2 - stáva.stav /str. 10-11 " | [14 empty] | VV | 2 | 1 | True | 0 | ROZPOCET
| VV | DMpanely06 | " BT 14/ DM stáv.panelů tl.0,15m 12,1m2 " 8,55*1,42 |  | 12.141 | [12 empty] | VV | 2 | 2 | True | 0 | ROZPOCET
| VV |  | Součet |  | 12.141 | [12 empty] | VV | 2 | 4 | True | 1 | ROZPOCET
2 | K | 113107121 | Odstranění podkladu z kameniva drceného tl do 100 mm ručně | m2 | 0.4 |  | 0 | CS ÚRS 2023 01 |  | základní |  | 0 | 0 | 0 | 0.17 | 0.068 | 4 | K | 2 |  |  |  | ROZPOCET |  |  |  | 0 | 0 | 0 | 0 | 0 | 1 | 0 | 4 | 87732321
| VV |  | " SO 06.1 - vzor.řez +půdorys /str.8-9 " | [14 empty] | VV | 2 | 1 | True | 0 | ROZPOCET
| VV |  | " BT 2b/ vybourání drážky v AB parkovišti pro vložený obrubník: 0,4m2" | [14 empty] | VV | 2 | 1 | True | 0 | ROZPOCET
| VV |  | " podkladní ŠD, DM tl. 0,10m pro zapuštění bet.lože" 0,20*2,0 |  | 0.4 | [12 empty] | VV | 2 | 2 | True | 0 | ROZPOCET
| VV |  | Součet |  | 0.4 | [12 empty] | VV | 2 | 4 | True | 1 | ROZPOCET
3 | K | 113107143 | Odstranění podkladu živičného tl přes 100 do 150 mm ručně | m2 | 0.4 |  | 0 | CS ÚRS 2023 01 |  | základní |  | 0 | 0 | 0 | 0.316 | 0.1264 | 4 | K | 2 |  |  |  | ROZPOCET |  |  |  | 0 | 0 | 0 | 0 | 0 | 1 | 0 | 4 | -778360484
| VV |  | " SO 06.1 - vzor.řez +půdorys /str.8-9 " | [14 empty] | VV | 2 | 1 | True | 0 | ROZPOCET
| VV |  | " BT 2b/ vybourání drážky v AB parkovišti pro vložený obrubník: 0,4m2" | [14 empty] | VV | 2 | 1 | True | 0 | ROZPOCET
| VV |  | " souvrství AB do 0,15m" 0,20*2,0 |  | 0.4 | [12 empty] | VV | 2 | 2 | True | 1 | ROZPOCET
4 | K | 113201112-01 | Vytrhání obrub silničních ležatých - kamenných vč. betonového lože | m | 11.9 |  | 0 | vlastní |  | základní |  | 0 | 0 | 0 | 0.305 | 3.6295 | 4 | K | 2 |  |  |  | ROZPOCET |  |  |  | 0 | 0 | 0 | 0 | 0 | 1 | 0 | 4 | -363699691
| VV |  | " SO 06.1-BT 1a/ DM pro znovuosaz. kamen.obruby (foto+řez) " 5,4 |  | 5.4 | [12 empty] | VV | 2 | 2 | True | 0 | ROZPOCET
| VV |  | " SO 06.2-BT 11/ DM pro znovuosaz.v SO 06.1 kamen.obruby (foto+řez)" 6,5 |  | 6.5 | [12 empty] | VV | 2 | 2 | True | 0 | ROZPOCET
| VV |  | Součet |  | 11.9 | [12 empty] | VV | 2 | 4 | True | 1 | ROZPOCET
5 | K | 122251101 | Odkopávky a prokopávky nezapažené v hornině třídy těžitelnosti I skupiny 3 objem do 20 m3 strojně | m3 | 9.071 |  | 0 | CS ÚRS 2023 01 |  | základní |  | 0 | 0 | 0 | 0 | 0 | 4 | K | 2 |  |  |  | ROZPOCET |  |  |  | 0 | 0 | 0 | 0 | 0 | 1 | 0 | 4 | -3334190
| VV |  | " SO 06.1-BT 3/ výkop v RT hl.340-500mm, vzor.řez+půdorys /str.8-9 " | [14 empty] | VV | 2 | 1 | True | 0 | ROZPOCET
| VV |  | " pod kostky 5,5m2 " 5,5*(0,34+0,55)/2 |  | 2.448 | [12 empty] | VV | 2 | 2 | True | 0 | ROZPOCET
| VV |  | " pro obruby u zeleně (5+2,2m)" (5,0+2,2+2*0,5)*(0,35+(0,5-0,15)/2)*(0,5+0,4)/2 |  | 1.937 | [12 empty] | VV | 2 | 2 | True | 0 | ROZPOCET
| VV |  | Mezisoučet SO 06.1 |  | 4.385 | [12 empty] | VV | 2 | 3 | True | 0 | ROZPOCET
| VV |  | " SO 06.2-BT 12/ výkop v RT hl.250mm, 14,20m2: vzor.řez+půdorys /str. 10-13" | [14 empty] | VV | 2 | 1 | True | 0 | ROZPOCET
| VV |  | 14,2*0,25 |  | 3.55 | [12 empty] | VV | 2 | 2 | True | 0 | ROZPOCET
| VV |  | " + pata svahu RT /viz.řez " 0,8*0,10/2*15,0 |  | 0.6 | [12 empty] | VV | 2 | 2 | True | 0 | ROZPOCET
| VV |  | " SO 06.2 - stávaj.stav /str. 10-11 " | [14 empty] | VV | 2 | 1 | True | 0 | ROZPOCET
| VV |  | " BT 14/ odkop ŠP lože a zeminy tl.0,10m pod DM panely" | [14 empty] | VV | 2 | 1 | True | 0 | ROZPOCET
| VV |  | (8,55+0,10)*(0,10+1,42-0,90)*0,10 |  | 0.536 | [12 empty] | VV | 2 | 2 | True | 0 | ROZPOCET
| VV |  | Mezisoučet SO 06.2 |  | 4.686 | [12 empty] | VV | 2 | 3 | True | 0 | ROZPOCET
| VV | sODKOPzem06 | Součet |  | 9.071 | [12 empty] | VV | 2 | 4 | True | 1 | ROZPOCET
6 | K | 129001101 | Příplatek za ztížení odkopávky nebo prokopávky v blízkosti inženýrských sítí | m3 | 1.882 |  | 0 | CS ÚRS 2023 01 |  | základní |  | 0 | 0 | 0 | 0 | 0 | 4 | K | 2 |  |  |  | ROZPOCET |  |  |  | 0 | 0 | 0 | 0 | 0 | 1 | 0 | 4 | -829502992
| VV |  | " SO 06.1-BT 4/ příplatek výkop v OP IS" | [14 empty] | VV | 2 | 1 | True | 0 | ROZPOCET
| VV |  | " řez str.9/ kabel VO " (0,5+0+0,5)*3,8*(0,34-(0,8-0,1-0,5)) |  | 0.532 | [12 empty] | VV | 2 | 2 | True | 0 | ROZPOCET
| VV |  | Mezisoučet SO 06.1 |  | 0.532 | [12 empty] | VV | 2 | 3 | True | 0 | ROZPOCET
| VV |  | " SO 06.2-BT 13/ příplatek výkop v OP IS" | [14 empty] | VV | 2 | 1 | True | 0 | ROZPOCET
| VV |  | " řez str.13/ kabel VO 3x" (0,5+0,8+0,5)*15,0*(0,25-(0,8-0,1-0,5)) |  | 1.35 | [12 empty] | VV | 2 | 2 | True | 0 | ROZPOCET
| VV |  | Mezisoučet SO 06.2 |  | 1.35 | [12 empty] | VV | 2 | 3 | True | 0 | ROZPOCET
| VV |  | Součet |  | 1.882 | [12 empty] | VV | 2 | 4 | True | 1 | ROZPOCET
7 | K | 162251102 | Vodorovné přemístění přes 20 do 50 m výkopku/sypaniny z horniny třídy těžitelnosti I skupiny 1 až 3 | m3 | 1.755 |  | 0 | CS ÚRS 2023 01 |  | základní |  | 0 | 0 | 0 | 0 | 0 | 4 | K | 2 |  |  |  | ROZPOCET |  |  |  | 0 | 0 | 0 | 0 | 0 | 1 | 0 | 4 | -1218048252
| VV |  | " přesuny pro zpětně použitý výkopek (přisypávka za obruby) " | [14 empty] | VV | 2 | 1 | True | 0 | ROZPOCET
| VV |  | " odvoz na mezideponii vč. 30% rezervy k prohození " | [14 empty] | VV | 2 | 1 | True | 0 | ROZPOCET
| VV |  | m3PRISYPzem06*1,30 |  | 0.992 | [12 empty] | VV | 2 | 2 | True | 0 | ROZPOCET
| VV |  | " rozvoz z mezideponie po prohozu pod KTÚ " | [14 empty] | VV | 2 | 1 | True | 0 | ROZPOCET
| VV |  | m3PRISYPzem06*1,0 |  | 0.763 | [12 empty] | VV | 2 | 2 | True | 0 | ROZPOCET
| VV |  | Součet |  | 1.755 | [12 empty] | VV | 2 | 4 | True | 1 | ROZPOCET
8 | K | 162751117 | Vodorovné přemístění přes 9 000 do 10000 m výkopku/sypaniny z horniny třídy těžitelnosti I skupiny 1 až 3 | m3 | 8.308 |  | 0 | CS ÚRS 2023 01 |  | základní |  | 0 | 0 | 0 | 0 | 0 | 4 | K | 2 |  |  |  | ROZPOCET |  |  |  | 0 | 0 | 0 | 0 | 0 | 1 | 0 | 4 | 1594361137
| VV |  | " odvoz přebytků výkopů na skládku/recyklaci: zemina | [14 empty] | VV | 2 | 1 | True | 0 | ROZPOCET
| VV |  | sODKOPzem06 |  | 9.071 | [12 empty] | VV | 2 | 2 | True | 0 | ROZPOCET
| VV |  | Mezisoučet výkopy zemina |  | 9.071 | [12 empty] | VV | 2 | 3 | True | 0 | ROZPOCET
| VV |  | " - zpětně použitý výkopek (přisypávka za obruby) " | [14 empty] | VV | 2 | 1 | True | 0 | ROZPOCET
| VV |  | -m3PRISYPzem06 |  | -0.763 | [12 empty] | VV | 2 | 2 | True | 0 | ROZPOCET
| VV |  | Mezisoučet zemina zpětné použití |  | -0.763 | [12 empty] | VV | 2 | 3 | True | 0 | ROZPOCET
| VV | ODVOZzem06 | Součet |  | 8.308 | [12 empty] | VV | 2 | 4 | True | 1 | ROZPOCET
9 | K | 162751119 | Příplatek k vodorovnému přemístění výkopku/sypaniny z horniny třídy těžitelnosti I skupiny 1 až 3 ZKD 1000 m přes 10000 m | m3 | 41.54 |  | 0 | CS ÚRS 2023 01 |  | základní |  | 0 | 0 | 0 | 0 | 0 | 4 | K | 2 |  |  |  | ROZPOCET |  |  |  | 0 | 0 | 0 | 0 | 0 | 1 | 0 | 4 | -887353718
| VV |  | ODVOZzem06*(15-10) |  | 41.54 | [12 empty] | VV | 2 | 2 | True | 1 | ROZPOCET
10 | K | 167151101 | Nakládání výkopku z hornin třídy těžitelnosti I skupiny 1 až 3 do 100 m3 | m3 | 0.992 |  | 0 | CS ÚRS 2023 01 |  | základní |  | 0 | 0 | 0 | 0 | 0 | 4 | K | 2 |  |  |  | ROZPOCET |  |  |  | 0 | 0 | 0 | 0 | 0 | 1 | 0 | 4 | 446832548
| VV |  | " naložení pro zpětně použitý výkopek (přisypávka za obruby) " | [14 empty] | VV | 2 | 1 | True | 0 | ROZPOCET
| VV |  | m3PRISYPzem06 |  | 0.763 | [12 empty] | VV | 2 | 2 | True | 0 | ROZPOCET
| VV |  | " dtto: naložení odpadu na odvoz po prohození (cca 30%) " | [14 empty] | VV | 2 | 1 | True | 0 | ROZPOCET
| VV |  | m3PRISYPzem06*0,30 |  | 0.229 | [12 empty] | VV | 2 | 2 | True | 0 | ROZPOCET
| VV |  | Součet |  | 0.992 | [12 empty] | VV | 2 | 4 | True | 1 | ROZPOCET
11 | K | 171201231-1 | Poplatek za uložení zeminy a kamení na recyklační skládce (skládkovné) kód odpadu 17 05 04. | t | 14.539 |  | 0 | vlastní |  | základní |  | 0 | 0 | 0 | 0 | 0 | 4 | K | 2 |  |  |  | ROZPOCET |  |  |  | 0 | 0 | 0 | 0 | 0 | 1 | 0 | 4 | -710184214
| VV |  | ODVOZzem06*(1,7+1,8)/2 |  | 14.539 | [12 empty] | VV | 2 | 2 | True | 1 | ROZPOCET
12 | K | 171251201 | Uložení sypaniny na skládky nebo meziskládky | m3 | 8.308 |  | 0 | CS ÚRS 2023 01 |  | základní |  | 0 | 0 | 0 | 0 | 0 | 4 | K | 2 |  |  |  | ROZPOCET |  |  |  | 0 | 0 | 0 | 0 | 0 | 1 | 0 | 4 | 2005769871
| VV |  | ODVOZzem06 |  | 8.308 | [12 empty] | VV | 2 | 2 | True | 1 | ROZPOCET
13 | K | 174111103 | Zásyp zářezů pro podzemní vedení sypaninou se zhutněním ručně | m3 | 1.222 |  | 0 | CS ÚRS 2023 01 |  | základní |  | 0 | 0 | 0 | 0 | 0 | 4 | K | 2 |  |  |  | ROZPOCET |  |  |  | 0 | 0 | 0 | 0 | 0 | 1 | 0 | 4 | -1540464498
| VV |  | " SO 06.1-BT 10/ zemní přisypávka za obruby pod zatravnění podél nové obruby 9,2mb (2m jsou v AB)" | [14 empty] | VV | 2 | 1 | True | 0 | ROZPOCET
| VV |  | " zásyp v dwg= 0,093m3/mb" 0,093*(9,2-2,0+2*0,5) |  | 0.763 | [12 empty] | VV | 2 | 2 | True | 0 | ROZPOCET
| VV | m3PRISYPzem06 | Mezisoučet |  | 0.763 | [12 empty] | VV | 2 | 3 | True | 0 | ROZPOCET
| VV |  | " SO 06.2- zásyp ŠD za panely pod svahem /vzor.řez str. 12-13 " | [14 empty] | VV | 2 | 1 | True | 0 | ROZPOCET
| VV |  | 0,20*0,15*(15,0+2*0,15) |  | 0.459 | [12 empty] | VV | 2 | 2 | True | 0 | ROZPOCET
| VV | m3ZASYPsd06 | Mezisoučet |  | 0.459 | [12 empty] | VV | 2 | 3 | True | 0 | ROZPOCET
| VV |  | Součet |  | 1.222 | [12 empty] | VV | 2 | 4 | True | 1 | ROZPOCET
14 | K | 174111109 | Příplatek k zásypu za ruční prohození sypaniny sítem | m3 | 0.992 |  | 0 | CS ÚRS 2023 01 |  | základní |  | 0 | 0 | 0 | 0 | 0 | 4 | K | 2 |  |  |  | ROZPOCET |  |  |  | 0 | 0 | 0 | 0 | 0 | 1 | 0 | 4 | -306554195
| VV |  | " SO 06.1-BT 10/ zemní přisypávka za obruby pod zatravnění podél nové obruby 9,2mb " | [14 empty] | VV | 2 | 1 | True | 0 | ROZPOCET
| VV |  | m3PRISYPzem06*1,3 |  | 0.992 | [12 empty] | VV | 2 | 2 | True | 1 | ROZPOCET
15 | M | 58344197 | štěrkodrť frakce 0/63 | t | 0.987 |  | 0 | CS ÚRS 2023 01 |  | základní |  | 0 | 1 | 0.987 | 0 | 0 | 8 | M | 2 |  |  |  | ROZPOCET |  |  |  | 0 | 0 | 0 | 0 | 0 | 1 | 0 | 4 | -2026295182
| VV |  | " SO 06.2- zásyp ŠD za panely pod svahem /vzor.řez str. 12-13 " | [14 empty] | VV | 2 | 1 | True | 0 | ROZPOCET
| VV |  | m3ZASYPsd06*2,15 |  | 0.987 | [12 empty] | VV | 2 | 2 | True | 1 | ROZPOCET
16 | K | 181912112 | Úprava pláně v hornině třídy těžitelnosti I skupiny 3 se zhutněním ručně | m2 | 30.943 |  | 0 | CS ÚRS 2023 01 |  | základní |  | 0 | 0 | 0 | 0 | 0 | 4 | K | 2 |  |  |  | ROZPOCET |  |  |  | 0 | 0 | 0 | 0 | 0 | 1 | 0 | 4 | -1026224896
| VV |  | " SO 06.1-BT 8/ úprava pláně+hutn.podloží 30MPa: schema str.8-9" | [14 empty] | VV | 2 | 1 | True | 0 | ROZPOCET
| VV |  | " ručně vibračním pěchem = malá plocha podél stávaj. k-ce vozovky" | [14 empty] | VV | 2 | 1 | True | 0 | ROZPOCET
| VV |  | " pod kostky 5,5m2 " 5,5 |  | 5.5 | [12 empty] | VV | 2 | 2 | True | 0 | ROZPOCET
| VV |  | " pro obruby u zeleně (5+2,2m) pod ŠD" (5,0+2,2+0,35)*0,35 |  | 2.643 | [12 empty] | VV | 2 | 2 | True | 0 | ROZPOCET
| VV |  | Mezisoučet SO 06.1 |  | 8.143 | [12 empty] | VV | 2 | 3 | True | 0 | ROZPOCET
| VV |  | " SO 06.1-BT 8/ úprava pláně+hutn.podloží 30MPa : schema str.12-13" | [14 empty] | VV | 2 | 1 | True | 0 | ROZPOCET
| VV |  | " ručně vibračním pěchem = malá plocha podél stávaj. k-ce vozovky a lemy příkopu" | [14 empty] | VV | 2 | 1 | True | 0 | ROZPOCET
| VV |  | (15,0+2*0,10)*(0,20+2,0-0,90+0,20) |  | 22.8 | [12 empty] | VV | 2 | 2 | True | 0 | ROZPOCET
| VV |  | Mezisoučet SO 06.2 |  | 22.8 | [12 empty] | VV | 2 | 3 | True | 0 | ROZPOCET
| VV |  | Součet |  | 30.943 | [12 empty] | VV | 2 | 4 | True | 1 | ROZPOCET
| D | 18 | Zemní práce - povrchové úpravy terénu |  |  |  | 0 |  |  |  |  | 0 |  | 0.045 |  | 0 | 1 | D | 1 |  |  |  | ROZPOCET | [9 empty] | 0
17 | K | 18141113-R1 | Založení parkového trávníku malé plochy - výsevem pl do 1000 m2 v rovině a ve svahu do 1:5 vč. odplevelení ručně,doplnění substrátu 2-5cm, obdělání půdy, hnojení, zatravnění, dodávky: osiva, hnojiva, přesun hmot | m2 | 5 |  | 0 | vlastní |  | základní |  | 0 | 0.009 | 0.045 | 0 | 0 | 4 | K | 2 |  |  |  | ROZPOCET |  |  |  | 0 | 0 | 0 | 0 | 0 | 1 | 0 | 4 | -68308766
| VV |  | " SO 06.1-BT 10/ obnova zatravnění podél nové obruby u zeleně: 4,1m2 " | [14 empty] | VV | 2 | 1 | True | 0 | ROZPOCET
| VV |  | 0,50*(2,2+5,0+2*0,5) |  | 4.1 | [12 empty] | VV | 2 | 2 | True | 0 | ROZPOCET
| VV |  | " SO 06.2-BT 21/ obnova zatravnění rohy nových u zeleně: 0,9m2 " | [14 empty] | VV | 2 | 1 | True | 0 | ROZPOCET
| VV |  | "mezi 2 řádem DŽK a příkopem " 0,5*0,90*2 |  | 0.9 | [12 empty] | VV | 2 | 2 | True | 0 | ROZPOCET
| VV | rTRAVA06 | Součet |  | 5 | [12 empty] | VV | 2 | 4 | True | 1 | ROZPOCET
18 | K | 18580431-R1 | Zatravnění - dokončovací péče do předání - zálivky, pokosení s dovozem, 1x chem. odplevelení selektivním herbicidem | m2 | 5 |  | 0 | vlastní |  | základní |  | 0 | 0 | 0 | 0 | 0 | 4 | K | 2 |  |  |  | ROZPOCET |  |  |  | 0 | 0 | 0 | 0 | 0 | 1 | 0 | 4 | 1400156505
| VV |  | rTRAVA06*1 |  | 5 | [12 empty] | VV | 2 | 2 | True | 1 | ROZPOCET
| D | 5 | Komunikace pozemní |  |  |  | 0 |  |  |  |  | 0 |  | 23.4902 |  | 0 | 1 | D | 1 |  |  |  | ROZPOCET | [9 empty] | 0
19 | K | 564831011 | Podklad ze štěrkodrtě ŠD plochy do 100 m2 tl 100 mm | m2 | 19.76 |  | 0 | CS ÚRS 2023 01 |  | základní |  | 0 | 0.23 | 4.5448 | 0 | 0 | 4 | K | 2 |  |  |  | ROZPOCET |  |  |  | 0 | 0 | 0 | 0 | 0 | 1 | 0 | 4 | -1018454709
| VV |  | " skladba nové plochy z panelů " | [14 empty] | VV | 2 | 1 | True | 0 | ROZPOCET
| VV |  | " SO 06.2-BT 17/ podsyp ŠD 0-63, tl. 100mm, 20,5m2 " | [14 empty] | VV | 2 | 1 | True | 0 | ROZPOCET
| VV |  | (15,0+2*0,10)*(0,20+2,0-0,90) |  | 19.76 | [12 empty] | VV | 2 | 2 | True | 0 | ROZPOCET
| VV |  | Součet |  | 19.76 | [12 empty] | VV | 2 | 4 | True | 1 | ROZPOCET
20 | K | 564861011 | Podklad ze štěrkodrtě ŠD plochy do 100 m2 tl 200 mm | m2 | 8.02 |  | 0 | CS ÚRS 2023 01 |  | základní |  | 0 | 0.46 | 3.6892 | 0 | 0 | 4 | K | 2 |  |  |  | ROZPOCET |  |  |  | 0 | 0 | 0 | 0 | 0 | 1 | 0 | 4 | 1472986351
| VV |  | " skladba doplněné plochy z kostek " | [14 empty] | VV | 2 | 1 | True | 0 | ROZPOCET
| VV |  | " SO 06.1-BT 7/ podsyp ŠD 0-63, tl. 200mm, cca 8m2 " | [14 empty] | VV | 2 | 1 | True | 0 | ROZPOCET
| VV |  | " pod kostky 5,5m2 " 5,5 |  | 5.5 | [12 empty] | VV | 2 | 2 | True | 0 | ROZPOCET
| VV |  | " pro obruby u zeleně (5+2,2m)" (5,0+2,2)*0,35 |  | 2.52 | [12 empty] | VV | 2 | 2 | True | 0 | ROZPOCET
| VV |  | Součet |  | 8.02 | [12 empty] | VV | 2 | 4 | True | 1 | ROZPOCET
21 | K | 584121109 | Osazení silničních dílců z ŽB do lože z kameniva těženého tl 40 mm plochy do 50 m2 | m2 | 30 |  | 0 | CS ÚRS 2023 01 |  | základní |  | 0 | 0.0835 | 2.505 | 0 | 0 | 4 | K | 2 |  |  |  | ROZPOCET |  |  |  | 0 | 0 | 0 | 0 | 0 | 1 | 0 | 4 | 725737955
| VV |  | " SO 06.2 - nový stav +řez /str. 12-13 " | [14 empty] | VV | 2 | 1 | True | 0 | ROZPOCET
| VV |  | " BT 16/ nový bet. panel 5ks/30m2" 5*3,0*2,0 |  | 30 | [12 empty] | VV | 2 | 2 | True | 0 | ROZPOCET
| VV | m2PANELY06 | Mezisoučet |  | 30 | [12 empty] | VV | 2 | 3 | True | 1 | ROZPOCET
22 | M | 59381004 | panel silniční 3,00x2,00x0,15m | kus | 5 |  | 0 | CS ÚRS 2023 01 |  | základní |  | 0 | 2.115 | 10.575 | 0 | 0 | 8 | M | 2 |  |  |  | ROZPOCET |  |  |  | 0 | 0 | 0 | 0 | 0 | 1 | 0 | 4 | 2043282927
| VV |  | " BT 16/ nový bet. panel: 300x200x150 mm, 5ks (30m2) " 5 |  | 5 | [12 empty] | VV | 2 | 2 | True | 1 | ROZPOCET
23 | K | 59121111-d40 | Kladení dlažby z kostek drobných z kamene do lože z kameniva - drceného fr.4-8, tl. 40 mm | m2 | 5.5 |  | 0 | vlastní |  | základní |  | 0 | 0.164 | 0.902 | 0 | 0 | 4 | K | 2 |  |  |  | ROZPOCET |  |  |  | 0 | 0 | 0 | 0 | 0 | 1 | 0 | 4 | 2084256849
| VV |  | " skladba doplněné plochy z kostek " | [14 empty] | VV | 2 | 1 | True | 0 | ROZPOCET
| VV |  | " SO 06.1-BT 5+6/ kamenná kostka 80/100 mm +lože 40mm HDK 4/8" 5,5 |  | 5.5 | [12 empty] | VV | 2 | 2 | True | 1 | ROZPOCET
24 | M | 58381007 | kostka štípaná dlažební žula drobná 8/10 | m2 | 5.61 |  | 0 | CS ÚRS 2023 01 |  | základní |  | 0 | 0.222 | 1.2454 | 0 | 0 | 8 | M | 2 |  |  |  | ROZPOCET |  |  |  | 0 | 0 | 0 | 0 | 0 | 1 | 0 | 4 | -364761070
| VV |  | " SO 06.1-BT 5/ kamenná kostka 80/100 mm" 5,5*1,02 |  | 5.61 | [12 empty] | VV | 2 | 2 | True | 1 | ROZPOCET
25 | K | 599141111 | Vyplnění spár mezi silničními dílci živičnou zálivkou | m | 8 |  | 0 | CS ÚRS 2023 01 |  | základní |  | 0 | 0.0036 | 0.0288 | 0 | 0 | 4 | K | 2 |  |  |  | ROZPOCET |  |  |  | 0 | 0 | 0 | 0 | 0 | 1 | 0 | 4 | 1741967642
| VV |  | " SO 06.2 - nový stav +řez /str. 12-13 " | [14 empty] | VV | 2 | 1 | True | 0 | ROZPOCET
| VV |  | " BT 16/ nový bet. panel: 300x200x150 mm, 5ks (30m2) " | [14 empty] | VV | 2 | 1 | True | 0 | ROZPOCET
| VV |  | " spáry " (5-1)*2,0 |  | 8 | [12 empty] | VV | 2 | 2 | True | 1 | ROZPOCET
| D | 9 | Ostatní konstrukce a práce, bourání |  |  |  | 0 |  |  |  |  | 0 |  | 2.8379 |  | 2.037 | 1 | D | 1 |  |  |  | ROZPOCET | [9 empty] | 0
26 | K | 916111122 | Osazení obruby z drobných kostek bez boční opěry do lože z betonu prostého | m | 6.5 |  | 0 | CS ÚRS 2023 01 |  | základní |  | 0 | 0.0719 | 0.46735 | 0 | 0 | 4 | K | 2 |  |  |  | ROZPOCET |  |  |  | 0 | 0 | 0 | 0 | 0 | 1 | 0 | 4 | -285731059
| VV |  | " SO 06.2 - str. 10-13 " | [14 empty] | VV | 2 | 1 | True | 0 | ROZPOCET
| VV |  | " BT 22+23/ obruba - 2-řádek kostky do betonu " (2-1)*6,5 |  | 6.5 | [12 empty] | VV | 2 | 2 | True | 1 | ROZPOCET
27 | K | 916111123 | Osazení obruby z drobných kostek s boční opěrou do lože z betonu prostého | m | 6.5 |  | 0 | CS ÚRS 2023 01 |  | základní |  | 0 | 0.08978 | 0.58357 | 0 | 0 | 4 | K | 2 |  |  |  | ROZPOCET |  |  |  | 0 | 0 | 0 | 0 | 0 | 1 | 0 | 4 | -2119280556
| VV |  | " SO 06.2 - str. 10-13 " | [14 empty] | VV | 2 | 1 | True | 0 | ROZPOCET
| VV |  | " BT 22+23/ obruba - 2-řádek kostky do betonu" (2-1)*6,5 |  | 6.5 | [12 empty] | VV | 2 | 2 | True | 1 | ROZPOCET
28 | M | 58381007 | kostka štípaná dlažební žula drobná 8/10 | m2 | 1.326 |  | 0 | CS ÚRS 2023 01 |  | základní |  | 0 | 0.222 | 0.29437 | 0 | 0 | 8 | M | 2 |  |  |  | ROZPOCET |  |  |  | 0 | 0 | 0 | 0 | 0 | 1 | 0 | 4 | -1146360171
| VV |  | " BT 21/ obruba - 2-řádek kostky " (2*6,5*0,10)*1,02 |  | 1.326 | [12 empty] | VV | 2 | 2 | True | 1 | ROZPOCET
29 | K | 91611112-R1 | Oprava 2 řádku DŽK předlažbou - DM 2* řádek, očištění, 1*zarovnání hrany, zpět.osazení 2* řádek DŽK do betonu+ doplnění žul.kostky 8/10 do10%, přesun hmot, odvoz suti do15km, poplatek skládkovné | m | 5.5 |  | 0 | vlastní |  | základní |  | 0 | 0 | 0 | 0 | 0 | 4 | K | 2 |  |  |  | ROZPOCET |  |  |  | 0 | 0 | 0 | 0 | 0 | 1 | 0 | 4 | 217795411
| VV |  | " SO 06.1-BT 1b/ oprava 2 řádku podél DM obruby 5,4m (foto+řez) " 5,4+2*0,05 |  | 5.5 | [12 empty] | VV | 2 | 2 | True | 0 | ROZPOCET
| VV |  | " výměra bude upravena dle skuteč.realizace= opravy mb řádku kostek poškoz.při DM obrub " | [14 empty] | VV | 2 | 1 | True | 0 | ROZPOCET
| VV |  | " cena je obě řady kostek =(celý 2řádek ), pro rozpočet uvaž.100% délky DM obruby " | [14 empty] | VV | 2 | 1 | True | 0 | ROZPOCET
| VV |  | Součet |  | 5.5 | [12 empty] | VV | 2 | 4 | True | 1 | ROZPOCET
30 | K | 916241112 | Osazení obrubníku kamenného ležatého bez boční opěry do lože z betonu prostého | m | 2 |  | 0 | CS ÚRS 2023 01 |  | základní |  | 0 | 0.13945 | 0.2789 | 0 | 0 | 4 | K | 2 |  |  |  | ROZPOCET |  |  |  | 0 | 0 | 0 | 0 | 0 | 1 | 0 | 4 | -774194954
| VV |  | " SO 06.1-BT 9/ silniční kamenný obrubník 200*200mm do bet. lože: celkem 9,20m " | [14 empty] | VV | 2 | 1 | True | 0 | ROZPOCET
| VV |  | " z toho 2m vkládané mezi stáva. AB parkov.stání /vzor.řez+půdorys /str.8-9 " | [14 empty] | VV | 2 | 1 | True | 0 | ROZPOCET
| VV |  | " bez bet. boční patky/vlož. mezi stávaj.AB k-ce " 2,0 |  | 2 | [12 empty] | VV | 2 | 2 | True | 0 | ROZPOCET
| VV |  | Součet |  | 2 | [12 empty] | VV | 2 | 4 | True | 1 | ROZPOCET
31 | K | 916241113 | Osazení obrubníku kamenného ležatého s boční opěrou do lože z betonu prostého | m | 7.2 |  | 0 | CS ÚRS 2023 01 |  | základní |  | 0 | 0.16849 | 1.2131 | 0 | 0 | 4 | K | 2 |  |  |  | ROZPOCET |  |  |  | 0 | 0 | 0 | 0 | 0 | 1 | 0 | 4 | -866576879
| VV |  | " SO 06.1-BT 9/ silniční kamenný obrubník 200*200mm do bet. lože: celkem 9,20m " | [14 empty] | VV | 2 | 1 | True | 0 | ROZPOCET
| VV |  | " znovupožití obrubníků ze stavby SO 06.1 (DM 7,4m) + SO 06.2 (DM 6,5m) " | [14 empty] | VV | 2 | 1 | True | 0 | ROZPOCET
| VV |  | " (v ceně položky je i beton dle normospotřeby =0,074 m3/mb ležat.obrub a postačí | [14 empty] | VV | 2 | 1 | True | 0 | ROZPOCET
| VV |  | " m3 bet.lože dle PD-vzor.řez -v dwg=0,073m2/mb=0,073m3/m) | [14 empty] | VV | 2 | 1 | True | 0 | ROZPOCET
| VV |  | " obruby u zeleně (5+2,2m) podél kost.plochy/ s bet.opěrou" 5,0+2,2 |  | 7.2 | [12 empty] | VV | 2 | 2 | True | 0 | ROZPOCET
| VV |  | Součet |  | 7.2 | [12 empty] | VV | 2 | 4 | True | 1 | ROZPOCET
32 | K | 919731122 | Zarovnání styčné plochy podkladu nebo krytu živičného tl přes 50 do 100 mm | m | 10.7 |  | 0 | CS ÚRS 2023 01 |  | základní |  | 0 | 0 | 0 | 0 | 0 | 4 | K | 2 |  |  |  | ROZPOCET |  |  |  | 0 | 0 | 0 | 0 | 0 | 1 | 0 | 4 | -887410638
| VV |  | " vyšramování drážky pro nové bet. lože vložené obruby nebo přídlažby DŽK " | [14 empty] | VV | 2 | 1 | True | 0 | ROZPOCET
| VV |  | Mezisoučet |  | 0 | [12 empty] | VV | 2 | 3 | True | 0 | ROZPOCET
| VV |  | " SO 06.1: hrana podkladu pod AB po vyříznutí pruhu pro 2m " | [14 empty] | VV | 2 | 1 | True | 0 | ROZPOCET
| VV |  | " vkládaného obrubníku mezi stáv. AB parkov.stání /vzor.řez+půdorys /str.8-9 " | [14 empty] | VV | 2 | 1 | True | 0 | ROZPOCET
| VV |  | " drážka pro obrubu" 2*2,0+1*0,2 |  | 4.2 | [12 empty] | VV | 2 | 2 | True | 0 | ROZPOCET
| VV |  | Mezisoučet SO 06.1 |  | 4.2 | [12 empty] | VV | 2 | 3 | True | 0 | ROZPOCET
| VV |  | " SO 06.2-BT 11/ po DM obrubníku)/str.10-11" | [14 empty] | VV | 2 | 1 | True | 0 | ROZPOCET
| VV |  | " hrana pro přídlažbu " 1*6,5 |  | 6.5 | [12 empty] | VV | 2 | 2 | True | 0 | ROZPOCET
| VV |  | Mezisoučet SO 06.2 |  | 6.5 | [12 empty] | VV | 2 | 3 | True | 0 | ROZPOCET
| VV |  | Součet |  | 10.7 | [12 empty] | VV | 2 | 4 | True | 1 | ROZPOCET
33 | K | 919735113 | Řezání stávajícího živičného krytu hl přes 100 do 150 mm | m | 16.2 |  | 0 | CS ÚRS 2023 01 |  | základní |  | 0 | 0 | 0 | 0 | 0 | 4 | K | 2 |  |  |  | ROZPOCET |  |  |  | 0 | 0 | 0 | 0 | 0 | 1 | 0 | 4 | -1022273872
| VV |  | " SO 06.1-BT 2/ zařezání asfaltu - stávaj. AB krytu: celkem 9,7m " | [14 empty] | VV | 2 | 1 | True | 0 | ROZPOCET
| VV |  | " návaznost na novou kostkovou plochu (odříznutí od DM obruby a přídlažby 2 řádku) str.9 " | [14 empty] | VV | 2 | 1 | True | 0 | ROZPOCET
| VV |  | 5,5 |  | 5.5 | [12 empty] | VV | 2 | 2 | True | 0 | ROZPOCET
| VV |  | " vyříznutí pruhu pro 2m vkládané mezi stáva. AB parkov.stání /vzor.řez+půdorys /str.8-9 " | [14 empty] | VV | 2 | 1 | True | 0 | ROZPOCET
| VV |  | 2*2,0+1*0,2 |  | 4.2 | [12 empty] | VV | 2 | 2 | True | 0 | ROZPOCET
| VV |  | Mezisoučet SO 06.1 |  | 9.7 | [12 empty] | VV | 2 | 3 | True | 0 | ROZPOCET
| VV |  | " SO 06.2-BT 11/ (DM obrubníku) + zarovnávací řez v AB vozovce /str.10-11" | [14 empty] | VV | 2 | 1 | True | 0 | ROZPOCET
| VV |  | 6,5 |  | 6.5 | [12 empty] | VV | 2 | 2 | True | 0 | ROZPOCET
| VV |  | Mezisoučet SO 06.2 |  | 6.5 | [12 empty] | VV | 2 | 3 | True | 0 | ROZPOCET
| VV |  | Součet |  | 16.2 | [12 empty] | VV | 2 | 4 | True | 1 | ROZPOCET
34 | K | 938902111 | Čištění příkopů komunikací příkopovým rypadlem objem nánosu do 0,15 m3/m | m | 21 |  | 0 | CS ÚRS 2023 01 |  | základní |  | 0 | 0 | 0 | 0.097 | 2.037 | 4 | K | 2 |  |  |  | ROZPOCET |  |  |  | 0 | 0 | 0 | 0 | 0 | 1 | 0 | 4 | -2141349837
| VV |  | " SO 06.2 - foto mapy.cz + nový stav str.13" | [14 empty] | VV | 2 | 1 | True | 0 | ROZPOCET
| VV |  | " pročištění stávaj. příkopu (obnova odtoku ve stávaj. žlabovkách) " | [14 empty] | VV | 2 | 1 | True | 0 | ROZPOCET
| VV |  | " po DM stávaj.zákrytu z panelů a před položením nových panelů " | [14 empty] | VV | 2 | 1 | True | 0 | ROZPOCET
| VV |  | "dl. panelů=15m +3m před a za panely " 3,0+15,0+3,0 |  | 21 | [12 empty] | VV | 2 | 2 | True | 0 | ROZPOCET
| VV |  | Součet |  | 21 | [12 empty] | VV | 2 | 4 | True | 1 | ROZPOCET
35 | K | 953961211 | Kotvy chemickou patronou M 8 hl 80 mm do betonu, ŽB nebo kamene s vyvrtáním otvoru | kus | 12 |  | 0 | CS ÚRS 2023 01 |  | základní |  | 0 | 2e-05 | 0.00024 | 0 | 0 | 4 | K | 2 |  |  |  | ROZPOCET |  |  |  | 0 | 0 | 0 | 0 | 0 | 1 | 0 | 4 | -42802417
| VV |  | " SO 06.2 - str. 12-13 " | [14 empty] | VV | 2 | 1 | True | 0 | ROZPOCET
| VV |  | " BT 20/ kotvení L profilu do ŽB panelu, 12ks (vrut. min.6x80)" 12 |  | 12 | [12 empty] | VV | 2 | 2 | True | 0 | ROZPOCET
| VV | ksKOTVY06 | Mezisoučet |  | 12 | [12 empty] | VV | 2 | 3 | True | 1 | ROZPOCET
36 | K | 953965111 | Kotevní šroub pro chemické kotvy M 8 dl 110 mm | kus | 12 |  | 0 | CS ÚRS 2023 01 |  | základní |  | 0 | 3e-05 | 0.00036 | 0 | 0 | 4 | K | 2 |  |  |  | ROZPOCET |  |  |  | 0 | 0 | 0 | 0 | 0 | 1 | 0 | 4 | -1023785841
| VV |  | ksKOTVY06 |  | 12 | [12 empty] | VV | 2 | 2 | True | 1 | ROZPOCET
37 | K | 979024443 | Očištění vybouraných obrubníků a krajníků silničních | m | 11.9 |  | 0 | CS ÚRS 2023 01 |  | základní |  | 0 | 0 | 0 | 0 | 0 | 4 | K | 2 |  |  |  | ROZPOCET |  |  |  | 0 | 0 | 0 | 0 | 0 | 1 | 0 | 4 | 712276643
| VV |  | " SO 06.1-BT 1a/ DM pro znovuosaz. kamen.obruby (foto+řez) " 5,4 |  | 5.4 | [12 empty] | VV | 2 | 2 | True | 0 | ROZPOCET
| VV |  | " SO 06.2-BT 11/ DM pro znovuosaz.v SO 06.1 kamen.obruby (foto+řez)" 6,5 |  | 6.5 | [12 empty] | VV | 2 | 2 | True | 0 | ROZPOCET
| VV |  | Součet |  | 11.9 | [12 empty] | VV | 2 | 4 | True | 1 | ROZPOCET
| D | 997 | Přesun sutě |  |  |  | 0 |  |  |  |  | 0 |  | 0.00266 |  | 0 | 1 | D | 1 |  |  |  | ROZPOCET | [9 empty] | 0
38 | K | 997221151 | Vodorovná doprava suti z kusových materiálů stavebním kolečkem do 50 m | t | 0.985 |  | 0 | CS ÚRS 2023 01 |  | základní |  | 0 | 0 | 0 | 0 | 0 | 4 | K | 2 |  |  |  | ROZPOCET |  |  |  | 0 | 0 | 0 | 0 | 0 | 1 | 0 | 4 | -514935184
| VV |  | " přesun hmot zpětně použitých materiálů / v ceně položky je i naložení a složení " | [14 empty] | VV | 2 | 1 | True | 0 | ROZPOCET
| VV |  | " kamen.obrubníky po očištění " 9,2*1,02*0,105 |  | 0.985 | [12 empty] | VV | 2 | 2 | True | 1 | ROZPOCET
39 | K | 997221159 | Příplatek za každých dalších 10 m u vodorovné dopravy suti z kusových materiálů stavebním kolečkem | t | 2.789 |  | 0 | CS ÚRS 2023 01 |  | základní |  | 0 | 0 | 0 | 0 | 0 | 4 | K | 2 |  |  |  | ROZPOCET |  |  |  | 0 | 0 | 0 | 0 | 0 | 1 | 0 | 4 | 915384288
| VV |  | " přesun hmot zpětně použitých materiálů: doplnění DM obrub z SO 06.2 do SO 06.1" | [14 empty] | VV | 2 | 1 | True | 0 | ROZPOCET
| VV |  | " kamen.obrubníky po očištění " ((9,2-0,90*5,4)*1,02*0,105)*(110-50)/10 |  | 2.789 | [12 empty] | VV | 2 | 2 | True | 1 | ROZPOCET
40 | K | 997221551 | Vodorovná doprava suti ze sypkých materiálů do 1 km | t | 4.611 |  | 0 | CS ÚRS 2023 01 |  | základní |  | 0 | 0 | 0 | 0 | 0 | 4 | K | 2 |  |  |  | ROZPOCET |  |  |  | 0 | 0 | 0 | 0 | 0 | 1 | 0 | 4 | 661199920
| VV |  | SUTbetSYPK06 |  | 2.38 | [12 empty] | VV | 2 | 2 | True | 0 | ROZPOCET
| VV |  | SUTkameni06 |  | 0.068 | [12 empty] | VV | 2 | 2 | True | 0 | ROZPOCET
| VV |  | SUTasfalt06 |  | 0.126 | [12 empty] | VV | 2 | 2 | True | 0 | ROZPOCET
| VV |  | tNANOS06 |  | 2.037 | [12 empty] | VV | 2 | 2 | True | 0 | ROZPOCET
| VV |  | Součet |  | 4.611 | [12 empty] | VV | 2 | 4 | True | 1 | ROZPOCET
41 | K | 997221559 | Příplatek ZKD 1 km u vodorovné dopravy suti ze sypkých materiálů | t | 64.554 |  | 0 | CS ÚRS 2023 01 |  | základní |  | 0 | 0 | 0 | 0 | 0 | 4 | K | 2 |  |  |  | ROZPOCET |  |  |  | 0 | 0 | 0 | 0 | 0 | 1 | 0 | 4 | 811912332
| VV |  | " kompostárna s poplatkem " | [14 empty] | VV | 2 | 1 | True | 0 | ROZPOCET
| VV |  | tNANOS06*(15-1) |  | 28.518 | [12 empty] | VV | 2 | 2 | True | 0 | ROZPOCET
| VV |  | " skládka (recyklace) s poplatkem " | [14 empty] | VV | 2 | 1 | True | 0 | ROZPOCET
| VV |  | SUTbetSYPK06*(15-1) |  | 33.32 | [12 empty] | VV | 2 | 2 | True | 0 | ROZPOCET
| VV |  | SUTkameni06*(15-1) |  | 0.952 | [12 empty] | VV | 2 | 2 | True | 0 | ROZPOCET
| VV |  | SUTasfalt06*(15-1) |  | 1.764 | [12 empty] | VV | 2 | 2 | True | 0 | ROZPOCET
| VV |  | Součet |  | 64.554 | [12 empty] | VV | 2 | 4 | True | 1 | ROZPOCET
42 | K | 997221561 | Vodorovná doprava suti z kusových materiálů do 1 km | t | 0.125 |  | 0 | CS ÚRS 2023 01 |  | základní |  | 0 | 0 | 0 | 0 | 0 | 4 | K | 2 |  |  |  | ROZPOCET |  |  |  | 0 | 0 | 0 | 0 | 0 | 1 | 0 | 4 | -2112803706
| VV |  | SUTbetKUS06 |  | 0.125 | [12 empty] | VV | 2 | 2 | True | 1 | ROZPOCET
43 | K | 997221569 | Příplatek ZKD 1 km u vodorovné dopravy suti z kusových materiálů | t | 1.75 |  | 0 | CS ÚRS 2023 01 |  | základní |  | 0 | 0 | 0 | 0 | 0 | 4 | K | 2 |  |  |  | ROZPOCET |  |  |  | 0 | 0 | 0 | 0 | 0 | 1 | 0 | 4 | 657354710
| VV |  | " skládka (recyklace) s poplatkem " | [14 empty] | VV | 2 | 1 | True | 0 | ROZPOCET
| VV |  | SUTbetKUS06*(15-1) |  | 1.75 | [12 empty] | VV | 2 | 2 | True | 1 | ROZPOCET
44 | K | 997221571 | Vodorovná doprava vybouraných hmot do 1 km | t | 5.3 |  | 0 | CS ÚRS 2023 01 |  | základní |  | 0 | 0 | 0 | 0 | 0 | 4 | K | 2 |  |  |  | ROZPOCET |  |  |  | 0 | 0 | 0 | 0 | 0 | 1 | 0 | 4 | -1063726919
| VV |  | HMOTYzb06 |  | 5.16 | [12 empty] | VV | 2 | 2 | True | 0 | ROZPOCET
| VV |  | HMOTYpalet06 |  | 0.14 | [12 empty] | VV | 2 | 2 | True | 0 | ROZPOCET
| VV |  | Součet |  | 5.3 | [12 empty] | VV | 2 | 4 | True | 1 | ROZPOCET
45 | K | 997221579 | Příplatek ZKD 1 km u vodorovné dopravy vybouraných hmot | t | 74.2 |  | 0 | CS ÚRS 2023 01 |  | základní |  | 0 | 0 | 0 | 0 | 0 | 4 | K | 2 |  |  |  | ROZPOCET |  |  |  | 0 | 0 | 0 | 0 | 0 | 1 | 0 | 4 | 1225123711
| VV |  | " skládka (recyklace) s poplatkem " | [14 empty] | VV | 2 | 1 | True | 0 | ROZPOCET
| VV |  | HMOTYzb06*(15-1) |  | 72.24 | [12 empty] | VV | 2 | 2 | True | 0 | ROZPOCET
| VV |  | " přebytek nepoškozených žulov.obrub do skladu investora (napaletovaných)" | [14 empty] | VV | 2 | 1 | True | 0 | ROZPOCET
| VV |  | HMOTYpalet06*(15-1) |  | 1.96 | [12 empty] | VV | 2 | 2 | True | 0 | ROZPOCET
| VV |  | Součet |  | 74.2 | [12 empty] | VV | 2 | 4 | True | 1 | ROZPOCET
46 | K | 997221611 | Nakládání suti na dopravní prostředky pro vodorovnou dopravu | t | 2.574 |  | 0 | CS ÚRS 2023 01 |  | základní |  | 0 | 0 | 0 | 0 | 0 | 4 | K | 2 |  |  |  | ROZPOCET |  |  |  | 0 | 0 | 0 | 0 | 0 | 1 | 0 | 4 | 1097663074
| VV |  | SUTbetSYPK06 |  | 2.38 | [12 empty] | VV | 2 | 2 | True | 0 | ROZPOCET
| VV |  | SUTkameni06 |  | 0.068 | [12 empty] | VV | 2 | 2 | True | 0 | ROZPOCET
| VV |  | SUTasfalt06 |  | 0.126 | [12 empty] | VV | 2 | 2 | True | 0 | ROZPOCET
| VV |  | Součet |  | 2.574 | [12 empty] | VV | 2 | 4 | True | 1 | ROZPOCET
47 | K | 99722161-01 | Nakládání suti z kusových materiálů na dopravní prostředky pro vodorovnou dopravu | t | 0.125 |  | 0 | vlastní |  | základní |  | 0 | 0 | 0 | 0 | 0 | 4 | K | 2 |  |  |  | ROZPOCET |  |  |  | 0 | 0 | 0 | 0 | 0 | 1 | 0 | 4 | 1155382016
| VV |  | SUTbetKUS06 |  | 0.125 | [12 empty] | VV | 2 | 2 | True | 1 | ROZPOCET
48 | K | 997221612 | Nakládání vybouraných hmot na dopravní prostředky pro vodorovnou dopravu | t | 0.14 |  | 0 | CS ÚRS 2023 01 |  | základní |  | 0 | 0 | 0 | 0 | 0 | 4 | K | 2 |  |  |  | ROZPOCET |  |  |  | 0 | 0 | 0 | 0 | 0 | 1 | 0 | 4 | 448363829
| VV |  | " panely pro odvoz na skl. naloženy přímo při DM =0 " | [14 empty] | VV | 2 | 1 | True | 0 | ROZPOCET
| VV |  | HMOTYzb06*0 |  | 0 | [12 empty] | VV | 2 | 2 | True | 0 | ROZPOCET
| VV |  | " nalož.očišt. obrub do skladu (napaletovaných) | [14 empty] | VV | 2 | 1 | True | 0 | ROZPOCET
| VV |  | HMOTYpalet06 |  | 0.14 | [12 empty] | VV | 2 | 2 | True | 0 | ROZPOCET
| VV |  | Součet |  | 0.14 | [12 empty] | VV | 2 | 4 | True | 1 | ROZPOCET
49 | K | 997221612-09 | Příplatek k nakládání za paletizaci vybouraných hmot - pro odvozy do skladu investora, v ceně naskládání materiálu na palety,fixace materiálu (zabezpečení převázáním), dodávka palet | t | 0.14 |  | 0 | vlastní |  | základní |  | 0 | 0.019 | 0.00266 | 0 | 0 | 4 | K | 2 |  |  |  | ROZPOCET |  |  |  | 0 | 0 | 0 | 0 | 0 | 1 | 0 | 4 | -14429559
| VV |  | " přebytek nepoškozených žulov.obrub do skladu investora (napaletovaných)" | [14 empty] | VV | 2 | 1 | True | 0 | ROZPOCET
| VV |  | HMOTYpalet06 |  | 0.14 | [12 empty] | VV | 2 | 2 | True | 1 | ROZPOCET
50 | K | 997221658-1 | Poplatek za uložení na skládce (skládkovné) z rostlinných pletiv kód odpadu 02 01 03. | t | 2.037 |  | 0 | vlastní |  | základní |  | 0 | 0 | 0 | 0 | 0 | 4 | K | 2 |  |  |  | ROZPOCET |  |  |  | 0 | 0 | 0 | 0 | 0 | 1 | 0 | 4 | 467847445
| VV |  | " odpad z pročištění stáv. žlabu/příkopu " 21,0*0,097 |  | 2.037 | [12 empty] | VV | 2 | 2 | True | 0 | ROZPOCET
| VV | tNANOS06 | Mezisoučet |  | 2.037 | [12 empty] | VV | 2 | 3 | True | 1 | ROZPOCET
51 | K | 997221861-1 | Poplatek za uložení stavebního odpadu na recyklační skládce (skládkovné) z prostého betonu pod kódem 17 01 01. | t | 2.505 |  | 0 | vlastní |  | základní |  | 0 | 0 | 0 | 0 | 0 | 4 | K | 2 |  |  |  | ROZPOCET |  |  |  | 0 | 0 | 0 | 0 | 0 | 1 | 0 | 4 | 1286654071
| VV |  | " suť betonová KUSOVÁ " | [14 empty] | VV | 2 | 1 | True | 0 | ROZPOCET
| VV |  | " kamen. obruby celkově DM /očištěné " (5,4+6,5)*0,105 |  | 1.25 | [12 empty] | VV | 2 | 2 | True | 0 | ROZPOCET
| VV |  | " -zpětně použité kamen.obrubníky/očištěné " -9,2*1,02*0,105 |  | -0.985 | [12 empty] | VV | 2 | 2 | True | 0 | ROZPOCET
| VV |  | " -přebytek nepoškoz. kamen.obrub/očištit, napaletovat,odvoz do skladu investora " | [14 empty] | VV | 2 | 1 | True | 0 | ROZPOCET
| VV |  | -HMOTYpalet06 |  | -0.14 | [12 empty] | VV | 2 | 2 | True | 0 | ROZPOCET
| VV | SUTbetKUS06 | Mezisoučet suť kusová beton |  | 0.125 | [12 empty] | VV | 2 | 3 | True | 0 | ROZPOCET
| VV |  | " bet.lože z kamen. obrub/ z očištění obrub " (5,4+6,5)*(0,305-0,105) |  | 2.38 | [12 empty] | VV | 2 | 2 | True | 0 | ROZPOCET
| VV | SUTbetSYPK06 | Mezisoučet |  | 2.38 | [12 empty] | VV | 2 | 3 | True | 0 | ROZPOCET
| VV |  | Součet |  | 2.505 | [12 empty] | VV | 2 | 4 | True | 1 | ROZPOCET
52 | K | 997221862-2 | Poplatek za uložení stavebního odpadu na recyklační skládce (skládkovné) z armovaného betonu pod kódem 17 01 01. - ŽB panely | t | 5.16 |  | 0 | vlastní |  | základní |  | 0 | 0 | 0 | 0 | 0 | 4 | K | 2 |  |  |  | ROZPOCET |  |  |  | 0 | 0 | 0 | 0 | 0 | 1 | 0 | 4 | -721381129
| VV |  | " DM panely: 12,141m2 " 12,141*0,425 |  | 5.16 | [12 empty] | VV | 2 | 2 | True | 0 | ROZPOCET
| VV | HMOTYzb06 | Mezisoučet |  | 5.16 | [12 empty] | VV | 2 | 3 | True | 1 | ROZPOCET
53 | K | 997221873-1 | Poplatek za uložení stavebního odpadu na recyklační skládce (skládkovné) zeminy a kamení zatříděného do Katalogu odpadů pod kódem 17 05 04. | t | 0.068 |  | 0 | vlastní |  | základní |  | 0 | 0 | 0 | 0 | 0 | 4 | K | 2 |  |  |  | ROZPOCET |  |  |  | 0 | 0 | 0 | 0 | 0 | 1 | 0 | 4 | 1560317528
| VV |  | " suť +hmoty celkem " 11,021 |  | 11.021 | [12 empty] | VV | 2 | 2 | True | 0 | ROZPOCET
| VV |  | Mezisoučet |  | 11.021 | [12 empty] | VV | 2 | 3 | True | 0 | ROZPOCET
| VV |  | " - odpočet zpětně použitých materiálů " | [14 empty] | VV | 2 | 1 | True | 0 | ROZPOCET
| VV |  | " - kamen.obrubníky 20x20" -9,2*1,02*0,105 |  | -0.985 | [12 empty] | VV | 2 | 2 | True | 0 | ROZPOCET
| VV |  | Mezisoučet |  | -0.985 | [12 empty] | VV | 2 | 3 | True | 0 | ROZPOCET
| VV |  | " - odpočet ostatních sutí dle poplatků " | [14 empty] | VV | 2 | 1 | True | 0 | ROZPOCET
| VV |  | -tNANOS06 |  | -2.037 | [12 empty] | VV | 2 | 2 | True | 0 | ROZPOCET
| VV |  | -SUTbetSYPK06 |  | -2.38 | [12 empty] | VV | 2 | 2 | True | 0 | ROZPOCET
| VV |  | -SUTbetKUS06 |  | -0.125 | [12 empty] | VV | 2 | 2 | True | 0 | ROZPOCET
| VV |  | -HMOTYzb06 |  | -5.16 | [12 empty] | VV | 2 | 2 | True | 0 | ROZPOCET
| VV |  | -SUTasfalt06 |  | -0.126 | [12 empty] | VV | 2 | 2 | True | 0 | ROZPOCET
| VV |  | " -přebytek nepoškoz. kamen.obrub/ do skladu investora " | [14 empty] | VV | 2 | 1 | True | 0 | ROZPOCET
| VV |  | -HMOTYpalet06 |  | -0.14 | [12 empty] | VV | 2 | 2 | True | 0 | ROZPOCET
| VV |  | Mezisoučet |  | -9.968 | [12 empty] | VV | 2 | 3 | True | 0 | ROZPOCET
| VV | SUTkameni06 | Součet |  | 0.068 | [12 empty] | VV | 2 | 4 | True | 1 | ROZPOCET
54 | K | 997221875-1 | Poplatek za uložení stavebního odpadu na recyklační skládce (skládkovné) asfaltového bez obsahu dehtu zatříděného do Katalogu odpadů pod kódem 17 03 02. | t | 0.126 |  | 0 | vlastní |  | základní |  | 0 | 0 | 0 | 0 | 0 | 4 | K | 2 |  |  |  | ROZPOCET |  |  |  | 0 | 0 | 0 | 0 | 0 | 1 | 0 | 4 | 1560401664
| VV |  | " bouraný asfalt/drážka 0,4m2, tl. do 0,15m " 0,4*0,316 |  | 0.126 | [12 empty] | VV | 2 | 2 | True | 0 | ROZPOCET
| VV | SUTasfalt06 | Mezisoučet |  | 0.126 | [12 empty] | VV | 2 | 3 | True | 1 | ROZPOCET
55 | K | 99722187-01 | DODAVATEL NACENÍ částkou 1 Kč (bez DPH) /t - Poplatek za uložení stavebního odpadu - skládka investora | t | 0.14 |  | 0 | vlastní |  | základní |  | 0 | 0 | 0 | 0 | 0 | 4 | K | 2 |  |  |  | ROZPOCET |  |  |  | 0 | 0 | 0 | 0 | 0 | 1 | 0 | 4 | -1140241188
| VV |  | " nepoškozené kamen.obruby/očištit,napaletovat, odvoz do skladu investora nebo správce komunikace (BKOM)" | [14 empty] | VV | 2 | 1 | True | 0 | ROZPOCET
| VV |  | " odhad 90% z DM (celk.7,4+6,5m) obrub nepoškozen., 10% do suti " | [14 empty] | VV | 2 | 1 | True | 0 | ROZPOCET
| VV |  | 0,90*(5,4+6,5)*0,105 |  | 1.125 | [12 empty] | VV | 2 | 2 | True | 0 | ROZPOCET
| VV |  | " odpočet zpětně použ.obrub v SO 06.1=9,2mb " | [14 empty] | VV | 2 | 1 | True | 0 | ROZPOCET
| VV |  | -(9,2*1,02)*0,105 |  | -0.985 | [12 empty] | VV | 2 | 2 | True | 0 | ROZPOCET
| VV | HMOTYpalet06 | Mezisoučet |  | 0.14 | [12 empty] | VV | 2 | 3 | True | 1 | ROZPOCET
| D | 998 | Přesun hmot |  |  |  | 0 |  |  |  |  | 0 |  | 0 |  | 0 | 1 | D | 1 |  |  |  | ROZPOCET | [9 empty] | 0
56 | K | 998223011 | Přesun hmot pro pozemní komunikace s krytem dlážděným | t | 14.283 |  | 0 | CS ÚRS 2023 01 |  | základní |  | 0 | 0 | 0 | 0 | 0 | 4 | K | 2 |  |  |  | ROZPOCET |  |  |  | 0 | 0 | 0 | 0 | 0 | 1 | 0 | 4 | -1803403328
| VV |  | " přesun hmot celkem " 27,363 |  | 27.363 | [12 empty] | VV | 2 | 2 | True | 0 | ROZPOCET
| VV |  | -PresunPANELY06 |  | -13.08 | [12 empty] | VV | 2 | 2 | True | 0 | ROZPOCET
| VV |  | Součet |  | 14.283 | [12 empty] | VV | 2 | 4 | True | 1 | ROZPOCET
57 | K | 998226011 | Přesun hmot pro pozemní komunikace a letiště s krytem montovaným z ŽB dílců | t | 13.08 |  | 0 | CS ÚRS 2023 01 |  | základní |  | 0 | 0 | 0 | 0 | 0 | 4 | K | 2 |  |  |  | ROZPOCET |  |  |  | 0 | 0 | 0 | 0 | 0 | 1 | 0 | 4 | 1228927951
| VV |  | " panely " 30,0*0,0835+ 5*2,115 |  | 13.08 | [12 empty] | VV | 2 | 2 | True | 0 | ROZPOCET
| VV | PresunPANELY06 | Mezisoučet |  | 13.08 | [12 empty] | VV | 2 | 3 | True | 1 | ROZPOCET
| D | PSV | Práce a dodávky PSV |  |  |  | 0 |  |  |  |  | 0 |  | 0.089909 |  | 0 | 2 | D | 0 |  |  |  | ROZPOCET | [9 empty] | 0
| D | 767 | Konstrukce zámečnické |  |  |  | 0 |  |  |  |  | 0 |  | 0.089909 |  | 0 | 2 | D | 1 |  |  |  | ROZPOCET | [9 empty] | 0
58 | K | 767995115 | Montáž atypických zámečnických konstrukcí hm přes 50 do 100 kg | kg | 79.566 |  | 0 | CS ÚRS 2023 01 |  | základní |  | 0 | 5e-05 | 0.0039783 | 0 | 0 | 16 | K | 2 |  |  |  | ROZPOCET |  |  |  | 0 | 0 | 0 | 0 | 0 | 1 | 0 | 16 | -1050883764
| VV |  | " SO 06.2 - str. 12-13 " | [14 empty] | VV | 2 | 1 | True | 0 | ROZPOCET
| VV |  | " BT 19/ lemovací zarážka kontejnerů -L profil 50 x50 mm žár.ZN. 17,8mb " | [14 empty] | VV | 2 | 1 | True | 0 | ROZPOCET
| VV |  | 17,8*4,47 |  | 79.566 | [12 empty] | VV | 2 | 2 | True | 0 | ROZPOCET
| VV |  | " (kotvení do ŽB vykázáno samost.položkami v odd.9 HSV)" | [14 empty] | VV | 2 | 1 | True | 0 | ROZPOCET
| VV |  | Mezisoučet |  | 79.566 | [12 empty] | VV | 2 | 3 | True | 1 | ROZPOCET
59 | M | 1301042-01 | zámeč. atyp.- lemovací zarážka, žár. ZN - úhelník ocelový rovnostranný 50x50x6mm | kg | 85.931 |  | 0 | vlastní |  | základní |  | 0 | 0.001 | 0.085931 | 0 | 0 | 32 | M | 2 |  |  |  | ROZPOCET |  |  |  | 0 | 0 | 0 | 0 | 0 | 1 | 0 | 16 | 450837641
| VV |  | " BT 19/ lem. zarážka -L profil 50 x50 mm žár.ZN. 17,8mb " 17,8*4,47*1,08 |  | 85.931 | [12 empty] | VV | 2 | 2 | True | 1 | ROZPOCET
60 | K | 998767101 | Přesun hmot tonážní pro zámečnické konstrukce v objektech v do 6 m | t | 0.09 |  | 0 | CS ÚRS 2023 01 |  | základní |  | 0 | 0 | 0 | 0 | 0 | 16 | K | 2 |  |  |  | ROZPOCET |  |  |  | 0 | 0 | 0 | 0 | 0 | 1 | 0 | 16 | -1461984608

## VON - VEDLEJŠÍ A OSTATNÍ ...
{9ae0d4ea-2246-455b-adaf-956e33ff18d8}
2
| KRYCÍ LIST SOUPISU PRACÍ | [7 empty] | v --- níže se nacházejí doplnkové a pomocné údaje k sestavám --- v | [8 empty] | False
Stavba:
VEŘEJNÉ PROSTRANSTVÍ POD ŘEČKOVICKÝM HŘBITOVEM
Objekt:
VON - VEDLEJŠÍ A OSTATNÍ NÁKLADY
| KSO: |  |  |  |  | CC-CZ:
| Místo: |  | Brno - Řečkovice |  |  | Datum: | 18. 8. 2023
| Zadavatel: |  |  |  |  | IČ: | 44992785
|  | Statutární město Brno, měst.č.Řečkovice-Mokrá hora |  |  |  | DIČ: | CZ44992785
| Uchazeč: |  |  |  |  | IČ: | Vyplň údaj
|  | Vyplň údaj |  |  |  | DIČ: | Vyplň údaj
| Projektant: |  |  |  |  | IČ: | 12189391
|  | Ateliér zahradní a krajin.architektury Z.Sendler |  |  |  | DIČ: | CZ5612042469
| Zpracovatel: |  |  |  |  | IČ:
DIČ:
Poznámka:
| Cena bez DPH | [5 empty] | 0
|  |  | Základ daně |  |  | Sazba daně | Výše daně
| DPH | základní | 0 |  |  | 21% | 0
|  | snížená | 0 |  |  | 15% | 0
|  | zákl. přenesená | 0 |  |  | 21% | 0
|  | sníž. přenesená | 0 |  |  | 15% | 0
|  | nulová | 0 |  |  | 0% | 0
| Cena s DPH |  |  | v | CZK |  | 0
| Projektant |  |  | Zpracovatel
| Datum a podpis: |  | Razítko | Datum a podpis: |  |  | Razítko
| Objednavatel |  |  | Uchazeč
| Datum a podpis: |  | Razítko | Datum a podpis: |  |  | Razítko
REKAPITULACE ČLENĚNÍ SOUPISU PRACÍ
Stavba:
VEŘEJNÉ PROSTRANSTVÍ POD ŘEČKOVICKÝM HŘBITOVEM
Objekt:
VON - VEDLEJŠÍ A OSTATNÍ NÁKLADY
Místo: |  |  | Brno - Řečkovice |  |  | Datum: | 18. 8. 2023
Zadavatel: |  |  | Statutární město Brno, měst.č.Řečkovice-Mokrá hora |  |  | Projektant: | Ateliér zahradní a krajin.architektury Z.Sendler
Uchazeč: |  |  | Vyplň údaj |  |  | Zpracovatel:
Kód dílu - Popis | [6 empty] | Cena celkem [CZK]
Náklady ze soupisu prací | [6 empty] | 0 | [11 empty] | -1
| OST - Ostatní | [5 empty] | 0
| O01 - Ostatní - Dopravně inženýrské opatření | [5 empty] | 0
| VRN - Vedlejší rozpočtové náklady | [5 empty] | 0
| VRN1 - Průzkumné, geodetické a projektové práce | [5 empty] | 0
| VRN2 - Příprava staveniště | [5 empty] | 0
| VRN3 - Zařízení staveniště | [5 empty] | 0
| VRN4 - Inženýrská činnost | [5 empty] | 0
| VRN6 - Územní vlivy | [5 empty] | 0
| VRN9 - Ostatní náklady | [5 empty] | 0
SOUPIS PRACÍ
Stavba:
VEŘEJNÉ PROSTRANSTVÍ POD ŘEČKOVICKÝM HŘBITOVEM
Objekt:
VON - VEDLEJŠÍ A OSTATNÍ NÁKLADY
Místo: |  |  | Brno - Řečkovice |  |  | Datum: | 18. 8. 2023
Zadavatel: |  |  | Statutární město Brno, měst.č.Řečkovice-Mokrá hora |  |  | Projektant: | Ateliér zahradní a krajin.architektury Z.Sendler
Uchazeč: |  |  | Vyplň údaj |  |  | Zpracovatel:
PČ | Typ | Kód | Popis | MJ | Množství | J.cena [CZK] | Cena celkem [CZK] | Cenová soustava |  | DPH | J. Nh [h] | Nh celkem [h] | J. hmotnost [t] | Hmotnost celkem [t] | J. suť [t] | Suť Celkem [t]
Náklady soupisu celkem | [6 empty] | 0 |  |  |  |  | 0 |  | 0 |  | 0 |  | D | -1 | [10 empty] | 0
| D | OST | Ostatní |  |  |  | 0 |  |  |  |  | 0 |  | 0 |  | 0 | 4 | D | 0 |  |  |  | ROZPOCET | [6 empty] | 0
| D | O01 | Ostatní - Dopravně inženýrské opatření |  |  |  | 0 |  |  |  |  | 0 |  | 0 |  | 0 | 4 | D | 1 |  |  |  | ROZPOCET | [6 empty] | 0
1 | K | 09000100-11 | Ostatní náklady DIO: dočasné dopravní značení a zajištění dokumentace PDZ a povolení zvláštního užívání komunikací pro realizaci stavby,zajištění provizorního přístupu pro pěší | kpl | 1 |  | 0 | vlastní |  | základní |  | 0 | 0 | 0 | 0 | 0 | 262144 | K | 2 |  |  |  | ROZPOCET | 0 | 0 | 0 | 0 | 0 | 1 | 0 | 262144 | -1825161852
| VV |  | " provizorní dopravní značení vč. návrhu a vyřízení stanovení přechodné úpravy" | [14 empty] | VV | 2 | 1 | True | 0 | ROZPOCET
| VV |  | " Dopravně inženýrské opatření dle výkr. : " | [14 empty] | VV | 2 | 1 | True | 0 | ROZPOCET
| VV |  | " výkr. C-003 -Koordinacni situacni vykres " | [14 empty] | VV | 2 | 1 | True | 0 | ROZPOCET
| VV |  | " komplet " 1 |  | 1 | [12 empty] | VV | 2 | 2 | True | 0 | ROZPOCET
| VV |  | Součet |  | 1 | [12 empty] | VV | 2 | 4 | True | 1 | ROZPOCET
| D | VRN | Vedlejší rozpočtové náklady |  |  |  | 0 |  |  |  |  | 0 |  | 0 |  | 0 | 5 | D | 0 |  |  |  | ROZPOCET | [6 empty] | 0
| D | VRN1 | Průzkumné, geodetické a projektové práce |  |  |  | 0 |  |  |  |  | 0 |  | 0 |  | 0 | 5 | D | 1 |  |  |  | ROZPOCET | [6 empty] | 0
2 | K | 012002000 | Geodetické práce | kpl | 1 |  | 0 | CS ÚRS 2023 01 |  | základní |  | 0 | 0 | 0 | 0 | 0 | 1024 | K | 2 |  |  |  | ROZPOCET | 0 | 0 | 0 | 0 | 0 | 1 | 0 | 1024 | 906183486
| VV |  | " geometr. práce: před provádění stavby, při výstavbě " | [14 empty] | VV | 2 | 1 | True | 0 | ROZPOCET
| VV |  | " zaměření skutečného stavu po výstavbě pro GIS, + geometrický plán " | [14 empty] | VV | 2 | 1 | True | 0 | ROZPOCET
| VV |  | " komplet " 1 |  | 1 | [12 empty] | VV | 2 | 2 | True | 1 | ROZPOCET
3 | K | 013254000 | Dokumentace skutečného provedení stavby | kpl | 1 |  | 0 | CS ÚRS 2023 01 |  | základní |  | 0 | 0 | 0 | 0 | 0 | 1024 | K | 2 |  |  |  | ROZPOCET | 0 | 0 | 0 | 0 | 0 | 1 | 0 | 1024 | -2100734893
| D | VRN2 | Příprava staveniště |  |  |  | 0 |  |  |  |  | 0 |  | 0 |  | 0 | 5 | D | 1 |  |  |  | ROZPOCET | [6 empty] | 0
5 | K | 022003000-01 | Příprava staveniště - zajištění konstrukcí IS - vytyčení stávajících podzemních inženýrských sítí před zahájením zemních prací , vč. zajištění aktualizace vyjádření (průběhů) u správců IS, vč.kopaných sond | kpl | 1 |  | 0 | vlastní |  | základní |  | 0 | 0 | 0 | 0 | 0 | 1024 | K | 2 |  |  |  | ROZPOCET | 0 | 0 | 0 | 0 | 0 | 1 | 0 | 1024 | 1451298558
| VV |  | " Vytyčení stávajících podzemních inženýrských sítí " | [14 empty] | VV | 2 | 1 | True | 0 | ROZPOCET
| VV |  | " před zahájením zemních prací vč. jejich ověření hloubky a polohy (kopané sondy)" | [14 empty] | VV | 2 | 1 | True | 0 | ROZPOCET
| VV |  | " výkr. C3 - Kordinační situace / ing. sítě v blízkosti v místech výsadeb a založení a nových komunikací a konstrukcí " | [14 empty] | VV | 2 | 1 | True | 0 | ROZPOCET
| VV |  | " + TZ: Koordinace výsadeb vegetačních prvků a technických sítí " | [14 empty] | VV | 2 | 1 | True | 0 | ROZPOCET
| VV |  | " komplet " 1 |  | 1 | [12 empty] | VV | 2 | 2 | True | 1 | ROZPOCET
| D | VRN3 | Zařízení staveniště |  |  |  | 0 |  |  |  |  | 0 |  | 0 |  | 0 | 5 | D | 1 |  |  |  | ROZPOCET | [6 empty] | 0
6 | K | 030001000 | Zařízení staveniště | kpl | 1 |  | 0 | CS ÚRS 2023 01 |  | základní |  | 0 | 0 | 0 | 0 | 0 | 1024 | K | 2 |  |  |  | ROZPOCET | 0 | 0 | 0 | 0 | 0 | 1 | 0 | 1024 | -47399982
| VV |  | " výkr. C3 - Koordinační situace " | [14 empty] | VV | 2 | 1 | True | 0 | ROZPOCET
| VV |  | " vybudování, provoz, odstranění a zapravení povrchů po ZS/ komplet " 1 |  | 1 | [12 empty] | VV | 2 | 2 | True | 0 | ROZPOCET
| VV |  | Součet |  | 1 | [12 empty] | VV | 2 | 4 | True | 1 | ROZPOCET
7 | K | 034103000 | Oplocení staveniště | kpl | 1 |  | 0 | CS ÚRS 2023 01 |  | základní |  | 0 | 0 | 0 | 0 | 0 | 1024 | K | 2 |  |  |  | ROZPOCET | 0 | 0 | 0 | 0 | 0 | 1 | 0 | 1024 | 994259431
| VV |  | " oplocení staveniště (zřízení, odstranění) komplet " 1 |  | 1 | [12 empty] | VV | 2 | 2 | True | 1 | ROZPOCET
| D | VRN4 | Inženýrská činnost |  |  |  | 0 |  |  |  |  | 0 |  | 0 |  | 0 | 5 | D | 1 |  |  |  | ROZPOCET | [6 empty] | 0
15 | K | 043134000 | Zkoušky zatěžovací | kus | 6 |  | 0 | CS ÚRS 2023 01 |  | základní |  | 0 | 0 | 0 | 0 | 0 | 1024 | K | 2 |  |  |  | ROZPOCET | 0 | 0 | 0 | 0 | 0 | 1 | 0 | 1024 | -1274571493
| VV |  | " SO 102 " | [14 empty] | VV | 2 | 1 | True | 0 | ROZPOCET
| VV |  | " hutnící zkoušky na parapláni " 2 |  | 2 | [12 empty] | VV | 2 | 2 | True | 0 | ROZPOCET
| VV |  | " hutnící zkoušky na pláni " 4 |  | 4 | [12 empty] | VV | 2 | 2 | True | 0 | ROZPOCET
| VV |  | Součet |  | 6 | [12 empty] | VV | 2 | 4 | True | 1 | ROZPOCET
8 | K | 043194000-10 | Ostatní zkoušky - agrochemický rozbor půdy a substrátů | kpl | 1 |  | 0 | vlastní |  | základní |  | 0 | 0 | 0 | 0 | 0 | 1024 | K | 2 |  |  |  | ROZPOCET | 0 | 0 | 0 | 0 | 0 | 1 | 0 | 1024 | -728414379
9 | K | 043194001-1 | Ostatní zkoušky - analýza ověření kvalitativn.vlastností odpadu - dle MŽP Vyhláška 294 2005sb, příloha č.10 - po recyklaci použití na povrch terénu | kpl | 1 |  | 0 | vlastní |  | základní |  | 0 | 0 | 0 | 0 | 0 | 1024 | K | 2 |  |  |  | ROZPOCET | 0 | 0 | 0 | 0 | 0 | 1 | 0 | 1024 | 1879194993
| VV |  | " komplet: odběr vzorků, rozbor, protokol " 1 |  | 1 | [12 empty] | VV | 2 | 2 | True | 1 | ROZPOCET
10 | K | 043194000-12 | Ostatní zkoušky - analýza ověření kvalitativn.vlastností odpadu - dle MŽP Vyhláška 294 2005sb, příloha č.2 -výluh - nebezpečný odpad (asfalty z komunikací) | Kč | 1 |  | 0 | vlastní |  | základní |  | 0 | 0 | 0 | 0 | 0 | 1024 | K | 2 |  |  |  | ROZPOCET | 0 | 0 | 0 | 0 | 0 | 1 | 0 | 1024 | 19418079
| VV |  | " komplet: odběr vzorků, rozbor, protokol " 1 |  | 1 | [12 empty] | VV | 2 | 2 | True | 1 | ROZPOCET
11 | K | 045002000 | Kompletační a koordinační činnost | kpl | 1 |  | 0 | CS ÚRS 2023 01 |  | základní |  | 0 | 0 | 0 | 0 | 0 | 1024 | K | 2 |  |  |  | ROZPOCET | 0 | 0 | 0 | 0 | 0 | 1 | 0 | 1024 | -395613737
| D | VRN6 | Územní vlivy |  |  |  | 0 |  |  |  |  | 0 |  | 0 |  | 0 | 5 | D | 1 |  |  |  | ROZPOCET | [6 empty] | 0
12 | K | 063503000 | Práce ve stísněném prostoru | kpl | 1 |  | 0 | CS ÚRS 2023 01 |  | základní |  | 0 | 0 | 0 | 0 | 0 | 1024 | K | 2 |  |  |  | ROZPOCET | 0 | 0 | 0 | 0 | 0 | 1 | 0 | 1024 | 739223006
| VV |  | " příplatek za zhotovení vrstev Komunikací a zpev. ploch ( Situace SO 02 + Situace SO04 Řešení zeleně) " | [14 empty] | VV | 2 | 1 | True | 0 | ROZPOCET
| VV |  | " omezenou mechanizací se zvětšeným podílem ruční práce (vč. ztíženého přesunu hmot)" | [14 empty] | VV | 2 | 1 | True | 0 | ROZPOCET
| VV |  | " v blízkosti stávaj. ponech.stromů a objektů =výkr. C3 - Koordinační situace " | [14 empty] | VV | 2 | 1 | True | 0 | ROZPOCET
| VV |  | " komplet " 1 |  | 1 | [12 empty] | VV | 2 | 2 | True | 1 | ROZPOCET
| D | VRN9 | Ostatní náklady |  |  |  | 0 |  |  |  |  | 0 |  | 0 |  | 0 | 5 | D | 1 |  |  |  | ROZPOCET | [6 empty] | 0
13 | K | 091504000 | Náklady související s publikační činností | kpl | 1 |  | 0 | CS ÚRS 2023 01 |  | základní |  | 0 | 0 | 0 | 0 | 0 | 1024 | K | 2 |  |  |  | ROZPOCET | 0 | 0 | 0 | 0 | 0 | 1 | 0 | 1024 | -684109467
| VV |  | " Zajištění povinné publicity (zřízení a osazení informačních tabulí) 2ks /komplet " 1 |  | 1 | [12 empty] | VV | 2 | 2 | True | 1 | ROZPOCET
14 | K | 091704000-01 | Náklady na údržbu -Opravy, údržba a průběžné čistění, kropení komunikací užívaných v průběhu výstavby | kpl | 1 |  | 0 | vlastní |  | základní |  | 0 | 0 | 0 | 0 | 0 | 1024 | K | 2 |  |  |  | ROZPOCET | 0 | 0 | 0 | 0 | 0 | 1 | 0 | 1024 | -795955108
| VV |  | " údržba přístupových cest po dobu výstavby " | [14 empty] | VV | 2 | 1 | True | 0 | ROZPOCET
| VV |  | " výkr. C3 - Kordinační situace " 1 |  | 1 | [12 empty] | VV | 2 | 2 | True | 1 | ROZPOCET