## Zadání
ZADÁNÍ S VÝKAZEM VÝMĚR
Stavba: VEŘEJNÉ PROSTRANSTVÍ POD ŘEČKOVICKÝM HŘBITOVEM
Objekt: SO 02 Komunikace a zpevněné plochy
Objednatel: Stat. město Brno, MČ Brno Řčkovice a Mokrá hora
Zhotovitel: | [5 empty] | Zpracoval: ing.Petr Ambrož
Místo: Brno-Řečkovice | [5 empty] | Datum: 26. 5. 2023
Č. | KCN | Kód položky | Popis | MJ | Množství celkem | Jednotková cena zadání | Celková cena zadání
1 | 2 | 3 | 4 | 5 | 6 | 7 | 8
|  | HSV | Práce a dodávky HSV
|  | 1 | Zemní práce
1 | 221 | 113106190 | Rozebrání vozovek ze silničních dílců se spárami vyplněnými kamenivem strojně pl do 50 m2 | m2 | 36.5
Plocha před vchodem hřbitova - pruh z panelů
|  |  | 36,5 |  | 36.5
2 | 221 | 113107243 | Odstranění podkladu živičného tl přes 100 do 150 mm strojně pl přes 200 m2 | m2 | 428
Parkoviště - vybourání asfaltových ploch
|  |  | 416,0+12 |  | 428
3 | 221 | 113107321 | Odstranění podkladu z kameniva drceného tl do 100 mm strojně pl do 50 m2 | m2 | 43
chodník u zdi - oprava krytu
vybourání štěrkových úseků bez asfaltu
|  |  | 43,0 |  | 43
4 | 221 | 113107342 | Odstranění podkladu živičného tl přes 50 do 100 mm strojně pl do 50 m2 | m2 | 189
chodník u zdi- oprava krytu
vybourání ploch s asfaltovým krytem
|  |  | 92+14+83 |  | 189
5 | 221 | 113201111 | Vytrhání obrub chodníkových ležatých | m | 13
ul.Kárnikova - vybourání stávající kamenné dlažby
v místech sjezdu a u napojení chodníků
|  |  | 5,0+3,5+4,5 |  | 13
6 | 001 | 121151123 | Sejmutí ornice plochy přes 500 m2 tl vrstvy do 200 mm strojně | m2 | 2240
Sejmutí svrchní vrstvy zeminy v tl.100mm
z vyznačených ploch
|  |  | 2240 |  | 2240
7 | 001 | 122251104 | Odkopávky a prokopávky nezapažené v hornině třídy těžitelnosti I skupiny 3 objem do 500 m3 strojně | m3 | 398.3
Odkopy pro vytvoření zemní pláně zpevněných ploch
parkoviště s vstupem + park+přístupové chodníky
|  |  | 206,1+134,0+58,2 |  | 398.3
8 | 001 | 162351103 | Vodorovné přemístění přes 50 do 500 m výkopku/sypaniny z horniny třídy těžitelnosti I skupiny 1 až 3 | m3 | 239.8
Přesuny zeminy na staveništi - na mezideponii+ zpět pro využití
zemina do násypů a dosypů
|  |  | (14,6+105,3)*2 |  | 239.8
9 | 001 | 162751117 | Vodorovné přemístění přes 9 000 do 10000 m výkopku/sypaniny z horniny třídy těžitelnosti I skupiny 1 až 3 | m3 | 502
Odvoz přebývající zeminy na skládku
sejmutá zemina
|  |  | 224,0 |  | 224
zemina z odkopávek
|  |  | 398,3-14,6-105,7 |  | 278
|  |  | Součet |  | 502
10 | 001 | 162751117 | Vodorovné přemístění přes 9 000 do 10000 m výkopku/sypaniny z horniny třídy těžitelnosti I skupiny 1 až 3 | m3 | 146
Dovoz upravené zeminy pro ohumusování
|  |  | 1460*0,1 |  | 146
11 | 001 | 162751119 | Příplatek k vodorovnému přemístění výkopku/sypaniny z horniny třídy těžitelnosti I skupiny 1 až 3 ZKD 1000 m přes 10000 m | m3 | 2510
odvoz zeminy přes 10km do 15km
|  |  | 502,0*5 |  | 2510
12 | 001 | 162751119 | Příplatek k vodorovnému přemístění výkopku/sypaniny z horniny třídy těžitelnosti I skupiny 1 až 3 ZKD 1000 m přes 10000 m | m3 | 760.1
dovoz zeminy upravené pro ohumusování přes 10km do 15km
|  |  | 152,02*5 |  | 760.1
13 |  | R1001 | Nákup - upravená zemina prro ohumusování | m3 | 152.021
Zemina pro ohumusování volných ploch tl.100mm
|  |  | 1460*0,10 |  | 146
Zemina pro směs u štěrkového pruhu parkoviště
Směs 30% zemina , 70% štěrk - plocha 134,0m2, pro tl.150mm- 20,07m3
|  |  | 20,07*0,3 |  | 6.021
|  |  | Součet |  | 152.021
14 | 001 | 167151101 | Nakládání výkopku z hornin třídy těžitelnosti I skupiny 1 až 3 do 100 m3 | m3 | 119.9
nakládání zeminy na mezideponii pro zpětné použití
|  |  | 119,9 |  | 119.9
15 | 001 | 171151103 | Uložení sypaniny z hornin soudržných do násypů zhutněných strojně | m3 | 119.9
násypy + dosypy
|  |  | 14,6+105,3 |  | 119.9
16 | 001 | 171201231 | Poplatek za uložení zeminy a kamení na recyklační skládce (skládkovné) kód odpadu 17 05 04 | t | 903.6
|  |  | 502,0*1,8 |  | 903.6
17 | 001 | 171251201 | Uložení sypaniny na skládky nebo meziskládky | m3 | 621.9
|  |  | 119,9+502,0 |  | 621.9
18 | 001 | 181351003 | Rozprostření ornice tl vrstvy do 200 mm pl do 100 m2 v rovině nebo ve svahu do 1:5 strojně | m2 | 1460
|  |  | 161,2+2,5+8+168+14+130,3+62+126,5+121+10,5+76+160+335 |  | 1375
|  |  | 11+14+60 |  | 85
|  |  | Součet |  | 1460
19 | 001 | 181951111 | Úprava pláně v hornině třídy těžitelnosti I skupiny 1 až 3 bez zhutnění strojně | m2 | 1460
úprava volných ploch pro ohumusování
|  |  | 1460,0 |  | 1460
20 | 001 | 181951112 | Úprava pláně v hornině třídy těžitelnosti I skupiny 1 až 3 se zhutněním strojně | m2 | 1662.16
zemní pláń zpevněných ploch
|  |  | 263,3+43,3+161,0+261,3+99,5+29,8+132,0+410,5+51,1+7,7 |  | 1459.5
|  |  | 1188*0,15+44,9*0,20+103,2*0,15 |  | 202.66
|  |  | Součet |  | 1662.16
21 | R | R1002 | Příprava směsi prokryt štěkové plochy parkoviště tl.150mm | m2 | 134
Promíchání štěrku 16/32 se zeminou na místě s rozprostřením a utažením v tl. 150mm
|  |  | 134,0 |  | 134
|  | 5 | Komunikace pozemní
22 | 221 | 564730101 | Podklad z kameniva hrubého drceného vel. 16-32 mm plochy do 100 m2 tl 100 mm | m2 | 1.4
nástupní plocha - vyplnění plochy u stromů- mezi dlažbou a kmenem
|  |  | 0,7+0,7 |  | 1.4
23 | 221 | 564730112 | Podklad z kameniva hrubého drceného vel. 16-32 mm plochy přes 100 m2 tl 110 mm | m2 | 134
shodná položka
parkoviště - štěkový pás
-dodání štěrku 16/32 pro zatravnovací směs krytu plochy
pro kubaturu 70% vrstvy - průměrná tl.110mm
|  |  | 134,0 |  | 134
24 | 221 | 564831011 | Podklad ze štěrkodrtě ŠD plochy do 100 m2 tl 100 mm | m2 | 7
nástupní plocha -dlážděné plochy kolem stromů
|  |  | 3,25+3,75 |  | 7
25 | 221 | 564851011 | Podklad ze štěrkodrtě ŠD plochy do 100 m2 tl 150 mm | m2 | 780.35
parkoviště - dlážděná stání +asfalt.komunikace
|  |  | 224,3+216,8+7,3 |  | 448.4
nástupní plocha
|  |  | 153,0 |  | 153
cesta podél zdi - úsek s plnou konstrukcí
|  |  | 43,3+30*0,15 |  | 47.8
park- přístupové chodníky +příčný pruh
|  |  | 42,75+15,5+38,1+5,1+21,6+8,1 |  | 131.15
|  |  | Součet |  | 780.35
26 | 221 | 564861011 | Podklad ze štěrkodrtě ŠD plochy do 100 m2 tl 200 mm | m2 | 467.2
podkladní vrstva -
-nástupní plocha - pruh z kostky
|  |  | 5,5 |  | 5.5
park- okružní chodník
|  |  | 410,6 |  | 410.6
park- plochy pod lavičkami
|  |  | 6+3,4*5+7,3+6,8+7,2+6,8 |  | 51.1
|  |  | Součet |  | 467.2
27 | 221 | 564871113 | Podklad ze štěrkodrtě ŠD plochy přes 100 m2 tl. 270 mm | m2 | 134
parkoviště- štěrkový pruh
|  |  | 134,0 |  | 134
28 | 221 | 564932111 | Podklad z mechanicky zpevněného kameniva MZK tl 100 mm | m2 | 410.6
okružní parkový chodník
|  |  | 410,6 |  | 410.6
29 | 221 | 565145111 | Asfaltový beton vrstva podkladní ACP 16 (obalované kamenivo OKS) tl 60 mm š do 3 m | m2 | 248.9
cesta podél zdi -
|  |  | 205,6+43,3 |  | 248.9
30 | 221 | 565165121 | Asfaltový beton vrstva podkladní ACP 16 (obalované kamenivo OKS) tl 80 mm š přes 3 m | m2 | 216.8
vozovka parkoviště
|  |  | 216,8 |  | 216.8
31 | 221 | 567122111 | Podklad ze směsi stmelené cementem SC C 8/10 (KSC I) tl 120 mm | m2 | 43.3
Cesta podél zdi - úsek s plnou konstrukcí
|  |  | 43,3 |  | 43.3
32 | 221 | 567122114 | Podklad ze směsi stmelené cementem SC C 8/10 (KSC I) tl 150 mm | m2 | 599.8
Parkoviště - vozovka + stání
|  |  | 216,8+224,5 |  | 441.3
nástupní plocha
|  |  | 153,0+5,50 |  | 158.5
|  |  | Součet |  | 599.8
33 | 221 | 573191111 | Postřik infiltrační kationaktivní emulzí v množství 1 kg/m2 | m2 | 465.7
parkoviště+cesta podél zdi
|  |  | 216,8+ (205,6+43,3) |  | 465.7
|  |  | Součet |  | 465.7
34 | 221 | 573211107 | Postřik živičný spojovací z asfaltu v množství 0,30 kg/m2 | m2 | 476.7
parkoviště- vozovka + pruhy napojení
|  |  | 216,8+22*0,5 |  | 227.8
cesta podél zdi
|  |  | 205,6+43,3 |  | 248.9
|  |  | Součet |  | 476.7
35 | 221 | 577134121 | Asfaltový beton vrstva obrusná ACO 11 (ABS) tř. I tl 40 mm š přes 3 m z nemodifikovaného asfaltu | m2 | 476.7
parkoviště-vozovka+ pruh u napojení
|  |  | 216,8+22*0,5 |  | 227.8
cesta podél zdi - kryt
|  |  | 205,6+43,3 |  | 248.9
|  |  | Součet |  | 476.7
36 | 221 | 591211111 | Kladení dlažby z kostek drobných z kamene do lože z kameniva těženého tl 50 mm | m2 | 144.5
Přístupové chodníky + středový pás
rozvolněná dlažba do lože zezahliněného kameniva
|  |  | (42,7+15,5+38,8)+(21,6+8,2+5,2) |  | 132
nástupní plocha - dlažba kolem stromů+ středový pruh
|  |  | 3,25+3,75+5,5 |  | 12.5
|  |  | Součet |  | 144.5
37 | 583 | 58381007 | kostka štípaná dlažební žula drobná 8/10 | m2 | 154.53
kostka do rozvolněné dlažby - mezery 25-35mm
výměra kostek snížena o 10%
|  |  | 132,0*0,9 |  | 118.8
plochy dlažby do lože MC
|  |  | 20,2 |  | 20.2
nástupní plocha - plochy u stromů+ středový pruh
|  |  | 3,25+3,75+5,50 |  | 12.5
|  |  | Součet |  | 151.5
38 | 221 | 591241111 | Kladení dlažby z kostek drobných z kamene na MC tl 50 mm | m2 | 20.2
Nástupní plocha - pruh z kostky drobné+ dlažba kolem stromů
|  |  | 5,50+3,25+3,75 |  | 12.5
příčné svody v okružním chodníku pro odvod vody
|  |  | 7*1,1 |  | 7.7
|  |  | Součet |  | 20.2
39 | 221 | 591411111 | Kladení dlažby z mozaiky jednobarevné komunikací pro pěší lože z kameniva | m2 | 51.1
Park- plochy pod lavičkami
|  |  | 6+3,4*5+7,3+6,8+7,2+6,8 |  | 51.1
40 | 583 | 58381004 | kostka štípaná dlažební mozaika žula 4/6 tř 1 | m2 | 52.122
|  |  | 51,1 * 1,02 |  | 52.122
41 | 221 | 596212212 | Kladení zámkové dlažby pozemních komunikací ručně tl 80 mm skupiny A pl přes 100 do 300 m2 | m2 | 227.5
Parkoviště - parkovací stání dlážděná
|  |  | 224,5 |  | 224.5
varovné pruhy ze slecké dlažby
|  |  | 6*0,4+1,5*0,4 |  | 3
|  |  | Součet |  | 227.5
42 | 592 | 59245020 | dlažba tvar obdélník betonová 200x100x80mm přírodní | m2 | 228.99
parkoviště - dlažba stání - bez dělících pruhů
|  |  | 224,5 |  | 224.5
43 | 592 | 59245226 | dlažba tvar obdélník betonová pro nevidomé 200x100x80mm barevná-červená | m2 | 3.06
varovné pruhy -
|  |  | 2,4+0,6 |  | 3
44 | 221 | 596811311 | Kladení velkoformátové betonové dlažby tl do 100 mm velikosti do 0,5 m2 pl do 300 m2 | m2 | 153
Nástupní plocha u vstupu hřbitova
|  |  | 153,0 |  | 153
45 |  | R5001 | Žulová plošná dlažba 600/600/100mm,řezaná , formátovaná, povrch tryskaný-dodání | m2 | 156.06
nástupní plocha ke hřbitovu
žulová dlažba vekoformátová 600/600mm tl.100mm
řezaná, formátovaná , povrch tryskaný
|  |  | 153,0 |  | 153
|  | 9 | Ostatní konstrukce a práce, bourání
46 | 221 | 914111111 | Montáž svislé dopravní značky do velikosti 1 m2 objímkami na sloupek nebo konzolu | kus | 5
47 | 404 | 40445619 | zákazové, příkazové dopravní značky B1-B34, C1-15 500mm | kus | 1
SDZ č. B1
|  |  | 1,0 |  | 1
48 | 404 | 40445654 | informativní značky zónové IZ5 1000x750mm | kus | 1
SDZ - IZ 5b - doplnění značky v ulici
|  |  | 1,0 |  | 1
49 | 404 | 40445625 | informativní značky provozní IP8, IP9, IP11-IP13 500x700mm | kus | 1
SDZ č. IP 12 - stání ZTP
|  |  | 1,0 |  | 1
50 | 404 | 40445649 | dodatkové tabulky E3-E5, E8, E14-E16 500x150mm | kus | 1
SDZ č.E13 - s vyznačením symbol č.225 (O1) + počet - 2x
značka u stání ZTP
|  |  | 1,0 |  | 1
51 | 404 | 40445650 | dodatkové tabulky E7, E12, E13 500x300mm | kus | 1
SDZ č. E13 - s textem- Mimo vozidel s povolením UMČ Brno-Řečkovice
ke značce B1 - cesta podél zdi
|  |  | 1,0 |  | 1
52 | 221 | 914511112 | Montáž sloupku dopravních značek délky do 3,5 m s betonovým základem a patkou D 60 mm | kus | 1
53 | 404 | 40445225 | sloupek pro dopravní značku Zn D 60mm v 3,5m | kus | 1
54 | 221 | 914531112 | Montáž konzoly na zeď velikosti do 1 m2 pro uchycení dopravních značek | kus | 1
Značka u stání ZPT - konzola na zed hřbitova
|  |  | 1,0 |  | 1
55 | 404 | 40445220 | držák dopravní značky na stěnu D 60mm | kus | 1
56 | 221 | 915111111 | Vodorovné dopravní značení dělící čáry souvislé š 125 mm základní bílá barva | m | 80
vyznačení parkovacích stání
|  |  | 16*5 |  | 80
57 | 221 | 915111115 | Vodorovné dopravní značení dělící čáry souvislé š 125 mm základní žlutá barva | m | 8.5
V1a - vyznačení v ul. Kárnikova- prostor před napojením chodníku s lávkou
|  |  | 8,5 |  | 8.5
58 | 221 | 915131111 | Vodorovné dopravní značení přechody pro chodce, šipky, symboly základní bílá barva | m2 | 3
V10f - stání ZTP - symbol č.225 - O1
|  |  | 2*1,5 |  | 3
59 | 221 | 916111123 | Osazení obruby z drobných kostek s boční opěrou do lože z betonu prostého | m | 83
obruba středového pásu
|  |  | 83,0 |  | 83
60 | 583 | 58381007 | kostka štípaná dlažební žula drobná 8/10 | m2 | 0.855
|  |  | 83*0,1*1,03 |  | 8.549
61 | 221 | 916131213 | Osazení silničního obrubníku betonového stojatého s boční opěrou do lože z betonu prostého | m | 158.45
obruba parkoviště
|  |  | 27,75+18,25+28,25+6+6+11,3+10,5 |  | 108.05
|  |  | 11+27,5+6,9 |  | 45.4
|  |  | 3+1+1 |  | 5
|  |  | Součet |  | 158.45
62 | 592 | 59217031 | obrubník betonový silniční 1000x150x250mm | m | 43.126
|  |  | 45,4-3,12 |  | 42.28
63 | 592 | 59217035 | obrubník betonový obloukový vnější 780x150x250mm | m | 3.12
obrubníky s poloměrem 1,0m - 4ks
|  |  | 4*0,78 |  | 3.12
64 | 592 | 59217017 | obrubník betonový chodníkový 1000x100x250mm | m | 110.211
Obruba mezi nástupní plochou a parkovištěm a dělící pruh mezi asfaltem a dlažbou stání
|  |  | 108,05 |  | 108.05
65 | 592 | 59217029 | obrubník betonový silniční nájezdový 1000x150x150mm | m | 3
66 | 592 | 59217030 | obrubník betonový silniční přechodový 1000x150x150-250mm | m | 2
67 | 221 | 916241112 | Osazení obrubníku kamenného ležatého bez boční opěry do lože z betonu prostého | m | 8
bezbarierová úprava obruby v ul. Kárnikova - napojení chodníků parku
použití stávají vybourané obruby
|  |  | 4,5+3,5 |  | 8
68 | 221 | 916241213 | Osazení obrubníku kamenného stojatého s boční opěrou do lože z betonu prostého | m | 882.6
Shodná položka pro obrubu chodníků parku z kamenných krajníků
chodníky parku
|  |  | 22+40+11+1,5*2+21,8+22,5+14 |  | 134.3
|  |  | 279,0+269,0 |  | 548
|  |  | 7,8+5,6*5+9,0*2+8,3+8,9 |  | 71
ceata u zdi
|  |  | 76,5+12,2+15 |  | 103.7
nástupní plocha
|  |  | 21+4,6 |  | 25.6
|  |  | Součet |  | 882.6
69 |  | R9002 | Žulový krajník 100x200x200-500mm ,dodání, ztr.1% | m | 891.426
|  |  | 882,6 |  | 882.6
70 | 221 | 919122112 | Těsnění spár zálivkou za tepla pro komůrky š 10 mm hl 25 mm s těsnicím profilem | m | 22
shodná položka
zalití spáry bv místě napojení zařezaného stávajícího krytu
na nový kryt
|  |  | 22,0 |  | 22
71 | 221 | 919735113 | Řezání stávajícího živičného krytu hl přes 100 do 150 mm | m | 22
Parkoviště- stávající vozovka v místech bourání asfalt.vrstev
|  |  | 22,0 |  | 22
72 | 221 | 979024443 | Očištění vybouraných obrubníků a krajníků silničních | m | 13
Očistění vybouraných kamenných obrubníků pro zpětné použití
|  |  | 13,0 |  | 13
73 | R | R9001 | Rozbití betonových panelů na kusy do 0,50x0,50m | m2 | 36.5
74 |  | R9003 | Nástupní plocha - obruba u stromů z pásoviny - kompletní pol. | m | 22.8
obruba u stromů- vnější čtvercový obvod + krhový pás u kmenů
ocelová pásovina 80 x 8mm
tvarování, svaření
bodové osazení do patek z betonu C 12/15
|  |  | (8+3,15)+(8,5+3,15) |  | 22.8
|  | 997 | Přesun sutě
75 | 221 | 997221551 | Vodorovná doprava suti ze sypkých materiálů do 1 km | t | 7.31
vybouraný štěrk
|  |  | 43,0*0,170 |  | 7.31
76 | 221 | 997221559 | Příplatek ZKD 1 km u vodorovné dopravy suti ze sypkých materiálů | t | 102.34
odvoz do 15km
|  |  | 7,31*14 |  | 102.34
77 | 221 | 997221561 | Vodorovná doprava suti z kusových materiálů do 1 km | t | 191.428
vybourané rozbité betony, asfaltové kry
|  |  | 36,5*0,400+189*0,220+428*0,316 |  | 191.428
78 | 221 | 997221569 | Příplatek ZKD 1 km u vodorovné dopravy suti z kusových materiálů | t | 2679.992
odvoz přes 1 km do 15km
|  |  | 191,428*14 |  | 2679.992
79 | 221 | 997221862 | Poplatek za uložení stavebního odpadu na recyklační skládce (skládkovné) z armovaného betonu pod kódem 17 01 01 | t | 14.6
beton silničních panelů
|  |  | 36,5*0,400 |  | 14.6
80 | 221 | 997221873 | Poplatek za uložení stavebního odpadu na recyklační skládce (skládkovné) zeminy a kamení zatříděného do Katalogu odpadů pod kódem 17 05 04 | t | 7.31
štěrk
|  |  | 43,0*0,170 |  | 7.31
81 | 221 | 997221875 | Poplatek za uložení stavebního odpadu na recyklační skládce (skládkovné) asfaltového bez obsahu dehtu zatříděného do Katalogu odpadů pod kódem 17 03 02 | t | 176.828
vybourané asfalty
|  |  | 428*0,316+189*0,220 |  | 176.828
|  | 998 | Přesun hmot
82 | 221 | 998225111 | Přesun hmot pro pozemní komunikace s krytem z kamene, monolitickým betonovým nebo živičným | t | 424.507
Celkem