## SO06
ŘEŠENÍ VEGETACE A SOUVISEJÍCÍCH TERÉNNÍCH ÚPRAV
| D4 – SO 04 | ŘEŠENÍ ZELENĚ
p.č. | p.č. | popis výkres | jednotka | počet jednotek | m3 | poznámka
| 04.1. | Výsadba stromů |  | 50
|  | Výsadba stromů VE ZPEVNĚNÉ PLOŠE |  | 2
1 |  | Hloubení jamek pro výsadbu dřevin s výměnou půdy ze 100% - výsadbové jámy 4 m3 | ks | 2
2 |  | substrát: 40% ornice, 30% kompost, 30% ostrohranný štěrk fr. 4/8 mm | m3 | 11.2 |  | sléhavost 40 %
3 |  | drenážní vrstva štěrk 16/32 | m3 | 0.8
4 |  | Výsadba stromů obvod 18/20, kmen 2,5 m, bal | ks | 2
|  | Výsadba stromů VE VOLNÉ PŮDĚ |  | 48
5 |  | hloubení jamek pro výsadbu dřevin s výměnou půdy z 50 %, objem 1 m3 | ks | 48
6 |  | substrát: 40% ornice, 30% kompost, 30% ostrohranný štěrk fr. 4/8 mm | m3 | 33.6 |  | 40% sléhavost
7 |  | drenážní vrstva štěrk 16/32 | m3 | 4.8
8 |  | výsadba stromů listnatých ok 18/20, kmen 2,5 m, bal | ks | 23
9 |  | výsadba stromů ovocných ok 10/12 | ks | 25
10
11 |  | STROMY - kmen 18/20 cm, bal, výška nasazení koruny 2,5 m
12 | TC | Tilia cordata | ks | 25
13 |  | OVOCNÉ STROMY - kmen 10/12 cm, bal | ks | 25
14 | JRE | Juglans regia 'Mars' | ks | 6
15 | PAB | Prunus avium 'Burlat' | ks | 3
16 | PAK | Prunus avium 'Karešova' | ks | 3
17 | PDA | Prunus domestica 'Augustinka' | ks | 1
18 | PDW | Prunus domestica 'Wangenheimova' | ks | 4
19 | MDG | Malus domestica 'Grávštýnské' | ks | 2
20 | MDP | Malus domestica 'Panenské české' | ks | 3
21 | MDL | Malus domestica 'Průsvitné letní' | ks | 3
22
23 |  | hnojení tabletovým pomalu rozpustným hnojivem 5 ks/ strom | g | 2500
24 |  | tabletové hnojivo s postupným uvolňováním 10g/ks | g | 2500 |  | 1 tableta=10g
25 |  | nadzemní kotvení - 3 kůly dřevěné impregnované dl 3,5 m, spojovací příčky, dráty, pásky | ks | 50 |  | počet ks stromů, nikoliv kůlů
26 |  | podzemní kotvení | ks | 2
27 |  | zhotovení závlahové mísy | ks | 48
28
29 |  | chránička kmene proti poškození strunovou sekačkou | ks | 48
30 |  | mulčování výsadbové jámy kůrou tl. 100 mm | m2 | 38.4
31 |  | mulč drcená borová kůra tl. 100 mm | m3 | 3.84 |  | 1 m3=0,5 t
32 |  | ochrana kmene proti korní spále z rákosové rohože | ks | 36
33 |  | zalití po výsadbě 100 l / strom | m3 | 5 |  | 100 l/ strom
| 04.1.b | Rozvojová péče do konce vegetačního období
34 |  | ošetření dřevin po výsadbě 2x cykl | ks | 50
35 |  | zálivka 10*100 l / strom | l | 50000
36 |  | výchovný řez 1x | ks | 50
37 |  | kontrola kotvení 1x | ks | 50
| 04.1.c | Následná péče 3 roky | ks
38 |  | zálivka 15*100 l / strom / ročně | m3 | 225
39 |  | odstranění výmladků 1x/ ročně | ks | 150
40 |  | kontrola, popř. výchovný řez 1x ročně | ks | 150
41 |  | kontrola, příp. výměna úvazků 10% 1x ročně | ks | 150
42 |  | minerální hnojení (0,25 kg / 1x dávka /1 strom), 1x ročně | kg | 37.5
43 |  | vyčištění závlah.mísy - 2x | ks | 300
44 |  | odstranění kotvení - konec 2. roku/3. rok | ks | 50
| 04.2.a | Výsadba živého plotu | ks | 184 | bm | 52.5
45 |  | stržení travního drnu, odvoz na skládku nebo kompostárnu, popř. do vlastního skládkového hospodářství | m2 | 26.25 |  | šířka 0,5 m
46 |  | příprava půdy (kultivátorování, urovnání půdy hrabáním, jemné terénní úpravy) | m2 | 26.25 |  | šířka 0,5 m
47 |  | výměna půdy z 50 %, doplnění substrátem | m3 | 6.5625 |  | do hloubky 0,5 m
48 |  | substrát: 40 % ornice nebo kvalitní zahradní zemina, 30% kompost, 30 % písek nebo štěrk fr. 2-4 | m3 | 6.5625 |  | koeficient slehnutí 1,4
49 |  | výsadba dřevin s balem vč. výchovného řezu po výsadbě | ks | 184
50 |  | Carpinus betulus, špičák výšky 0,8-1 m | ks | 184 |  | spon 3,5 ks/bm
51 |  | hnojení, tabletové hnojivo s postupným uvolňováním živin 30 g/ks | g | 5520
52 |  | zálivka 30 l/ks | m3 | 5.52
53 |  | mulčování borkou tl. 10 cm | m2 | 26.25
54 |  | nadzemní kotvení - kůly dřevěné impregnované dl 1,5 m, d 6 cm, dráty, pásky | ks | 26.25 |  | počet ks kůlů
55 |  | bambusová tyč - spojovací příčka | bm | 52.5
| 04.2.b | Rozvojová péče do konce vegetačního období
56 |  | ošetření dřevin po výsadbě 2x cykl | ks | 183.75
57 |  | zálivka 10*30 l / sazenice | l | 55125
58 |  | výchovný řez po výsadbě 1x | ks | 183.75
| 04.2.c | Následná péče 3 roky
59 |  | zálivka 10*30 l / sazenice | l | 55200
60 |  | hnojení, tabletové hnojivo s postupným uvolňováním živin 30 g/ks | g | 11040
61 |  | tvarovací řez živého plotu 2x ročně | bm | 315
62 |  | odplevelení 2x ročně | m2 | 157.5
| 04.3.a | Výsadba keřů | ks | 40
63 |  | Hloubení jamek pro výsadbu dřevin s výměnou půdy z 50 %, objem do 0,4 m3 | ks | 40
64 |  | zahradní substrát pro výsadbu - 40% ornice nebo kvalitní zahradní zemina, 30% kompost, 30% písek nebo štěrk fr. 2-4 | m3 | 8
65 |  | výsadba keřů s balem D do 0,4 m do jamek s výměnou půdy z 50% | ks | 40
66 |  | mulč drcená borová kůra tl. 100 mm | m2 | 20
67 |  | hnojivo postupně rozpustné k rostlinám - tablety 10 g, 3 ks /keř | ks | 80
68 |  | KEŘ LISTNATÝ - bal, dobře prokořeněné, výška cca 100-250 cm
69 |  | Amelanchier ovalis | ks | 5
70 |  | Cornus mas | ks | 6
71 |  | Corylus avellana | ks | 7
72 |  | Crataegus monogyna | ks | 6
73 |  | Prunus spinosa | ks | 6
74 |  | Rosa canina | ks | 5
75 |  | Viburnum opulus | ks | 5
| 04.3.b | Rozvojová péče (od založení do předání stavby)
76 |  | voda na zálivku 10*30 l / keř | l | 12000
77 |  | výchovný řez 1x | ks | 40
78 |  | ošetření dřevin po výsadbě 2x cykl | ks | 80
| 04.3.c | Následná péče 3 roky
79 |  | voda na zálivku 15*30 l / keř, 1.-3. rok | l | 18000
80 |  | kontrola, popř. řez keřů 1x ročně | ks | 120
81 |  | odplevelení záhonu keřů 2x ročně | m2 | 240
82 |  | minerální hnojení 0,05kg/ 1x dávka /1 keř / ročně 1.-2. rok | g | 0.004
| 04.4.A.a | Parkový trávník INTENZIVNÍ |  | 1300
83 |  | chemické odplevelení stávájícího trávníku 2x | m2 | 2600 |  | opakování 2x
84 |  | rotavátorování 2x | m2 | 2600 |  | opakování 2x
85 |  | odstranění zbytků biomasy a dalších příměsí | m2 | 1300
86 |  | rozprostření a urovnání trávníkového substrátu tl. 5 cm | m2 | 1300 |  | tl. 5 cm
87 |  | trávníkový substrát | m3 | 156
88 |  | Rotavátorování - zapravení substrátu | m2 | 1300
89 |  | jemné terénní modelace - urovnání do +- 1 cm | m2 | 1300
90 |  | 3x hrabání | m2 | 3900 |  | opakování 3x
91 |  | Osetí včetně osiva (20-30 g/m2), parková směs do sucha, přesné složení upřesněno dle stanovištních podmínek během realizace a odsouhlaseno architektem | kg | 32.5
92 |  | válcování 2x | m2 | 2600 |  | opakování 2x
93 |  | zalití po založení trávníku | m3 | 13 |  | 10l/m2
94 |  | hnojení startovací (30g /m2) | m2 | 1300
|  | regenerace stávajícího trávníku | m2 | 1134
95 |  | pokosení trávníku před vertikutací | m2 | 1134
96 |  | odstranění zbytků biomasy | m2 | 1134
97 |  | vertikutace 3x | m2 | 3402
98 |  | zapískování vertikutovaného trávníku | m2 | 1134
99 |  | Osetí včetně osiva (20-30 g/m2), parková směs do sucha, přesné složení upřesněno dle stanovištních podmínek během realizace a odsouhlaseno architektem | kg | 28.35
100 |  | válcování 2x | m2 | 2268
101 |  | zalití po založení trávníku | m3 | 11.34
102 |  | hnojení startovací (30g /m2) | m2 | 1134
| 04.4.A.b | Rozvojová péče do konce vegetačního období
103 |  | zálivka 10x10l/m2 | m2 | 2434 |  | dle počasí
104 |  | hnojení 5g / m2 po první seči | m2 | 2434
105 |  | kosení 1x | m2 | 2434
| 04.4.A.c | Následná péče 3 roky
106 |  | kosení 10x / rok | m2 | 73020
107 |  | jarní vyhrabání trávníku, odvoz odpadu, 1x cykl ročně | m2 | 2434
108 |  | vertikutace - 2x | m2 | 4868 |  | opakování 2x
109 |  | hnojení plnohodnotným hnojivem dle výrobce, cca 30g/m2 | m2 | 2434
110 |  | dosev trávníku ( ruční lokálně 10 % z ploch), 1 x ročně | m2 | 243.4 |  | včetně osiva
| 04.4.B.a | Parkový trávník EXTENZIVNÍ |  | 1000
111 |  | chemické odplevelení stávájícího trávníku 2x | m2 | 2000 |  | opakování 2x
112 |  | rotavátorování 2x | m2 | 2000 |  | opakování 2x
113 |  | odstranění zbytků biomasy a dalších příměsí | m2 | 1000
114 |  | rozprostření a urovnání trávníkového substrátu tl. 3 cm | m2 | 1000 |  | tl. 3 cm
115 |  | trávníkový substrát | m3 | 120 |  | koeficient slehnutí cca 1,4, 1 m3 = 1,5 t
116 |  | Rotavátorování - zapravení substrátu | m2 | 1000
117 |  | jemné terénní modelace - urovnání do +- 1 cm | m2 | 1000
118 |  | 3x hrabání | m2 | 3000 |  | opakování 3x
119 |  | Osetí včetně osiva (15-20 g/m2), parková směs do sucha s příměsí bylin, přesné složení upřesněno dle stanovištních podmínek během realizace a odsouhlaseno architektem | kg | 20
120 |  | válcování 2x | m2 | 2000 |  | opakování 2x
121 |  | zalití po založení trávníku 10l/m2 | m3 | 10 |  | 10l/m2
122 |  | hnojení startovací (30g /m2) | m2 | 1000
|  | regenerace stávajícího trávníku | m2 | 897
123 |  | pokosení trávníku před vertikutací | m2 | 897
124 |  | odstranění zbytků biomasy | m2 | 897
125 |  | vertikutace 3x | m2 | 2691
126 |  | zapískování vertikutovaného trávníku | m2 | 897
127 |  | Osetí včetně osiva (20-30 g/m2), parková směs do sucha, přesné složení upřesněno dle stanovištních podmínek během realizace a odsouhlaseno architektem | kg | 22.425
128 |  | válcování 2x | m2 | 1794
129 |  | zalití po založení trávníku | m3 | 8.97
130 |  | hnojení startovací (30g /m2) | m2 | 897
| 04.4.B.b | Rozvojová péče do konce vegetačního období
131 |  | zálivka 5x10l/m2 | m2 | 1897 |  | dle počasí
132 |  | kosení 1x | m2 | 1897
| 04.4.B.c | Následná péče 3 roky
133 |  | kosení 3x / rok | m2 | 17073
134 |  | jarní vyhrabání trávníku, odvoz odpadu, 1x cykl ročně | m2 | 1897
| 04.4.C.a | Štěrkový trávník |  |  |  | 225,5 celkem
135 |  | štěrkový trávník celkem | m2 | 225.5
136 |  | pojízdný hl. 0,45 m | m2 | 91.5
137 |  | hutněné zářezy | m2 | 60.9
138 |  | výkop pro štěrkový trávník do projektované hloubky celková -0,45 | m2 | 91.5
|  | VÝKOPY / NA STÁVAJÍCÍM TRÁVNÍKU |  | 91.5
139 |  | 1. sejmutí travního drnu tl. 10 cm | m2 | 91.5 |  | plocha stávajícího trávníku
140 |  | 1. Odvoz odpadu na skládku / kompost vč. poplatku za skládkovné nebo recyklace na vlastní náklady ve vlastním odpadovém hospodářství | m3 | 9.15 |  | odvoz travního drnu
141 |  | 1. pojízdný - výkop pro štěrkový trávník po sejmutí drnu 0,35 m | m2 | 91.5 | 32.025
142 |  | 2. založení štěrkového trávníku bez podkladních vrstev - pouze vegetační vrstva | m2 | 134
SUBSTRÁTY
143 |  | pojízdný podkladní vrstva 0,3 m ze ŠD 0/63, hutnění | m2 | 91.5 | 27.45
144 |  | pojízdný - rozprostření substrátu pro štěrkový trávník (ornice: ŠD 8/16 30:70) | m2 | 225.5 | 33.825
145 |  | substrát celkem / ornice: ŠD 8/16 30:70, mícháno na mezideponii | m3 |  | 33.825
ZALOŽENÍ
146 |  | jemné terénní modelace - urovnání do +- 1 cm | m2 | 225.5
147 |  | válcování válem 3,5 t bez vibrace | m2 | 225.5
148 |  | odplevelení - dle původu zeminy min. 1x | m2 | 225.5
149 |  | ZALOŽENÍ ŠTĚRKOVÉHO TRÁVNÍKU / SUCHO, SLUNCE Osetí včetně osiva (30 g/m2), speciální směs, přesné složení upřesněno dle stanovištních podmínek během realizace a odsouhlaseno architektem | kg | 5.6375
150 |  | válcování po výsevu, závlaha, hnojení | m2 | 225.5
| 04.4.C.b | Rozvojová péče | m2 | 225.5
151 |  | zálivka 10x10l/m2 | m2 | 225.5
152 |  | hnojení 5g / m2 po první seči | m2 | 225.5
153 |  | dosetí 20 g/m2, vč. Osiva cca 40% ploch | m2 | 90.2
154 |  | dosypání kavern zeminou, hrabání cca 40% ploch, tl. 5cm | m2 | 90.2 | 4.51
155 |  | kosení 5x | m2 | 225.5
| 04.4.C.c | Následná péče 3 roky | m2 | 225.5
156 |  | zálivka 10x10l/m2 | m2 | 225.5
157 |  | hnojení (5g dusíku/m2) 1x ročně | m2 | 225.5
158 |  | dosetí 20 g/m2, vč. Osiva cca 40% ploch | m2 | 90.2
159 |  | dosypání kavern zeminou, hrabání cca 40% ploch, tl. 5cm | m2 | 90.2 | 4.51
160 |  | válcování | m2 | 112.75
161 |  | odplevelení 1x | m2 | 225.5
162 |  | kosení 10x | m2 | 225.5
| 04.4.D.a | Zatravněná dlažba se širokou spárou |  | 132
163 |  | trávník, založený výsevem do spar | m2 | 132
164 |  | chemické odplevelení - dle původu zeminy min. 1x | m2 | 132 |  | opakování 1x
165 |  | urovnání substrátu mezi kostkou - hrabání 2x | m2 | 264 |  | opakování 2x
166 |  | Osetí včetně osiva (20-30 g/m2), speciální suchovzdorná směs do pojížděných dlažeb, přesné složení upřesněno dle stanovištních podmínek během realizace a odsouhlaseno architektem | kg | 1.0197
167 |  | zalití po založení trávníku | m3 | 1.32
168 |  | hnojení startovací (30g /m2) | m2 | 132
| 04.4.D.b | Rozvojová péče do konce vegetačního období
169 |  | zálivka 10x10l/m2 | m2 | 132 |  | dle počasí
170 |  | hnojení 5g / m2 po první seči | m2 | 132
171 |  | kosení 1x | m2 | 132
| 04.4.D.c | Následná péče 3 roky
172 |  | kosení 10x / rok | m2 | 3960
173 |  | odplevelení 1x ročně | m2 | 396
174 |  | hnojení plnohodnotným hnojivem dle výrobce, cca 30g/m2 | m2 | 132
175 |  | dosetí distanční plochy, vč. osiva, (ruční lokálně, 40 % 1. rok , 20 % 2. rok) | m2 | 13.2 |  | včetně osiva
176 |  | zálivka 10x10l/m2 | m2 | 132 |  | dle počasí
| 04.5.a | VÝSADBA CIBULOVIN DO TRÁVNÍKU | m2 | 1000
177 |  | hloubení jamek pro výsadbu cibulovin | ks | 4000 |  | výsadba do hníz do 5 nebo 10 kusech
178 |  | výsadba cibulovin - sortiment viz. Seznam | ks | 4000
179 |  | cibuloviny - I. Jakost - sortiment viz. Seznam | ks | 20000