## SO05_mobiliář
SO06 ZÁZEMÍ PRO KONTEJNERY
p.č. | popis výkres | jednotka | počet jednotek | m3 | poznámka
SO 06.1 zázemí pro kontejney
1a | vybourání kamenné obruby pro znovuosazení | m | 5.4
1b | oprava 2 řádku kostky DŽK /předlažba podél DM obruby 5,4m | m | 5.5
2a | zařezání asfaltu - stávajícího krytu | m | 9.7
2b | vybourání drážky hl.0,25m v AB parkovišti pro vložený obrubník 2mb | m2 | 0.4 | 0.1
3 | výkop hl. 340-500 mm v RT (zeleň, rostlý terén) | m2 | 10.44 | 4.3848
4 | příplatek za výkop v op inženýrských sítí -kabel VO | mb | 3.8
5 | kamenná kostka nestandard 80/100 mm - 100 mm | m2 | 5.5 | 0.55
6 | lože drcený štěrk 4/8 - 40 mm | m2 | 5.5 | 0.22
7 | štěrkodrť se zadrcením 0/63 - 200 mm | m2 | 8.02 | 1.604
8 | hutnění podloží 30 Mpa | m2 | 8.143
9 | silniční kamenný obrubník 200*200, délka proměnlivá (zpětné použití obrubníků ze stavby SO 06.1+SO 06.2) do beton.lože | m | 9.2
10 | zatravnění podél nové obruby | m2 | 4.1
SO 06.2 zázemí pro kontejney
11 | vybourání kamenné obruby + zarov. Řez v AB vozovce | m | 6.5
12 | výkop hl. 250 mm v RT (zeleň, rostlý terén) | m2 | 14.2 | 3.55
13 | příplatek za výkop v op inženýrských sítí | m2 | 27 |  | 3* kabel vedle sebe dl.15m
14 | demontáž stáv.panelů tl. 0,15m | m2 | 12.141
15 | odkop lože a zeminy celk. tl.0,10m pod DM panely | m2 | 5.363 | 0.5363 | m2 bez příkopu
16 | nový betonový panel 300x200x150 | ks | 5 | 30
| kamenná kostka nestandard 80/100 mm - 100 mm | m2 | 5.5 | 0.55
| lože drcený štěrk 4/8 - 40 mm | m2 | 5.5 | 0.22
17 | štěrkodrť se zadrcením 0/63 - 100 mm | m2 | 19.76 | 1.976
18 | hutnění podloží 30 Mpa | m2 | 22.8
19 | L profil 50 x50 mm žár.ZN | m | 17.8
20 | vrut 6x80 | ks | 12
21 | zatravnění u nových panelů | m2 | 0.9
22 | obruba - dvouřádek kostky | m | 6.5
23 | betonová patka - spotřeba betonu B 12,5 | m3 | 0.39